## bus_data
BUS_I | BUS_TYPE | Pd | Qd | Gs | Bs | area | Vm | Va | baseKV | zone | Vmax | Vmin
1 | 1 | 0.0027691 | 0.000694 | 0 | 0 | 1 | 0.98538 | -0.27931 | 0.4 | 1 | 1.1 | 0.9
2 | 1 | 0 | 0 | 0 | 0 | 1 | 0.98542 | -0.27868 | 0.4 | 1 | 1.1 | 0.9
3 | 1 | 0 | 0 | 0 | 0 | 1 | 0.98548 | -0.27748 | 0.4 | 1 | 1.1 | 0.9
142 | 1 | 0.0056129 | 0.0014067 | 0 | 0 | 1 | 0.98661 | -0.25544 | 0.4 | 1 | 1.1 | 0.9
5 | 1 | 0.0011053 | 0.00027703 | 0 | 0 | 1 | 0.98592 | -0.26891 | 0.4 | 1 | 1.1 | 0.9
139 | 1 | 0.0038599 | 0.00096738 | 0 | 0 | 1 | 0.98661 | -0.25537 | 0.4 | 1 | 1.1 | 0.9
12 | 1 | 0.0014934 | 0.00037428 | 0 | 0 | 1 | 0.98546 | -0.27788 | 0.4 | 1 | 1.1 | 0.9
10 | 1 | 0.0028584 | 0.00071638 | 0 | 0 | 1 | 0.98548 | -0.27734 | 0.4 | 1 | 1.1 | 0.9
4 | 1 | 0.002494 | 0.00062504 | 0 | 0 | 1 | 0.98557 | -0.27574 | 0.4 | 1 | 1.1 | 0.9
8 | 1 | 0 | 0 | 0 | 0 | 1 | 0.98565 | -0.27413 | 0.4 | 1 | 1.1 | 0.9
11 | 1 | 0.00088353 | 0.00022143 | 0 | 0 | 1 | 0.98552 | -0.27659 | 0.4 | 1 | 1.1 | 0.9
6 | 1 | 0 | 0 | 0 | 0 | 1 | 0.98573 | -0.27264 | 0.4 | 1 | 1.1 | 0.9
9 | 1 | 0.00086665 | 0.0002172 | 0 | 0 | 1 | 0.98563 | -0.2745 | 0.4 | 1 | 1.1 | 0.9
7 | 1 | 0.0045282 | 0.0011349 | 0 | 0 | 1 | 0.98912 | -0.20653 | 0.4 | 1 | 1.1 | 0.9
120 | 1 | 0 | 0 | 0 | 0 | 1 | 0.98928 | -0.20351 | 0.4 | 1 | 1.1 | 0.9
121 | 1 | 0.0052609 | 0.0013185 | 0 | 0 | 1 | 0.98713 | -0.24471 | 0.4 | 1 | 1.1 | 0.9
122 | 1 | 0.0034425 | 0.00086277 | 0 | 0 | 1 | 0.98839 | -0.22085 | 0.4 | 1 | 1.1 | 0.9
119 | 1 | 0.007327 | 0.0018363 | 0 | 0 | 1 | 0.99076 | -0.17518 | 0.4 | 1 | 1.1 | 0.9
13 | 1 | 0.049722 | 0.012461 | 0 | 0 | 1 | 0.97147 | -0.55018 | 0.4 | 1 | 1.1 | 0.9
14 | 1 | 0.00054906 | 0.00013761 | 0 | 0 | 1 | 0.9724 | -0.53181 | 0.4 | 1 | 1.1 | 0.9
16 | 1 | 0 | 0 | 0 | 0 | 1 | 0.97249 | -0.53007 | 0.4 | 1 | 1.1 | 0.9
32 | 1 | 0 | 0 | 0 | 0 | 1 | 0.97256 | -0.52867 | 0.4 | 1 | 1.1 | 0.9
17 | 1 | 0 | 0 | 0 | 0 | 1 | 0.97279 | -0.52425 | 0.4 | 1 | 1.1 | 0.9
28 | 1 | 0.0069008 | 0.0017295 | 0 | 0 | 1 | 0.97311 | -0.51778 | 0.4 | 1 | 1.1 | 0.9
79 | 1 | 0.0010809 | 0.0002709 | 0 | 0 | 1 | 0.97254 | -0.52913 | 0.4 | 1 | 1.1 | 0.9
29 | 1 | 0 | 0 | 0 | 0 | 1 | 0.97321 | -0.51584 | 0.4 | 1 | 1.1 | 0.9
18 | 1 | 0.0022323 | 0.00055946 | 0 | 0 | 1 | 0.97162 | -0.54726 | 0.4 | 1 | 1.1 | 0.9
19 | 1 | 0.001873 | 0.00046942 | 0 | 0 | 1 | 0.97166 | -0.54647 | 0.4 | 1 | 1.1 | 0.9
24 | 1 | 0.0014299 | 0.00035836 | 0 | 0 | 1 | 0.97178 | -0.54407 | 0.4 | 1 | 1.1 | 0.9
56 | 1 | 0.0027328 | 0.00068489 | 0 | 0 | 1 | 0.97152 | -0.54932 | 0.4 | 1 | 1.1 | 0.9
63 | 1 | 0.0018313 | 0.00045895 | 0 | 0 | 1 | 0.97144 | -0.55096 | 0.4 | 1 | 1.1 | 0.9
26 | 1 | 0.0038186 | 0.00095704 | 0 | 0 | 1 | 0.97157 | -0.54825 | 0.4 | 1 | 1.1 | 0.9
23 | 1 | 0.00087306 | 0.00021881 | 0 | 0 | 1 | 0.9722 | -0.53591 | 0.4 | 1 | 1.1 | 0.9
20 | 1 | 0 | 0 | 0 | 0 | 1 | 0.97278 | -0.5243 | 0.4 | 1 | 1.1 | 0.9
21 | 1 | 0 | 0 | 0 | 0 | 1 | 0.9729 | -0.52208 | 0.4 | 1 | 1.1 | 0.9
22 | 1 | 0.00076619 | 0.00019203 | 0 | 0 | 1 | 0.97278 | -0.52432 | 0.4 | 1 | 1.1 | 0.9
31 | 1 | 0.0010657 | 0.0002671 | 0 | 0 | 1 | 0.97291 | -0.52186 | 0.4 | 1 | 1.1 | 0.9
38 | 1 | 0.0019165 | 0.00048031 | 0 | 0 | 1 | 0.97277 | -0.5246 | 0.4 | 1 | 1.1 | 0.9
27 | 1 | 0 | 0 | 0 | 0 | 1 | 0.97262 | -0.52755 | 0.4 | 1 | 1.1 | 0.9
39 | 1 | 0 | 0 | 0 | 0 | 1 | 0.9722 | -0.53581 | 0.4 | 1 | 1.1 | 0.9
25 | 1 | 0.0017808 | 0.00044632 | 0 | 0 | 1 | 0.97258 | -0.52829 | 0.4 | 1 | 1.1 | 0.9
30 | 1 | 0.0011134 | 0.00027905 | 0 | 0 | 1 | 0.97362 | -0.50777 | 0.4 | 1 | 1.1 | 0.9
41 | 1 | 0 | 0 | 0 | 0 | 1 | 0.97466 | -0.48731 | 0.4 | 1 | 1.1 | 0.9
42 | 1 | 0.011741 | 0.0029427 | 0 | 0 | 1 | 0.9751 | -0.47873 | 0.4 | 1 | 1.1 | 0.9
33 | 1 | 0.0012338 | 0.00030921 | 0 | 0 | 1 | 0.97188 | -0.54211 | 0.4 | 1 | 1.1 | 0.9
34 | 1 | 0.0048173 | 0.0012073 | 0 | 0 | 1 | 0.97173 | -0.54518 | 0.4 | 1 | 1.1 | 0.9
35 | 1 | 0 | 0 | 0 | 0 | 1 | 0.97194 | -0.54101 | 0.4 | 1 | 1.1 | 0.9
37 | 1 | 0 | 0 | 0 | 0 | 1 | 0.97209 | -0.53808 | 0.4 | 1 | 1.1 | 0.9
36 | 1 | 0 | 0 | 0 | 0 | 1 | 0.97128 | -0.55407 | 0.4 | 1 | 1.1 | 0.9
67 | 1 | 0 | 0 | 0 | 0 | 1 | 0.97117 | -0.55614 | 0.4 | 1 | 1.1 | 0.9
76 | 1 | 0.0006686 | 0.00016757 | 0 | 0 | 1 | 0.97137 | -0.55234 | 0.4 | 1 | 1.1 | 0.9
87 | 1 | 0.0010349 | 0.00025937 | 0 | 0 | 1 | 0.97113 | -0.55705 | 0.4 | 1 | 1.1 | 0.9
66 | 1 | 0.0017185 | 0.0004307 | 0 | 0 | 1 | 0.97111 | -0.55745 | 0.4 | 1 | 1.1 | 0.9
62 | 1 | 0 | 0 | 0 | 0 | 1 | 0.97155 | -0.54873 | 0.4 | 1 | 1.1 | 0.9
40 | 1 | 0.006326 | 0.0015855 | 0 | 0 | 1 | 0.97178 | -0.54409 | 0.4 | 1 | 1.1 | 0.9
60 | 1 | 0.0025409 | 0.00063682 | 0 | 0 | 1 | 0.97151 | -0.54952 | 0.4 | 1 | 1.1 | 0.9
43 | 1 | 0 | 0 | 0 | 0 | 1 | 0.97534 | -0.47406 | 0.4 | 1 | 1.1 | 0.9
72 | 1 | 0 | 0 | 0 | 0 | 1 | 0.97564 | -0.46816 | 0.4 | 1 | 1.1 | 0.9
71 | 1 | 0.0090733 | 0.002274 | 0 | 0 | 1 | 0.9759 | -0.46303 | 0.4 | 1 | 1.1 | 0.9
96 | 3 | 0 | 0 | 0 | 0 | 1 | 1 | 0 | 0.4 | 1 | 1.1 | 0.9
98 | 1 | 0.0039348 | 0.00098615 | 0 | 0 | 1 | 0.99883 | -0.02193 | 0.4 | 1 | 1.1 | 0.9
95 | 1 | 0.0075644 | 0.0018958 | 0 | 0 | 1 | 0.99882 | -0.022597 | 0.4 | 1 | 1.1 | 0.9
45 | 1 | 0.0032861 | 0.00082359 | 0 | 0 | 1 | 0.97647 | -0.45197 | 0.4 | 1 | 1.1 | 0.9
46 | 1 | 0 | 0 | 0 | 0 | 1 | 0.97662 | -0.44894 | 0.4 | 1 | 1.1 | 0.9
47 | 1 | 0.004624 | 0.0011589 | 0 | 0 | 1 | 0.97632 | -0.45485 | 0.4 | 1 | 1.1 | 0.9
48 | 1 | 0 | 0 | 0 | 0 | 1 | 0.97699 | -0.44168 | 0.4 | 1 | 1.1 | 0.9
109 | 1 | 0.0045511 | 0.0011406 | 0 | 0 | 1 | 0.97702 | -0.44109 | 0.4 | 1 | 1.1 | 0.9
50 | 1 | 0 | 0 | 0 | 0 | 1 | 0.98453 | -0.29492 | 0.4 | 1 | 1.1 | 0.9
126 | 1 | 0 | 0 | 0 | 0 | 1 | 0.98414 | -0.30266 | 0.4 | 1 | 1.1 | 0.9
123 | 1 | 0.0032542 | 0.00081559 | 0 | 0 | 1 | 0.98471 | -0.29151 | 0.4 | 1 | 1.1 | 0.9
110 | 1 | 0 | 0 | 0 | 0 | 1 | 0.9775 | -0.43165 | 0.4 | 1 | 1.1 | 0.9
128 | 1 | 0 | 0 | 0 | 0 | 1 | 0.984 | -0.30526 | 0.4 | 1 | 1.1 | 0.9
127 | 1 | 0.0035045 | 0.0008783 | 0 | 0 | 1 | 0.98409 | -0.30359 | 0.4 | 1 | 1.1 | 0.9
124 | 1 | 0.0041378 | 0.001037 | 0 | 0 | 1 | 0.98511 | -0.28374 | 0.4 | 1 | 1.1 | 0.9
51 | 1 | 0.0026213 | 0.00065696 | 0 | 0 | 1 | 0.97428 | -0.49493 | 0.4 | 1 | 1.1 | 0.9
52 | 1 | 0 | 0 | 0 | 0 | 1 | 0.9741 | -0.49838 | 0.4 | 1 | 1.1 | 0.9
53 | 1 | 0 | 0 | 0 | 0 | 1 | 0.97466 | -0.48747 | 0.4 | 1 | 1.1 | 0.9
54 | 1 | 0.0013245 | 0.00033196 | 0 | 0 | 1 | 0.97401 | -0.50019 | 0.4 | 1 | 1.1 | 0.9
55 | 1 | 0 | 0 | 0 | 0 | 1 | 0.9753 | -0.47485 | 0.4 | 1 | 1.1 | 0.9
57 | 1 | 0.0016002 | 0.00040104 | 0 | 0 | 1 | 0.97395 | -0.50136 | 0.4 | 1 | 1.1 | 0.9
69 | 1 | 0 | 0 | 0 | 0 | 1 | 0.97611 | -0.45891 | 0.4 | 1 | 1.1 | 0.9
70 | 1 | 0.0074223 | 0.0018602 | 0 | 0 | 1 | 0.97521 | -0.47664 | 0.4 | 1 | 1.1 | 0.9
68 | 1 | 0.005798 | 0.0014531 | 0 | 0 | 1 | 0.97516 | -0.4776 | 0.4 | 1 | 1.1 | 0.9
58 | 1 | 0 | 0 | 0 | 0 | 1 | 0.97384 | -0.50362 | 0.4 | 1 | 1.1 | 0.9
73 | 1 | 0.011229 | 0.0028142 | 0 | 0 | 1 | 0.97663 | -0.44866 | 0.4 | 1 | 1.1 | 0.9
64 | 1 | 0.003012 | 0.00075487 | 0 | 0 | 1 | 0.97128 | -0.5541 | 0.4 | 1 | 1.1 | 0.9
77 | 1 | 0.0011216 | 0.00028109 | 0 | 0 | 1 | 0.97352 | -0.50991 | 0.4 | 1 | 1.1 | 0.9
78 | 1 | 0.0052336 | 0.0013117 | 0 | 0 | 1 | 0.9735 | -0.51035 | 0.4 | 1 | 1.1 | 0.9
59 | 1 | 0.001089 | 0.00027293 | 0 | 0 | 1 | 0.9715 | -0.54968 | 0.4 | 1 | 1.1 | 0.9
61 | 1 | 0.0012073 | 0.00030259 | 0 | 0 | 1 | 0.97148 | -0.55016 | 0.4 | 1 | 1.1 | 0.9
86 | 1 | 0.0031062 | 0.0007785 | 0 | 0 | 1 | 0.9712 | -0.55562 | 0.4 | 1 | 1.1 | 0.9
143 | 1 | 0.0041967 | 0.0010518 | 0 | 0 | 1 | 0.97106 | -0.55842 | 0.4 | 1 | 1.1 | 0.9
65 | 1 | 0.0025249 | 0.0006328 | 0 | 0 | 1 | 0.97104 | -0.55882 | 0.4 | 1 | 1.1 | 0.9
88 | 1 | 0.0026448 | 0.00066285 | 0 | 0 | 1 | 0.97108 | -0.55798 | 0.4 | 1 | 1.1 | 0.9
74 | 1 | 0 | 0 | 0 | 0 | 1 | 0.97726 | -0.43642 | 0.4 | 1 | 1.1 | 0.9
144 | 1 | 0.039912 | 0.010003 | 0 | 0 | 1 | 0.97598 | -0.46148 | 0.4 | 1 | 1.1 | 0.9
75 | 1 | 0 | 0 | 0 | 0 | 1 | 0.97779 | -0.42595 | 0.4 | 1 | 1.1 | 0.9
99 | 1 | 0.0050926 | 0.0012763 | 0 | 0 | 1 | 0.97716 | -0.43829 | 0.4 | 1 | 1.1 | 0.9
107 | 1 | 0.0073481 | 0.0018416 | 0 | 0 | 1 | 0.97856 | -0.41086 | 0.4 | 1 | 1.1 | 0.9
105 | 1 | 0.0084764 | 0.0021244 | 0 | 0 | 1 | 0.97865 | -0.40906 | 0.4 | 1 | 1.1 | 0.9
81 | 1 | 0.0024302 | 0.00060908 | 0 | 0 | 1 | 0.98381 | -0.309 | 0.4 | 1 | 1.1 | 0.9
82 | 1 | 0.0019177 | 0.00048062 | 0 | 0 | 1 | 0.98381 | -0.30915 | 0.4 | 1 | 1.1 | 0.9
83 | 1 | 0 | 0 | 0 | 0 | 1 | 0.98386 | -0.30812 | 0.4 | 1 | 1.1 | 0.9
85 | 1 | 0.0023121 | 0.00057947 | 0 | 0 | 1 | 0.98397 | -0.30584 | 0.4 | 1 | 1.1 | 0.9
91 | 1 | 0.012461 | 0.003123 | 0 | 0 | 1 | 0.99533 | -0.089752 | 0.4 | 1 | 1.1 | 0.9
92 | 1 | 0 | 0 | 0 | 0 | 1 | 0.99569 | -0.082888 | 0.4 | 1 | 1.1 | 0.9
93 | 1 | 0.005135 | 0.001287 | 0 | 0 | 1 | 0.99561 | -0.084277 | 0.4 | 1 | 1.1 | 0.9
94 | 1 | 0 | 0 | 0 | 0 | 1 | 0.9959 | -0.078829 | 0.4 | 1 | 1.1 | 0.9
111 | 1 | 0.0020646 | 0.00051744 | 0 | 0 | 1 | 0.99553 | -0.085959 | 0.4 | 1 | 1.1 | 0.9
97 | 1 | 0 | 0 | 0 | 0 | 1 | 0.99725 | -0.05274 | 0.4 | 1 | 1.1 | 0.9
112 | 1 | 0.005728 | 0.0014356 | 0 | 0 | 1 | 0.99544 | -0.087731 | 0.4 | 1 | 1.1 | 0.9
100 | 1 | 0.017724 | 0.0044421 | 0 | 0 | 1 | 0.99625 | -0.072014 | 0.4 | 1 | 1.1 | 0.9
113 | 1 | 0.003887 | 0.00097417 | 0 | 0 | 1 | 0.99471 | -0.10177 | 0.4 | 1 | 1.1 | 0.9
101 | 1 | 0.0046416 | 0.0011633 | 0 | 0 | 1 | 0.99665 | -0.063206 | 0.4 | 1 | 1.1 | 0.9
102 | 1 | 0.0057507 | 0.0014413 | 0 | 0 | 1 | 0.99628 | -0.07014 | 0.4 | 1 | 1.1 | 0.9
116 | 1 | 0.006723 | 0.0016849 | 0 | 0 | 1 | 0.99468 | -0.10047 | 0.4 | 1 | 1.1 | 0.9
115 | 1 | 0.0054261 | 0.0013599 | 0 | 0 | 1 | 0.9946 | -0.10204 | 0.4 | 1 | 1.1 | 0.9
103 | 1 | 0.0043169 | 0.0010819 | 0 | 0 | 1 | 0.97995 | -0.38367 | 0.4 | 1 | 1.1 | 0.9
104 | 1 | 0.0024513 | 0.00061437 | 0 | 0 | 1 | 0.98033 | -0.37645 | 0.4 | 1 | 1.1 | 0.9
106 | 1 | 0.0069233 | 0.0017351 | 0 | 0 | 1 | 0.98117 | -0.36003 | 0.4 | 1 | 1.1 | 0.9
108 | 1 | 0.0029212 | 0.00073212 | 0 | 0 | 1 | 0.9817 | -0.34977 | 0.4 | 1 | 1.1 | 0.9
131 | 1 | 0.0090721 | 0.0022737 | 0 | 0 | 1 | 0.98255 | -0.33322 | 0.4 | 1 | 1.1 | 0.9
132 | 1 | 0.0032347 | 0.0008107 | 0 | 0 | 1 | 0.98287 | -0.32695 | 0.4 | 1 | 1.1 | 0.9
114 | 1 | 0.0048882 | 0.0012251 | 0 | 0 | 1 | 0.99469 | -0.10216 | 0.4 | 1 | 1.1 | 0.9
133 | 1 | 0.0037911 | 0.00095014 | 0 | 0 | 1 | 0.99423 | -0.11108 | 0.4 | 1 | 1.1 | 0.9
134 | 1 | 0.0043616 | 0.0010931 | 0 | 0 | 1 | 0.99422 | -0.1112 | 0.4 | 1 | 1.1 | 0.9
117 | 1 | 0.010627 | 0.0026635 | 0 | 0 | 1 | 0.9927 | -0.13807 | 0.4 | 1 | 1.1 | 0.9
118 | 1 | 0.0070753 | 0.0017732 | 0 | 0 | 1 | 0.99238 | -0.14421 | 0.4 | 1 | 1.1 | 0.9
129 | 1 | 0.0048745 | 0.0012217 | 0 | 0 | 1 | 0.98651 | -0.25677 | 0.4 | 1 | 1.1 | 0.9
141 | 1 | 0.005594 | 0.001402 | 0 | 0 | 1 | 0.98806 | -0.22718 | 0.4 | 1 | 1.1 | 0.9
125 | 1 | 0 | 0 | 0 | 0 | 1 | 0.98514 | -0.28309 | 0.4 | 1 | 1.1 | 0.9
140 | 1 | 0.0038926 | 0.00097557 | 0 | 0 | 1 | 0.98754 | -0.23733 | 0.4 | 1 | 1.1 | 0.9
130 | 1 | 0.0024846 | 0.00062271 | 0 | 0 | 1 | 0.98416 | -0.30205 | 0.4 | 1 | 1.1 | 0.9
136 | 1 | 0.0038742 | 0.00097097 | 0 | 0 | 1 | 0.99407 | -0.11401 | 0.4 | 1 | 1.1 | 0.9
135 | 1 | 0.003464 | 0.00086816 | 0 | 0 | 1 | 0.99405 | -0.11454 | 0.4 | 1 | 1.1 | 0.9
137 | 1 | 0 | 0 | 0 | 0 | 1 | 0.98714 | -0.24504 | 0.4 | 1 | 1.1 | 0.9
138 | 1 | 0.003576 | 0.00089623 | 0 | 0 | 1 | 0.98735 | -0.24107 | 0.4 | 1 | 1.1 | 0.9

## generator_data
GEN_BUS | PG | QG | QMAX | QMIN | VG | MBASE | GEN_STATUS | PMAX | PMIN
96 | 0.48281 | 0.12409 | 10 | -10 | 1 | 100 | 1 | 10 | 0

## branch_data
F_BUS | T_BUS | BR_R | BR_X | BR_B | RATE_A | RATE_B | RATE_C | TAP | SHIFT | BR_STATUS | ANGMIN | ANGMAX | P_in | Q_in | P_out | Q_out
1 | 2 | 0.99797 | 0.6387 | 1.6759e-09 | 0 | 0 | 0 | 0 | 0 | 1 | -90 | 90 | -0.0027691 | -0.000694 | 0.0027692 | 0.00069389
2 | 3 | 1.8791 | 1.2026 | 3.1555e-09 | 0 | 0 | 0 | 0 | 0 | 1 | -90 | 90 | -0.0027692 | -0.00069389 | 0.0027693 | 0.00069369
3 | 12 | 1.1613 | 0.74325 | 1.9502e-09 | 0 | 0 | 0 | 0 | 0 | 1 | -90 | 90 | 0.0014934 | 0.00037411 | -0.0014934 | -0.00037428
3 | 10 | 0.1459 | 0.093379 | 2.4501e-10 | 0 | 0 | 0 | 0 | 0 | 1 | -90 | 90 | -0.0042628 | -0.0010678 | 0.0042628 | 0.0010678
142 | 5 | 4.7058 | 3.0117 | 7.9023e-09 | 0 | 0 | 0 | 0 | 0 | 1 | -90 | 90 | 0.012483 | 0.0031304 | -0.012475 | -0.0031261
142 | 139 | 0.018457 | 0.011812 | 3.0994e-11 | 0 | 0 | 0 | 0 | 0 | 1 | -90 | 90 | -0.018096 | -0.0045371 | 0.018096 | 0.0045372
5 | 6 | 1.4295 | 0.91486 | 2.4005e-09 | 0 | 0 | 0 | 0 | 0 | 1 | -90 | 90 | 0.01137 | 0.002849 | -0.011368 | -0.002848
139 | 137 | 2.0537 | 1.3144 | 3.4487e-09 | 0 | 0 | 0 | 0 | 0 | 1 | -90 | 90 | -0.021956 | -0.0055045 | 0.021967 | 0.0055111
10 | 11 | 0.45486 | 0.29111 | 7.6383e-10 | 0 | 0 | 0 | 0 | 0 | 1 | -90 | 90 | -0.0071212 | -0.0017842 | 0.0071214 | 0.0017843
4 | 8 | 2.8108 | 1.7989 | 4.72e-09 | 0 | 0 | 0 | 0 | 0 | 1 | -90 | 90 | -0.002494 | -0.00062504 | 0.0024941 | 0.00062471
8 | 6 | 2.5987 | 1.6631 | 4.3639e-09 | 0 | 0 | 0 | 0 | 0 | 1 | -90 | 90 | -0.0024941 | -0.00062471 | 0.0024943 | 0.0006244
11 | 9 | 1.1377 | 0.72814 | 1.9105e-09 | 0 | 0 | 0 | 0 | 0 | 1 | -90 | 90 | -0.008005 | -0.0020057 | 0.0080058 | 0.002006
6 | 9 | 0.91447 | 0.58526 | 1.5356e-09 | 0 | 0 | 0 | 0 | 0 | 1 | -90 | 90 | 0.0088732 | 0.0022236 | -0.0088724 | -0.0022232
7 | 120 | 2.9207 | 1.8692 | 4.9046e-09 | 0 | 0 | 0 | 0 | 0 | 1 | -90 | 90 | -0.0045282 | -0.0011349 | 0.0045288 | 0.0011348
120 | 121 | 0.59041 | 0.37786 | 4.9572e-09 | 0 | 0 | 0 | 0 | 0 | 1 | -90 | 90 | 0.30921 | 0.078975 | -0.3086 | -0.078582
120 | 122 | 1.9761 | 1.2647 | 3.3185e-09 | 0 | 0 | 0 | 0 | 0 | 1 | -90 | 90 | 0.038537 | 0.0096886 | -0.038505 | -0.0096686
120 | 119 | 0.35724 | 0.22864 | 2.9995e-09 | 0 | 0 | 0 | 0 | 0 | 1 | -90 | 90 | -0.35228 | -0.089798 | 0.35276 | 0.090107
121 | 129 | 0.17542 | 0.11227 | 1.4729e-09 | 0 | 0 | 0 | 0 | 0 | 1 | -90 | 90 | 0.30334 | 0.077264 | -0.30316 | -0.077151
122 | 141 | 0.79104 | 0.50626 | 1.3284e-09 | 0 | 0 | 0 | 0 | 0 | 1 | -90 | 90 | 0.035063 | 0.0088058 | -0.035052 | -0.0087992
119 | 118 | 0.38367 | 0.24555 | 3.2214e-09 | 0 | 0 | 0 | 0 | 0 | 1 | -90 | 90 | -0.36009 | -0.091943 | 0.36063 | 0.092288
13 | 14 | 1.565 | 1.0016 | 5.2561e-09 | 0 | 0 | 0 | 0 | 0 | 1 | -90 | 90 | -0.049722 | -0.012461 | 0.049765 | 0.012489
14 | 16 | 0.14601 | 0.093443 | 1.2259e-09 | 0 | 0 | 0 | 0 | 0 | 1 | -90 | 90 | -0.050314 | -0.012626 | 0.050319 | 0.012629
16 | 32 | 0.11866 | 0.07594 | 9.9628e-10 | 0 | 0 | 0 | 0 | 0 | 1 | -90 | 90 | -0.050319 | -0.012629 | 0.050322 | 0.012631
32 | 79 | 1.7968 | 1.15 | 3.0174e-09 | 0 | 0 | 0 | 0 | 0 | 1 | -90 | 90 | 0.0010809 | 0.00027063 | -0.0010809 | -0.0002709
32 | 17 | 0.36455 | 0.23331 | 3.0609e-09 | 0 | 0 | 0 | 0 | 0 | 1 | -90 | 90 | -0.051403 | -0.012902 | 0.051414 | 0.012908
17 | 28 | 0.53486 | 0.34231 | 4.4909e-09 | 0 | 0 | 0 | 0 | 0 | 1 | -90 | 90 | -0.051414 | -0.012908 | 0.05143 | 0.012918
28 | 29 | 0.1411 | 0.090301 | 1.1847e-09 | 0 | 0 | 0 | 0 | 0 | 1 | -90 | 90 | -0.05833 | -0.014648 | 0.058336 | 0.014651
29 | 30 | 0.29896 | 0.19133 | 2.5102e-09 | 0 | 0 | 0 | 0 | 0 | 1 | -90 | 90 | -0.11486 | -0.028844 | 0.11491 | 0.028872
29 | 31 | 0.45246 | 0.28957 | 3.799e-09 | 0 | 0 | 0 | 0 | 0 | 1 | -90 | 90 | 0.056527 | 0.014193 | -0.056511 | -0.014183
18 | 19 | 1.5043 | 0.96275 | 2.5261e-09 | 0 | 0 | 0 | 0 | 0 | 1 | -90 | 90 | -0.0022323 | -0.00055946 | 0.0022323 | 0.00055927
19 | 24 | 2.4719 | 1.582 | 4.1509e-09 | 0 | 0 | 0 | 0 | 0 | 1 | -90 | 90 | -0.0041053 | -0.0010287 | 0.0041058 | 0.0010286
24 | 26 | 0.94712 | 0.60615 | 1.5905e-09 | 0 | 0 | 0 | 0 | 0 | 1 | -90 | 90 | 0.018706 | 0.0046901 | -0.018702 | -0.0046879
24 | 23 | 1.4258 | 0.91253 | 2.3944e-09 | 0 | 0 | 0 | 0 | 0 | 1 | -90 | 90 | -0.024241 | -0.0060771 | 0.024251 | 0.0060829
56 | 63 | 0.57155 | 0.36579 | 9.5979e-10 | 0 | 0 | 0 | 0 | 0 | 1 | -90 | 90 | 0.01215 | 0.0030455 | -0.012149 | -0.003045
56 | 26 | 0.30241 | 0.19354 | 5.0782e-10 | 0 | 0 | 0 | 0 | 0 | 1 | -90 | 90 | -0.014882 | -0.0037304 | 0.014883 | 0.0037308
63 | 64 | 1.2866 | 0.82342 | 2.1605e-09 | 0 | 0 | 0 | 0 | 0 | 1 | -90 | 90 | 0.010317 | 0.002586 | -0.010316 | -0.0025853
23 | 25 | 1.2858 | 0.82293 | 4.3185e-09 | 0 | 0 | 0 | 0 | 0 | 1 | -90 | 90 | -0.025124 | -0.0063017 | 0.025133 | 0.0063071
20 | 21 | 0.34081 | 0.21812 | 2.8616e-09 | 0 | 0 | 0 | 0 | 0 | 1 | -90 | 90 | -0.027685 | -0.0069483 | 0.027688 | 0.0069499
20 | 22 | 0.0029556 | 0.0018916 | 2.4817e-11 | 0 | 0 | 0 | 0 | 0 | 1 | -90 | 90 | 0.027685 | 0.0069483 | -0.027685 | -0.0069482
21 | 31 | 0.016848 | 0.010783 | 1.4146e-10 | 0 | 0 | 0 | 0 | 0 | 1 | -90 | 90 | -0.055445 | -0.013916 | 0.055445 | 0.013916
21 | 38 | 0.38459 | 0.24614 | 2.5833e-09 | 0 | 0 | 0 | 0 | 0 | 1 | -90 | 90 | 0.027757 | 0.0069657 | -0.027753 | -0.0069638
22 | 27 | 0.50849 | 0.32544 | 4.2695e-09 | 0 | 0 | 0 | 0 | 0 | 1 | -90 | 90 | 0.026919 | 0.0067562 | -0.026915 | -0.006754
38 | 39 | 1.8415 | 1.1786 | 3.0924e-09 | 0 | 0 | 0 | 0 | 0 | 1 | -90 | 90 | 0.025837 | 0.0064835 | -0.025823 | -0.0064749
27 | 25 | 0.11674 | 0.074714 | 9.8019e-10 | 0 | 0 | 0 | 0 | 0 | 1 | -90 | 90 | 0.026915 | 0.006754 | -0.026914 | -0.0067535
39 | 40 | 1.7736 | 1.1351 | 2.9784e-09 | 0 | 0 | 0 | 0 | 0 | 1 | -90 | 90 | 0.01977 | 0.0049579 | -0.019762 | -0.0049532
39 | 37 | 1.5857 | 1.0149 | 2.6628e-09 | 0 | 0 | 0 | 0 | 0 | 1 | -90 | 90 | 0.0060536 | 0.001517 | -0.0060529 | -0.0015169
30 | 41 | 0.75107 | 0.48069 | 6.3063e-09 | 0 | 0 | 0 | 0 | 0 | 1 | -90 | 90 | -0.11602 | -0.029151 | 0.11613 | 0.029223
41 | 42 | 0.31589 | 0.20217 | 2.6524e-09 | 0 | 0 | 0 | 0 | 0 | 1 | -90 | 90 | -0.11613 | -0.029223 | 0.11618 | 0.029253
42 | 43 | 0.15599 | 0.099832 | 1.3097e-09 | 0 | 0 | 0 | 0 | 0 | 1 | -90 | 90 | -0.12792 | -0.032196 | 0.12795 | 0.032214
33 | 34 | 2.6971 | 1.7262 | 4.5292e-09 | 0 | 0 | 0 | 0 | 0 | 1 | -90 | 90 | 0.004818 | 0.0012073 | -0.0048173 | -0.0012073
33 | 35 | 0.77289 | 0.49465 | 1.2979e-09 | 0 | 0 | 0 | 0 | 0 | 1 | -90 | 90 | -0.0060517 | -0.0015166 | 0.0060521 | 0.0015166
35 | 37 | 2.0496 | 1.3117 | 3.4418e-09 | 0 | 0 | 0 | 0 | 0 | 1 | -90 | 90 | -0.0060521 | -0.0015166 | 0.0060529 | 0.0015169
36 | 67 | 1.1037 | 0.70635 | 1.8534e-09 | 0 | 0 | 0 | 0 | 0 | 1 | -90 | 90 | 0.0079246 | 0.0019855 | -0.0079238 | -0.0019852
36 | 76 | 0.92379 | 0.59122 | 1.5513e-09 | 0 | 0 | 0 | 0 | 0 | 1 | -90 | 90 | -0.0079246 | -0.0019855 | 0.0079253 | 0.0019858
67 | 87 | 1.0545 | 0.67491 | 1.7709e-09 | 0 | 0 | 0 | 0 | 0 | 1 | -90 | 90 | 0.00368 | 0.000922 | -0.0036798 | -0.00092206
67 | 66 | 1.3056 | 0.83559 | 2.1925e-09 | 0 | 0 | 0 | 0 | 0 | 1 | -90 | 90 | 0.0042438 | 0.0010632 | -0.0042436 | -0.0010632
76 | 62 | 1.7762 | 1.1368 | 2.9827e-09 | 0 | 0 | 0 | 0 | 0 | 1 | -90 | 90 | -0.0085939 | -0.0021534 | 0.0085954 | 0.002154
87 | 88 | 1.4817 | 0.94827 | 2.4881e-09 | 0 | 0 | 0 | 0 | 0 | 1 | -90 | 90 | 0.0026449 | 0.00066269 | -0.0026448 | -0.00066285
66 | 65 | 2.3046 | 1.4749 | 3.87e-09 | 0 | 0 | 0 | 0 | 0 | 1 | -90 | 90 | 0.0025251 | 0.00063254 | -0.0025249 | -0.0006328
62 | 60 | 0.69681 | 0.44596 | 1.1701e-09 | 0 | 0 | 0 | 0 | 0 | 1 | -90 | 90 | 0.0048375 | 0.0012121 | -0.0048373 | -0.0012121
62 | 40 | 1.4616 | 0.93542 | 2.4544e-09 | 0 | 0 | 0 | 0 | 0 | 1 | -90 | 90 | -0.013433 | -0.0033661 | 0.013436 | 0.0033678
60 | 59 | 0.29526 | 0.18897 | 4.9582e-10 | 0 | 0 | 0 | 0 | 0 | 1 | -90 | 90 | 0.0022964 | 0.00057524 | -0.0022964 | -0.00057527
43 | 72 | 0.19723 | 0.12623 | 1.656e-09 | 0 | 0 | 0 | 0 | 0 | 1 | -90 | 90 | -0.12795 | -0.032214 | 0.12799 | 0.032237
72 | 71 | 0.17158 | 0.10981 | 1.4406e-09 | 0 | 0 | 0 | 0 | 0 | 1 | -90 | 90 | -0.12799 | -0.032237 | 0.12802 | 0.032257
71 | 69 | 0.12856 | 0.082276 | 1.0794e-09 | 0 | 0 | 0 | 0 | 0 | 1 | -90 | 90 | -0.13709 | -0.034531 | 0.13712 | 0.034548
96 | 98 | 0.24551 | 0.15713 | 2.0614e-09 | 0 | 0 | 0 | 0 | 0 | 1 | -90 | 90 | 0.40756 | 0.10512 | -0.40713 | -0.10484
96 | 95 | 1.3497 | 0.86383 | 2.2666e-09 | 0 | 0 | 0 | 0 | 0 | 1 | -90 | 90 | 0.075246 | 0.018972 | -0.075164 | -0.01892
98 | 101 | 0.46512 | 0.29768 | 3.9053e-09 | 0 | 0 | 0 | 0 | 0 | 1 | -90 | 90 | 0.40319 | 0.10386 | -0.40238 | -0.10334
95 | 97 | 1.997 | 1.2781 | 3.3536e-09 | 0 | 0 | 0 | 0 | 0 | 1 | -90 | 90 | 0.0676 | 0.017024 | -0.067503 | -0.016962
45 | 46 | 1.6342 | 1.0459 | 2.7442e-09 | 0 | 0 | 0 | 0 | 0 | 1 | -90 | 90 | -0.0079108 | -0.0019825 | 0.007912 | 0.0019829
45 | 47 | 2.6649 | 1.7056 | 4.4751e-09 | 0 | 0 | 0 | 0 | 0 | 1 | -90 | 90 | 0.0046247 | 0.0011589 | -0.004624 | -0.0011589
46 | 48 | 3.9259 | 2.5126 | 6.5926e-09 | 0 | 0 | 0 | 0 | 0 | 1 | -90 | 90 | -0.007912 | -0.0019829 | 0.0079147 | 0.0019841
48 | 109 | 0.3158 | 0.20211 | 5.3032e-10 | 0 | 0 | 0 | 0 | 0 | 1 | -90 | 90 | -0.0079147 | -0.0019841 | 0.0079149 | 0.0019841
109 | 110 | 3.2424 | 2.0751 | 5.4448e-09 | 0 | 0 | 0 | 0 | 0 | 1 | -90 | 90 | -0.012466 | -0.0031248 | 0.012472 | 0.0031278
50 | 126 | 3.3083 | 2.1173 | 5.5555e-09 | 0 | 0 | 0 | 0 | 0 | 1 | -90 | 90 | 0.01017 | 0.0025494 | -0.010166 | -0.0025475
50 | 123 | 1.4564 | 0.93207 | 2.4456e-09 | 0 | 0 | 0 | 0 | 0 | 1 | -90 | 90 | -0.01017 | -0.0025494 | 0.010172 | 0.0025502
126 | 128 | 1.6942 | 1.0843 | 2.845e-09 | 0 | 0 | 0 | 0 | 0 | 1 | -90 | 90 | 0.0066617 | 0.0016693 | -0.0066609 | -0.0016691
126 | 127 | 1.147 | 0.73406 | 1.9261e-09 | 0 | 0 | 0 | 0 | 0 | 1 | -90 | 90 | 0.0035046 | 0.00087822 | -0.0035045 | -0.0008783
123 | 124 | 2.5173 | 1.611 | 4.2272e-09 | 0 | 0 | 0 | 0 | 0 | 1 | -90 | 90 | -0.013426 | -0.0033658 | 0.013431 | 0.0033686
110 | 73 | 0.42063 | 0.2692 | 3.5317e-09 | 0 | 0 | 0 | 0 | 0 | 1 | -90 | 90 | 0.17373 | 0.04382 | -0.17359 | -0.04373
110 | 75 | 0.13164 | 0.08425 | 1.1053e-09 | 0 | 0 | 0 | 0 | 0 | 1 | -90 | 90 | -0.1862 | -0.046947 | 0.18625 | 0.04698
128 | 85 | 0.37667 | 0.24107 | 6.3253e-10 | 0 | 0 | 0 | 0 | 0 | 1 | -90 | 90 | 0.0066609 | 0.0016691 | -0.0066607 | -0.001669
124 | 125 | 0.16028 | 0.10258 | 2.6915e-10 | 0 | 0 | 0 | 0 | 0 | 1 | -90 | 90 | -0.017569 | -0.0044056 | 0.017569 | 0.004406
51 | 52 | 1.5813 | 1.0121 | 2.6555e-09 | 0 | 0 | 0 | 0 | 0 | 1 | -90 | 90 | 0.0092854 | 0.0023278 | -0.0092838 | -0.0023271
51 | 53 | 2.6675 | 1.7072 | 4.4795e-09 | 0 | 0 | 0 | 0 | 0 | 1 | -90 | 90 | -0.011907 | -0.0029848 | 0.011911 | 0.002987
52 | 54 | 0.82895 | 0.53053 | 1.392e-09 | 0 | 0 | 0 | 0 | 0 | 1 | -90 | 90 | 0.0092838 | 0.0023271 | -0.009283 | -0.0023267
53 | 55 | 4.5154 | 2.8899 | 7.5826e-09 | 0 | 0 | 0 | 0 | 0 | 1 | -90 | 90 | -0.011911 | -0.002987 | 0.011918 | 0.0029909
54 | 57 | 0.62086 | 0.39735 | 1.0426e-09 | 0 | 0 | 0 | 0 | 0 | 1 | -90 | 90 | 0.0079585 | 0.0019947 | -0.0079581 | -0.0019946
55 | 69 | 2.7067 | 1.7323 | 4.5453e-09 | 0 | 0 | 0 | 0 | 0 | 1 | -90 | 90 | -0.02514 | -0.0063046 | 0.025159 | 0.0063164
55 | 70 | 1.0234 | 0.65497 | 1.7185e-09 | 0 | 0 | 0 | 0 | 0 | 1 | -90 | 90 | 0.0074229 | 0.0018604 | -0.0074223 | -0.0018602
55 | 68 | 2.015 | 1.2896 | 3.3837e-09 | 0 | 0 | 0 | 0 | 0 | 1 | -90 | 90 | 0.0057988 | 0.0014533 | -0.005798 | -0.0014531
57 | 58 | 1.517 | 0.97087 | 2.5474e-09 | 0 | 0 | 0 | 0 | 0 | 1 | -90 | 90 | 0.0063579 | 0.0015935 | -0.0063572 | -0.0015933
69 | 73 | 0.27087 | 0.17336 | 2.2743e-09 | 0 | 0 | 0 | 0 | 0 | 1 | -90 | 90 | -0.16228 | -0.040865 | 0.16236 | 0.040915
58 | 77 | 4.2027 | 2.6897 | 7.0575e-09 | 0 | 0 | 0 | 0 | 0 | 1 | -90 | 90 | 0.0063572 | 0.0015933 | -0.0063553 | -0.0015928
64 | 86 | 0.88227 | 0.56465 | 1.4816e-09 | 0 | 0 | 0 | 0 | 0 | 1 | -90 | 90 | 0.007304 | 0.0018304 | -0.0073035 | -0.0018302
77 | 78 | 0.35993 | 0.23035 | 6.0441e-10 | 0 | 0 | 0 | 0 | 0 | 1 | -90 | 90 | 0.0052337 | 0.0013117 | -0.0052336 | -0.0013117
59 | 61 | 1.6545 | 1.0589 | 2.7784e-09 | 0 | 0 | 0 | 0 | 0 | 1 | -90 | 90 | 0.0012074 | 0.00030234 | -0.0012073 | -0.00030259
86 | 143 | 2.8206 | 1.8052 | 4.7366e-09 | 0 | 0 | 0 | 0 | 0 | 1 | -90 | 90 | 0.0041972 | 0.0010517 | -0.0041967 | -0.0010518
74 | 144 | 2.6841 | 1.7179 | 4.5074e-09 | 0 | 0 | 0 | 0 | 0 | 1 | -90 | 90 | 0.03996 | 0.010033 | -0.039912 | -0.010003
74 | 75 | 0.99628 | 0.63762 | 1.673e-09 | 0 | 0 | 0 | 0 | 0 | 1 | -90 | 90 | -0.045053 | -0.011309 | 0.045075 | 0.011324
74 | 99 | 1.5729 | 1.0066 | 2.6413e-09 | 0 | 0 | 0 | 0 | 0 | 1 | -90 | 90 | 0.0050931 | 0.0012764 | -0.0050926 | -0.0012763
75 | 107 | 0.28083 | 0.17973 | 2.358e-09 | 0 | 0 | 0 | 0 | 0 | 1 | -90 | 90 | -0.23133 | -0.058304 | 0.23149 | 0.05841
107 | 105 | 0.032518 | 0.020812 | 2.7303e-10 | 0 | 0 | 0 | 0 | 0 | 1 | -90 | 90 | -0.23884 | -0.060252 | 0.23886 | 0.060265
105 | 103 | 0.44316 | 0.28362 | 3.7209e-09 | 0 | 0 | 0 | 0 | 0 | 1 | -90 | 90 | -0.24734 | -0.062389 | 0.24764 | 0.062582
81 | 82 | 0.33342 | 0.21339 | 5.5991e-10 | 0 | 0 | 0 | 0 | 0 | 1 | -90 | 90 | 0.0019177 | 0.00048057 | -0.0019177 | -0.00048062
81 | 83 | 0.87944 | 0.56284 | 1.4768e-09 | 0 | 0 | 0 | 0 | 0 | 1 | -90 | 90 | -0.004348 | -0.0010897 | 0.0043481 | 0.0010896
83 | 85 | 2.2756 | 1.4564 | 3.8213e-09 | 0 | 0 | 0 | 0 | 0 | 1 | -90 | 90 | -0.0043481 | -0.0010896 | 0.0043486 | 0.0010896
91 | 92 | 2.447 | 1.5661 | 4.1091e-09 | 0 | 0 | 0 | 0 | 0 | 1 | -90 | 90 | -0.012461 | -0.003123 | 0.012465 | 0.0031252
92 | 93 | 0.85727 | 0.54865 | 1.4396e-09 | 0 | 0 | 0 | 0 | 0 | 1 | -90 | 90 | 0.0072003 | 0.0018041 | -0.0071998 | -0.0018039
92 | 94 | 0.91734 | 0.5871 | 1.5405e-09 | 0 | 0 | 0 | 0 | 0 | 1 | -90 | 90 | -0.019665 | -0.0049293 | 0.019669 | 0.0049316
93 | 111 | 3.6173 | 2.3151 | 6.0745e-09 | 0 | 0 | 0 | 0 | 0 | 1 | -90 | 90 | 0.0020648 | 0.00051695 | -0.0020646 | -0.00051744
94 | 97 | 2.3387 | 1.4968 | 3.9273e-09 | 0 | 0 | 0 | 0 | 0 | 1 | -90 | 90 | -0.0497 | -0.012471 | 0.049762 | 0.01251
94 | 112 | 1.3186 | 0.84392 | 2.2143e-09 | 0 | 0 | 0 | 0 | 0 | 1 | -90 | 90 | 0.030031 | 0.0075395 | -0.030018 | -0.0075316
97 | 100 | 4.8426 | 3.0993 | 8.132e-09 | 0 | 0 | 0 | 0 | 0 | 1 | -90 | 90 | 0.01774 | 0.0044517 | -0.017724 | -0.0044421
112 | 113 | 2.5676 | 1.6433 | 4.3117e-09 | 0 | 0 | 0 | 0 | 0 | 1 | -90 | 90 | 0.02429 | 0.006096 | -0.024274 | -0.006086
113 | 114 | 0.084528 | 0.054098 | 1.4195e-10 | 0 | 0 | 0 | 0 | 0 | 1 | -90 | 90 | 0.020387 | 0.0051118 | -0.020387 | -0.0051116
101 | 102 | 0.078862 | 0.050472 | 6.6215e-10 | 0 | 0 | 0 | 0 | 0 | 1 | -90 | 90 | 0.39774 | 0.10218 | -0.39761 | -0.10209
102 | 116 | 0.34944 | 0.22364 | 2.934e-09 | 0 | 0 | 0 | 0 | 0 | 1 | -90 | 90 | 0.39186 | 0.10065 | -0.39128 | -0.10028
116 | 115 | 0.018282 | 0.0117 | 1.535e-10 | 0 | 0 | 0 | 0 | 0 | 1 | -90 | 90 | 0.38456 | 0.098596 | -0.38453 | -0.098578
115 | 117 | 0.42707 | 0.27333 | 3.5858e-09 | 0 | 0 | 0 | 0 | 0 | 1 | -90 | 90 | 0.3791 | 0.097218 | -0.37844 | -0.096795
103 | 104 | 0.12406 | 0.079398 | 1.0417e-09 | 0 | 0 | 0 | 0 | 0 | 1 | -90 | 90 | -0.25196 | -0.063664 | 0.25204 | 0.063719
104 | 106 | 0.2797 | 0.17901 | 2.3485e-09 | 0 | 0 | 0 | 0 | 0 | 1 | -90 | 90 | -0.25449 | -0.064334 | 0.2547 | 0.064462
106 | 108 | 0.17037 | 0.10904 | 1.4305e-09 | 0 | 0 | 0 | 0 | 0 | 1 | -90 | 90 | -0.26162 | -0.066197 | 0.26175 | 0.066279
108 | 131 | 0.27212 | 0.17416 | 2.2849e-09 | 0 | 0 | 0 | 0 | 0 | 1 | -90 | 90 | -0.26467 | -0.067011 | 0.26488 | 0.067146
131 | 132 | 0.099829 | 0.06389 | 8.382e-10 | 0 | 0 | 0 | 0 | 0 | 1 | -90 | 90 | -0.27395 | -0.06942 | 0.27403 | 0.069472
132 | 130 | 0.39225 | 0.25104 | 3.2935e-09 | 0 | 0 | 0 | 0 | 0 | 1 | -90 | 90 | -0.27727 | -0.070283 | 0.2776 | 0.070495
114 | 133 | 2.5525 | 1.6336 | 4.2863e-09 | 0 | 0 | 0 | 0 | 0 | 1 | -90 | 90 | 0.015499 | 0.0038865 | -0.015492 | -0.0038827
133 | 134 | 0.046552 | 0.029793 | 7.8173e-11 | 0 | 0 | 0 | 0 | 0 | 1 | -90 | 90 | 0.011701 | 0.0029326 | -0.011701 | -0.0029325
134 | 136 | 1.6966 | 1.0858 | 2.849e-09 | 0 | 0 | 0 | 0 | 0 | 1 | -90 | 90 | 0.0073393 | 0.0018394 | -0.0073383 | -0.0018391
117 | 118 | 0.074742 | 0.047835 | 6.2756e-10 | 0 | 0 | 0 | 0 | 0 | 1 | -90 | 90 | 0.36781 | 0.094131 | -0.36771 | -0.094061
129 | 125 | 0.38831 | 0.24852 | 3.2604e-09 | 0 | 0 | 0 | 0 | 0 | 1 | -90 | 90 | 0.29829 | 0.075929 | -0.29791 | -0.075688
141 | 140 | 1.5082 | 0.96523 | 2.5326e-09 | 0 | 0 | 0 | 0 | 0 | 1 | -90 | 90 | 0.029458 | 0.0073972 | -0.029444 | -0.0073883
125 | 130 | 0.29663 | 0.18984 | 2.4906e-09 | 0 | 0 | 0 | 0 | 0 | 1 | -90 | 90 | 0.28034 | 0.071282 | -0.28009 | -0.071118
140 | 138 | 0.64033 | 0.40981 | 1.0753e-09 | 0 | 0 | 0 | 0 | 0 | 1 | -90 | 90 | 0.025551 | 0.0064127 | -0.025547 | -0.0064099
136 | 135 | 0.67031 | 0.429 | 1.1256e-09 | 0 | 0 | 0 | 0 | 0 | 1 | -90 | 90 | 0.0034641 | 0.0008681 | -0.003464 | -0.00086816
137 | 138 | 0.79056 | 0.50596 | 1.3276e-09 | 0 | 0 | 0 | 0 | 0 | 1 | -90 | 90 | -0.021967 | -0.0055111 | 0.021971 | 0.0055137