## bus_data
BUS_I | BUS_TYPE | Pd | Qd | Gs | Bs | area | Vm | Va | baseKV | zone | Vmax | Vmin
1 | 1 | 0.026513 | 0.0066447 | 0 | 0 | 1 | 0.98294 | -0.32867 | 0.4 | 1 | 1.1 | 0.9
2 | 1 | 0.025012 | 0.0062687 | 0 | 0 | 1 | 0.98342 | -0.31923 | 0.4 | 1 | 1.1 | 0.9
85 | 1 | 0.068066 | 0.017059 | 0 | 0 | 1 | 0.98653 | -0.25859 | 0.4 | 1 | 1.1 | 0.9
54 | 1 | 0 | 0 | 0 | 0 | 1 | 0.99876 | -0.02361 | 0.4 | 1 | 1.1 | 0.9
55 | 3 | 0.0027011 | 0.00067695 | 0 | 0 | 1 | 1 | 0 | 0.4 | 1 | 1.1 | 0.9
10 | 1 | 0 | 0 | 0 | 0 | 1 | 0.99585 | -0.079135 | 0.4 | 1 | 1.1 | 0.9
12 | 1 | 0.0025263 | 0.00063315 | 0 | 0 | 1 | 0.99483 | -0.098534 | 0.4 | 1 | 1.1 | 0.9
4 | 1 | 0.00035372 | 8.865e-05 | 0 | 0 | 1 | 0.97101 | -0.5595 | 0.4 | 1 | 1.1 | 0.9
5 | 1 | 0.00071403 | 0.00017895 | 0 | 0 | 1 | 0.97099 | -0.55998 | 0.4 | 1 | 1.1 | 0.9
6 | 1 | 0.003038 | 0.00076139 | 0 | 0 | 1 | 0.97102 | -0.55928 | 0.4 | 1 | 1.1 | 0.9
7 | 1 | 0 | 0 | 0 | 0 | 1 | 0.97114 | -0.55692 | 0.4 | 1 | 1.1 | 0.9
27 | 1 | 0.0041822 | 0.0010482 | 0 | 0 | 1 | 0.97205 | -0.53896 | 0.4 | 1 | 1.1 | 0.9
72 | 1 | 0.00033873 | 8.4894e-05 | 0 | 0 | 1 | 0.97202 | -0.53949 | 0.4 | 1 | 1.1 | 0.9
25 | 1 | 0.0047943 | 0.0012016 | 0 | 0 | 1 | 0.97233 | -0.53348 | 0.4 | 1 | 1.1 | 0.9
8 | 1 | 0.070284 | 0.017615 | 0 | 0 | 1 | 0.99311 | -0.13191 | 0.4 | 1 | 1.1 | 0.9
11 | 1 | 0.0018206 | 0.00045628 | 0 | 0 | 1 | 0.99582 | -0.079717 | 0.4 | 1 | 1.1 | 0.9
13 | 1 | 0.0018157 | 0.00045506 | 0 | 0 | 1 | 0.99071 | -0.17686 | 0.4 | 1 | 1.1 | 0.9
14 | 1 | 0.0024181 | 0.00060603 | 0 | 0 | 1 | 0.9907 | -0.17715 | 0.4 | 1 | 1.1 | 0.9
15 | 1 | 0.0048678 | 0.00122 | 0 | 0 | 1 | 0.99124 | -0.16664 | 0.4 | 1 | 1.1 | 0.9
16 | 1 | 0.00064959 | 0.0001628 | 0 | 0 | 1 | 0.99054 | -0.18025 | 0.4 | 1 | 1.1 | 0.9
17 | 1 | 0.0015662 | 0.00039253 | 0 | 0 | 1 | 0.99215 | -0.14908 | 0.4 | 1 | 1.1 | 0.9
30 | 1 | 0 | 0 | 0 | 0 | 1 | 0.99042 | -0.18263 | 0.4 | 1 | 1.1 | 0.9
20 | 1 | 0 | 0 | 0 | 0 | 1 | 0.9925 | -0.1423 | 0.4 | 1 | 1.1 | 0.9
40 | 1 | 0 | 0 | 0 | 0 | 1 | 0.99031 | -0.18459 | 0.4 | 1 | 1.1 | 0.9
29 | 1 | 0.00088654 | 0.00022219 | 0 | 0 | 1 | 0.99034 | -0.18405 | 0.4 | 1 | 1.1 | 0.9
22 | 1 | 0.0025378 | 0.00063603 | 0 | 0 | 1 | 0.99098 | -0.17122 | 0.4 | 1 | 1.1 | 0.9
18 | 1 | 0.0020302 | 0.00050881 | 0 | 0 | 1 | 0.993 | -0.13263 | 0.4 | 1 | 1.1 | 0.9
19 | 1 | 0.0028415 | 0.00071215 | 0 | 0 | 1 | 0.99414 | -0.11092 | 0.4 | 1 | 1.1 | 0.9
21 | 1 | 0.0012377 | 0.00031021 | 0 | 0 | 1 | 0.99561 | -0.083056 | 0.4 | 1 | 1.1 | 0.9
74 | 1 | 0.0010751 | 0.00026945 | 0 | 0 | 1 | 0.99695 | -0.0576 | 0.4 | 1 | 1.1 | 0.9
33 | 1 | 0 | 0 | 0 | 0 | 1 | 0.99073 | -0.17603 | 0.4 | 1 | 1.1 | 0.9
88 | 1 | 0.00060669 | 0.00015205 | 0 | 0 | 1 | 0.99728 | -0.051325 | 0.4 | 1 | 1.1 | 0.9
50 | 1 | 0.003487 | 0.00087394 | 0 | 0 | 1 | 0.99008 | -0.18845 | 0.4 | 1 | 1.1 | 0.9
32 | 1 | 0.0021746 | 0.00054501 | 0 | 0 | 1 | 0.99059 | -0.1788 | 0.4 | 1 | 1.1 | 0.9
23 | 1 | 0.002808 | 0.00070374 | 0 | 0 | 1 | 0.97254 | -0.52928 | 0.4 | 1 | 1.1 | 0.9
24 | 1 | 0.0028998 | 0.00072676 | 0 | 0 | 1 | 0.97307 | -0.51876 | 0.4 | 1 | 1.1 | 0.9
26 | 1 | 0 | 0 | 0 | 0 | 1 | 0.97314 | -0.5174 | 0.4 | 1 | 1.1 | 0.9
34 | 1 | 0.0010818 | 0.00027113 | 0 | 0 | 1 | 0.97345 | -0.51131 | 0.4 | 1 | 1.1 | 0.9
35 | 1 | 0.0045256 | 0.0011342 | 0 | 0 | 1 | 0.97239 | -0.53222 | 0.4 | 1 | 1.1 | 0.9
36 | 1 | 0.0016207 | 0.00040619 | 0 | 0 | 1 | 0.97381 | -0.50415 | 0.4 | 1 | 1.1 | 0.9
83 | 1 | 0.003703 | 0.00092807 | 0 | 0 | 1 | 0.97224 | -0.5351 | 0.4 | 1 | 1.1 | 0.9
70 | 1 | 0.00031838 | 7.9795e-05 | 0 | 0 | 1 | 0.972 | -0.53987 | 0.4 | 1 | 1.1 | 0.9
28 | 1 | 0.0010835 | 0.00027155 | 0 | 0 | 1 | 0.99034 | -0.18417 | 0.4 | 1 | 1.1 | 0.9
39 | 1 | 0.0061112 | 0.0015316 | 0 | 0 | 1 | 0.98993 | -0.19197 | 0.4 | 1 | 1.1 | 0.9
31 | 1 | 0.0028562 | 0.00071582 | 0 | 0 | 1 | 0.99039 | -0.18257 | 0.4 | 1 | 1.1 | 0.9
89 | 1 | 0.005178 | 0.0012977 | 0 | 0 | 1 | 0.99016 | -0.18714 | 0.4 | 1 | 1.1 | 0.9
56 | 1 | 0.0035671 | 0.00089401 | 0 | 0 | 1 | 0.98865 | -0.21593 | 0.4 | 1 | 1.1 | 0.9
37 | 1 | 0.0048976 | 0.0012275 | 0 | 0 | 1 | 0.97548 | -0.47129 | 0.4 | 1 | 1.1 | 0.9
82 | 1 | 0.00098392 | 0.00024659 | 0 | 0 | 1 | 0.97194 | -0.54098 | 0.4 | 1 | 1.1 | 0.9
38 | 1 | 0.0031307 | 0.00078463 | 0 | 0 | 1 | 0.97707 | -0.44028 | 0.4 | 1 | 1.1 | 0.9
43 | 1 | 0.0011795 | 0.0002956 | 0 | 0 | 1 | 0.97711 | -0.43944 | 0.4 | 1 | 1.1 | 0.9
84 | 1 | 0.0023233 | 0.00058229 | 0 | 0 | 1 | 0.97847 | -0.41278 | 0.4 | 1 | 1.1 | 0.9
41 | 1 | 0 | 0 | 0 | 0 | 1 | 0.98991 | -0.19239 | 0.4 | 1 | 1.1 | 0.9
42 | 1 | 0.00094196 | 0.00023608 | 0 | 0 | 1 | 0.98989 | -0.19279 | 0.4 | 1 | 1.1 | 0.9
77 | 1 | 0.0010596 | 0.00026555 | 0 | 0 | 1 | 0.97906 | -0.40141 | 0.4 | 1 | 1.1 | 0.9
44 | 1 | 0.0032502 | 0.00081457 | 0 | 0 | 1 | 0.98588 | -0.26913 | 0.4 | 1 | 1.1 | 0.9
45 | 1 | 0.0023888 | 0.00059868 | 0 | 0 | 1 | 0.98684 | -0.25077 | 0.4 | 1 | 1.1 | 0.9
46 | 1 | 0 | 0 | 0 | 0 | 1 | 0.98518 | -0.28276 | 0.4 | 1 | 1.1 | 0.9
47 | 1 | 0 | 0 | 0 | 0 | 1 | 0.98741 | -0.23978 | 0.4 | 1 | 1.1 | 0.9
48 | 1 | 0.0039283 | 0.00098453 | 0 | 0 | 1 | 0.98495 | -0.28716 | 0.4 | 1 | 1.1 | 0.9
57 | 1 | 0.0057668 | 0.0014453 | 0 | 0 | 1 | 0.98698 | -0.24804 | 0.4 | 1 | 1.1 | 0.9
58 | 1 | 0.0025194 | 0.00063142 | 0 | 0 | 1 | 0.9847 | -0.29199 | 0.4 | 1 | 1.1 | 0.9
49 | 1 | 0.0048805 | 0.0012232 | 0 | 0 | 1 | 0.97005 | -0.5784 | 0.4 | 1 | 1.1 | 0.9
79 | 1 | 0.0057706 | 0.0014463 | 0 | 0 | 1 | 0.97005 | -0.5784 | 0.4 | 1 | 1.1 | 0.9
67 | 1 | 0.006274 | 0.0015724 | 0 | 0 | 1 | 0.98681 | -0.25146 | 0.4 | 1 | 1.1 | 0.9
59 | 1 | 0.0033478 | 0.00083905 | 0 | 0 | 1 | 0.98392 | -0.30706 | 0.4 | 1 | 1.1 | 0.9
65 | 1 | 0 | 0 | 0 | 0 | 1 | 0.97032 | -0.57314 | 0.4 | 1 | 1.1 | 0.9
51 | 1 | 0.0042889 | 0.0010749 | 0 | 0 | 1 | 0.98067 | -0.36998 | 0.4 | 1 | 1.1 | 0.9
52 | 1 | 0.0023355 | 0.00058532 | 0 | 0 | 1 | 0.98085 | -0.36657 | 0.4 | 1 | 1.1 | 0.9
53 | 1 | 0 | 0 | 0 | 0 | 1 | 0.98101 | -0.36339 | 0.4 | 1 | 1.1 | 0.9
75 | 1 | 0.0039383 | 0.00098702 | 0 | 0 | 1 | 0.98132 | -0.35738 | 0.4 | 1 | 1.1 | 0.9
76 | 1 | 0 | 0 | 0 | 0 | 1 | 0.98291 | -0.32666 | 0.4 | 1 | 1.1 | 0.9
86 | 1 | 0.00037941 | 9.5089e-05 | 0 | 0 | 1 | 0.99916 | -0.015842 | 0.4 | 1 | 1.1 | 0.9
87 | 1 | 0.00097281 | 0.00024381 | 0 | 0 | 1 | 0.99867 | -0.025077 | 0.4 | 1 | 1.1 | 0.9
60 | 1 | 0.0036911 | 0.00092508 | 0 | 0 | 1 | 0.98326 | -0.3198 | 0.4 | 1 | 1.1 | 0.9
78 | 1 | 0.0061089 | 0.001531 | 0 | 0 | 1 | 0.98278 | -0.32914 | 0.4 | 1 | 1.1 | 0.9
61 | 1 | 0.0021858 | 0.00054781 | 0 | 0 | 1 | 0.97007 | -0.578 | 0.4 | 1 | 1.1 | 0.9
62 | 1 | 0.0038609 | 0.00096764 | 0 | 0 | 1 | 0.97005 | -0.57838 | 0.4 | 1 | 1.1 | 0.9
63 | 1 | 0.0056157 | 0.0014074 | 0 | 0 | 1 | 0.97013 | -0.57685 | 0.4 | 1 | 1.1 | 0.9
64 | 1 | 0.0028305 | 0.00070938 | 0 | 0 | 1 | 0.97001 | -0.57919 | 0.4 | 1 | 1.1 | 0.9
80 | 1 | 0.0042865 | 0.0010743 | 0 | 0 | 1 | 0.97094 | -0.56073 | 0.4 | 1 | 1.1 | 0.9
81 | 1 | 0.0037905 | 0.00094998 | 0 | 0 | 1 | 0.97145 | -0.55068 | 0.4 | 1 | 1.1 | 0.9
68 | 1 | 0.0011204 | 0.0002808 | 0 | 0 | 1 | 0.97198 | -0.54038 | 0.4 | 1 | 1.1 | 0.9
69 | 1 | 0.00075331 | 0.0001888 | 0 | 0 | 1 | 0.97197 | -0.54051 | 0.4 | 1 | 1.1 | 0.9
71 | 1 | 0.00034063 | 8.5371e-05 | 0 | 0 | 1 | 0.97196 | -0.54066 | 0.4 | 1 | 1.1 | 0.9

## generator_data
GEN_BUS | PG | QG | QMAX | QMIN | VG | MBASE | GEN_STATUS | PMAX | PMIN
55 | 0.37873 | 0.096956 | 10 | -10 | 1 | 100 | 1 | 10 | 0

## branch_data
F_BUS | T_BUS | BR_R | BR_X | BR_B | RATE_A | RATE_B | RATE_C | TAP | SHIFT | BR_STATUS | ANGMIN | ANGMAX | P_in | Q_in | P_out | Q_out
1 | 2 | 1.543 | 0.98755 | 2.5912e-09 | 0 | 0 | 0 | 0 | 0 | 1 | -90 | 90 | -0.026512 | -0.0066448 | 0.026524 | 0.0066521
2 | 85 | 5.1176 | 3.2752 | 8.5938e-09 | 0 | 0 | 0 | 0 | 0 | 1 | -90 | 90 | -0.051536 | -0.012921 | 0.051686 | 0.013016
85 | 12 | 5.8875 | 3.768 | 9.8866e-09 | 0 | 0 | 0 | 0 | 0 | 1 | -90 | 90 | -0.11975 | -0.030074 | 0.12067 | 0.030664
54 | 55 | 0.54419 | 0.34828 | 2.7415e-09 | 0 | 0 | 0 | 0 | 0 | 1 | -90 | 90 | -0.19612 | -0.049888 | 0.19634 | 0.050031
54 | 10 | 1.2745 | 0.81566 | 4.2804e-09 | 0 | 0 | 0 | 0 | 0 | 1 | -90 | 90 | 0.19612 | 0.049888 | -0.1956 | -0.049554
55 | 86 | 0.40184 | 0.25718 | 2.0244e-09 | 0 | 0 | 0 | 0 | 0 | 1 | -90 | 90 | 0.17969 | 0.046248 | -0.17955 | -0.046159
10 | 11 | 1.4211 | 0.90948 | 2.3864e-09 | 0 | 0 | 0 | 0 | 0 | 1 | -90 | 90 | 0.0018206 | 0.00045608 | -0.0018206 | -0.00045628
10 | 12 | 0.70542 | 0.45147 | 1.1846e-09 | 0 | 0 | 0 | 0 | 0 | 1 | -90 | 90 | 0.12332 | 0.03137 | -0.1232 | -0.031297
10 | 8 | 3.3286 | 2.1303 | 5.5896e-09 | 0 | 0 | 0 | 0 | 0 | 1 | -90 | 90 | 0.070461 | 0.017728 | -0.070284 | -0.017615
4 | 5 | 2.8573 | 1.8287 | 4.7982e-09 | 0 | 0 | 0 | 0 | 0 | 1 | -90 | 90 | 0.00071402 | 0.00017852 | -0.00071401 | -0.00017896
4 | 6 | 0.86654 | 0.55458 | 1.4551e-09 | 0 | 0 | 0 | 0 | 0 | 1 | -90 | 90 | -0.0010677 | -0.00026717 | 0.0010677 | 0.00026704
6 | 7 | 2.426 | 1.5526 | 4.0739e-09 | 0 | 0 | 0 | 0 | 0 | 1 | -90 | 90 | -0.0041056 | -0.0010285 | 0.0041061 | 0.0010284
7 | 27 | 18.4841 | 11.8298 | 3.104e-08 | 0 | 0 | 0 | 0 | 0 | 1 | -90 | 90 | -0.0041061 | -0.0010284 | 0.0041096 | 0.0010277
27 | 72 | 0.78812 | 0.5044 | 1.3235e-09 | 0 | 0 | 0 | 0 | 0 | 1 | -90 | 90 | 0.0028716 | 0.00071905 | -0.0028715 | -0.00071913
27 | 25 | 2.078 | 1.3299 | 3.4895e-09 | 0 | 0 | 0 | 0 | 0 | 1 | -90 | 90 | -0.011163 | -0.002795 | 0.011166 | 0.0027965
72 | 70 | 0.6246 | 0.39975 | 1.0489e-09 | 0 | 0 | 0 | 0 | 0 | 1 | -90 | 90 | 0.0025328 | 0.00063423 | -0.0025327 | -0.0006343
25 | 23 | 1.1159 | 0.71419 | 1.8739e-09 | 0 | 0 | 0 | 0 | 0 | 1 | -90 | 90 | -0.01596 | -0.0039981 | 0.015963 | 0.004
13 | 14 | 0.10842 | 0.06939 | 1.8207e-10 | 0 | 0 | 0 | 0 | 0 | 1 | -90 | 90 | 0.012097 | 0.0030314 | -0.012097 | -0.0030314
13 | 15 | 3.2333 | 2.0693 | 5.4296e-09 | 0 | 0 | 0 | 0 | 0 | 1 | -90 | 90 | -0.013913 | -0.0034865 | 0.013919 | 0.0034903
14 | 16 | 1.4075 | 0.90079 | 2.3635e-09 | 0 | 0 | 0 | 0 | 0 | 1 | -90 | 90 | 0.0096786 | 0.0024253 | -0.0096771 | -0.0024246
15 | 17 | 4.1206 | 2.6372 | 6.9196e-09 | 0 | 0 | 0 | 0 | 0 | 1 | -90 | 90 | -0.018787 | -0.0047103 | 0.018803 | 0.0047197
16 | 30 | 1.1592 | 0.74189 | 1.9466e-09 | 0 | 0 | 0 | 0 | 0 | 1 | -90 | 90 | 0.0090275 | 0.0022618 | -0.0090265 | -0.0022614
17 | 20 | 1.4708 | 0.94129 | 2.4698e-09 | 0 | 0 | 0 | 0 | 0 | 1 | -90 | 90 | -0.020369 | -0.0051122 | 0.020376 | 0.0051162
30 | 40 | 1.222 | 0.7821 | 2.0521e-09 | 0 | 0 | 0 | 0 | 0 | 1 | -90 | 90 | 0.0070563 | 0.0017681 | -0.0070557 | -0.0017679
30 | 29 | 3.1588 | 2.0217 | 5.3045e-09 | 0 | 0 | 0 | 0 | 0 | 1 | -90 | 90 | 0.0019702 | 0.00049323 | -0.00197 | -0.00049367
20 | 22 | 0.86697 | 0.55486 | 4.3676e-09 | 0 | 0 | 0 | 0 | 0 | 1 | -90 | 90 | 0.14895 | 0.038067 | -0.14875 | -0.037934
20 | 18 | 0.25494 | 0.16316 | 1.2844e-09 | 0 | 0 | 0 | 0 | 0 | 1 | -90 | 90 | -0.16933 | -0.043183 | 0.16941 | 0.043234
40 | 39 | 4.5959 | 2.9414 | 7.7177e-09 | 0 | 0 | 0 | 0 | 0 | 1 | -90 | 90 | 0.0070557 | 0.0017679 | -0.0070532 | -0.0017671
29 | 28 | 0.48504 | 0.31043 | 8.1452e-10 | 0 | 0 | 0 | 0 | 0 | 1 | -90 | 90 | 0.0010835 | 0.00027148 | -0.0010835 | -0.00027155
22 | 33 | 0.14668 | 0.093874 | 7.3893e-10 | 0 | 0 | 0 | 0 | 0 | 1 | -90 | 90 | 0.14621 | 0.037298 | -0.14617 | -0.037277
18 | 19 | 0.56707 | 0.36292 | 2.8568e-09 | 0 | 0 | 0 | 0 | 0 | 1 | -90 | 90 | -0.17144 | -0.043742 | 0.17162 | 0.043857
19 | 21 | 0.7175 | 0.4592 | 3.6146e-09 | 0 | 0 | 0 | 0 | 0 | 1 | -90 | 90 | -0.17446 | -0.044569 | 0.1747 | 0.04472
21 | 74 | 0.65264 | 0.41769 | 3.2879e-09 | 0 | 0 | 0 | 0 | 0 | 1 | -90 | 90 | -0.17593 | -0.04503 | 0.17615 | 0.045168
74 | 88 | 0.16018 | 0.10251 | 8.0694e-10 | 0 | 0 | 0 | 0 | 0 | 1 | -90 | 90 | -0.17723 | -0.045438 | 0.17728 | 0.045472
33 | 50 | 0.40656 | 0.2602 | 2.0482e-09 | 0 | 0 | 0 | 0 | 0 | 1 | -90 | 90 | 0.13596 | 0.034717 | -0.13588 | -0.034665
33 | 32 | 1.1902 | 0.7617 | 1.9986e-09 | 0 | 0 | 0 | 0 | 0 | 1 | -90 | 90 | 0.010213 | 0.0025599 | -0.010211 | -0.0025592
88 | 87 | 0.66877 | 0.42801 | 3.3691e-09 | 0 | 0 | 0 | 0 | 0 | 1 | -90 | 90 | -0.17789 | -0.045624 | 0.17811 | 0.045769
50 | 56 | 0.92149 | 0.58975 | 4.6423e-09 | 0 | 0 | 0 | 0 | 0 | 1 | -90 | 90 | 0.13239 | 0.033791 | -0.13222 | -0.033679
32 | 31 | 2.0653 | 1.3218 | 3.4682e-09 | 0 | 0 | 0 | 0 | 0 | 1 | -90 | 90 | 0.0080367 | 0.0020142 | -0.0080352 | -0.0020136
23 | 24 | 2.3757 | 1.5205 | 3.9895e-09 | 0 | 0 | 0 | 0 | 0 | 1 | -90 | 90 | -0.018771 | -0.0047037 | 0.018781 | 0.0047094
24 | 26 | 0.26579 | 0.1701 | 4.4633e-10 | 0 | 0 | 0 | 0 | 0 | 1 | -90 | 90 | -0.021681 | -0.0054361 | 0.021682 | 0.005437
26 | 34 | 0.40388 | 0.25848 | 6.7822e-10 | 0 | 0 | 0 | 0 | 0 | 1 | -90 | 90 | -0.064209 | -0.016131 | 0.064228 | 0.016143
26 | 35 | 1.4804 | 0.94744 | 2.4859e-09 | 0 | 0 | 0 | 0 | 0 | 1 | -90 | 90 | 0.042527 | 0.010694 | -0.042497 | -0.010675
34 | 36 | 0.4668 | 0.29875 | 7.8388e-10 | 0 | 0 | 0 | 0 | 0 | 1 | -90 | 90 | -0.06531 | -0.016414 | 0.065332 | 0.016428
35 | 83 | 0.32299 | 0.20671 | 5.4239e-10 | 0 | 0 | 0 | 0 | 0 | 1 | -90 | 90 | 0.037972 | 0.0095409 | -0.037967 | -0.0095376
36 | 37 | 2.0936 | 1.3399 | 3.5157e-09 | 0 | 0 | 0 | 0 | 0 | 1 | -90 | 90 | -0.066953 | -0.016834 | 0.067058 | 0.016901
83 | 82 | 0.72756 | 0.46564 | 1.2218e-09 | 0 | 0 | 0 | 0 | 0 | 1 | -90 | 90 | 0.034264 | 0.0086096 | -0.034254 | -0.0086035
70 | 68 | 0.97263 | 0.62248 | 1.6333e-09 | 0 | 0 | 0 | 0 | 0 | 1 | -90 | 90 | 0.0022143 | 0.0005545 | -0.0022143 | -0.00055462
39 | 41 | 1.9391 | 1.241 | 3.2562e-09 | 0 | 0 | 0 | 0 | 0 | 1 | -90 | 90 | 0.000942 | 0.00023547 | -0.00094198 | -0.00023578
31 | 89 | 3.8779 | 2.4819 | 6.5121e-09 | 0 | 0 | 0 | 0 | 0 | 1 | -90 | 90 | 0.0051791 | 0.0012978 | -0.005178 | -0.0012977
56 | 47 | 0.82015 | 0.5249 | 4.1318e-09 | 0 | 0 | 0 | 0 | 0 | 1 | -90 | 90 | 0.12865 | 0.032785 | -0.1285 | -0.032691
37 | 38 | 1.8474 | 1.1823 | 3.1022e-09 | 0 | 0 | 0 | 0 | 0 | 1 | -90 | 90 | -0.071956 | -0.018129 | 0.072063 | 0.018197
82 | 81 | 1.2363 | 0.79121 | 2.076e-09 | 0 | 0 | 0 | 0 | 0 | 1 | -90 | 90 | 0.03327 | 0.0083569 | -0.033255 | -0.0083473
38 | 43 | 0.048057 | 0.030757 | 8.0701e-11 | 0 | 0 | 0 | 0 | 0 | 1 | -90 | 90 | -0.075193 | -0.018981 | 0.075196 | 0.018983
43 | 84 | 1.5031 | 0.96201 | 2.5242e-09 | 0 | 0 | 0 | 0 | 0 | 1 | -90 | 90 | -0.076376 | -0.019279 | 0.076473 | 0.019341
84 | 77 | 0.62278 | 0.39858 | 1.0458e-09 | 0 | 0 | 0 | 0 | 0 | 1 | -90 | 90 | -0.078797 | -0.019923 | 0.07884 | 0.019951
41 | 42 | 1.8775 | 1.2016 | 3.1528e-09 | 0 | 0 | 0 | 0 | 0 | 1 | -90 | 90 | 0.00094198 | 0.00023578 | -0.00094196 | -0.00023608
77 | 53 | 2.0618 | 1.3196 | 3.4623e-09 | 0 | 0 | 0 | 0 | 0 | 1 | -90 | 90 | -0.079899 | -0.020216 | 0.080045 | 0.020309
44 | 45 | 0.70952 | 0.45409 | 3.5744e-09 | 0 | 0 | 0 | 0 | 0 | 1 | -90 | 90 | -0.11391 | -0.028968 | 0.11401 | 0.029032
44 | 46 | 0.54154 | 0.34658 | 2.7282e-09 | 0 | 0 | 0 | 0 | 0 | 1 | -90 | 90 | 0.11066 | 0.028154 | -0.11058 | -0.028108
45 | 47 | 0.41664 | 0.26665 | 2.099e-09 | 0 | 0 | 0 | 0 | 0 | 1 | -90 | 90 | -0.11639 | -0.029631 | 0.11646 | 0.02967
46 | 48 | 0.17448 | 0.11167 | 8.79e-10 | 0 | 0 | 0 | 0 | 0 | 1 | -90 | 90 | 0.11058 | 0.028108 | -0.11056 | -0.028093
47 | 57 | 2.9939 | 1.9161 | 5.0276e-09 | 0 | 0 | 0 | 0 | 0 | 1 | -90 | 90 | 0.012046 | 0.0030205 | -0.012042 | -0.003018
48 | 58 | 0.19891 | 0.1273 | 1.0021e-09 | 0 | 0 | 0 | 0 | 0 | 1 | -90 | 90 | 0.10663 | 0.027108 | -0.10661 | -0.027092
57 | 67 | 2.382 | 1.5245 | 4e-09 | 0 | 0 | 0 | 0 | 0 | 1 | -90 | 90 | 0.006275 | 0.0015727 | -0.006274 | -0.0015724
58 | 59 | 0.63473 | 0.40623 | 3.1976e-09 | 0 | 0 | 0 | 0 | 0 | 1 | -90 | 90 | 0.10409 | 0.026461 | -0.10401 | -0.026413
49 | 79 | 0.00020746 | 0.00013277 | 3.4837e-13 | 0 | 0 | 0 | 0 | 0 | 1 | -90 | 90 | -0.0048803 | -0.0012232 | 0.0048803 | 0.0012232
79 | 65 | 2.0856 | 1.3348 | 3.5023e-09 | 0 | 0 | 0 | 0 | 0 | 1 | -90 | 90 | -0.010651 | -0.0026696 | 0.010653 | 0.0026709
59 | 60 | 0.5535 | 0.35424 | 1.859e-09 | 0 | 0 | 0 | 0 | 0 | 1 | -90 | 90 | 0.10066 | 0.025574 | -0.1006 | -0.025535
65 | 80 | 2.0849 | 1.3343 | 3.5011e-09 | 0 | 0 | 0 | 0 | 0 | 1 | -90 | 90 | -0.025149 | -0.006305 | 0.025164 | 0.0063142
65 | 63 | 1.0804 | 0.69147 | 1.8143e-09 | 0 | 0 | 0 | 0 | 0 | 1 | -90 | 90 | 0.014496 | 0.0036341 | -0.014493 | -0.0036326
51 | 52 | 3.4345 | 2.1981 | 5.7675e-09 | 0 | 0 | 0 | 0 | 0 | 1 | -90 | 90 | -0.0042889 | -0.0010749 | 0.0042896 | 0.0010748
52 | 53 | 2.0701 | 1.3249 | 3.4762e-09 | 0 | 0 | 0 | 0 | 0 | 1 | -90 | 90 | -0.006625 | -0.0016602 | 0.006626 | 0.0016605
53 | 75 | 0.301 | 0.19264 | 5.0547e-10 | 0 | 0 | 0 | 0 | 0 | 1 | -90 | 90 | -0.086671 | -0.02197 | 0.086696 | 0.021986
75 | 76 | 1.4766 | 0.94499 | 2.4795e-09 | 0 | 0 | 0 | 0 | 0 | 1 | -90 | 90 | -0.090635 | -0.022973 | 0.090769 | 0.023058
76 | 78 | 1.7612 | 1.1272 | 2.9575e-09 | 0 | 0 | 0 | 0 | 0 | 1 | -90 | 90 | 0.0061096 | 0.0015312 | -0.0061089 | -0.0015311
76 | 60 | 0.30924 | 0.19791 | 1.0386e-09 | 0 | 0 | 0 | 0 | 0 | 1 | -90 | 90 | -0.096878 | -0.024589 | 0.09691 | 0.02461
86 | 87 | 0.23442 | 0.15003 | 1.1809e-09 | 0 | 0 | 0 | 0 | 0 | 1 | -90 | 90 | 0.17917 | 0.046064 | -0.17909 | -0.046013
61 | 62 | 0.24098 | 0.15423 | 4.0468e-10 | 0 | 0 | 0 | 0 | 0 | 1 | -90 | 90 | 0.0066914 | 0.001677 | -0.0066913 | -0.001677
61 | 63 | 0.54451 | 0.34849 | 9.1438e-10 | 0 | 0 | 0 | 0 | 0 | 1 | -90 | 90 | -0.0088771 | -0.0022249 | 0.0088776 | 0.0022251
62 | 64 | 1.2119 | 0.77563 | 2.0351e-09 | 0 | 0 | 0 | 0 | 0 | 1 | -90 | 90 | 0.0028305 | 0.0007093 | -0.0028304 | -0.00070942
80 | 81 | 1.4424 | 0.92311 | 2.4221e-09 | 0 | 0 | 0 | 0 | 0 | 1 | -90 | 90 | -0.02945 | -0.0073885 | 0.029464 | 0.0073973
68 | 69 | 0.51649 | 0.33055 | 8.6732e-10 | 0 | 0 | 0 | 0 | 0 | 1 | -90 | 90 | 0.0010939 | 0.00027381 | -0.0010939 | -0.00027389
69 | 71 | 1.8529 | 1.1858 | 3.1115e-09 | 0 | 0 | 0 | 0 | 0 | 1 | -90 | 90 | 0.00034062 | 8.5082e-05 | -0.00034062 | -8.5375e-05