## bus_data
BUS_I | BUS_TYPE | Pd | Qd | Gs | Bs | area | Vm | Va | baseKV | zone | Vmax | Vmin
1 | 1 | 0.0081256 | 0.0020365 | 0 | 0 | 1 | 0.99029 | -0.18692 | 0.4 | 1 | 1.1 | 0.9
2 | 1 | 0 | 0 | 0 | 0 | 1 | 0.9907 | -0.17897 | 0.4 | 1 | 1.1 | 0.9
3 | 1 | 0 | 0 | 0 | 0 | 1 | 0.99072 | -0.17853 | 0.4 | 1 | 1.1 | 0.9
75 | 1 | 0.0023336 | 0.00058485 | 0 | 0 | 1 | 0.9909 | -0.17506 | 0.4 | 1 | 1.1 | 0.9
76 | 1 | 0 | 0 | 0 | 0 | 1 | 0.99084 | -0.17623 | 0.4 | 1 | 1.1 | 0.9
77 | 1 | 0 | 0 | 0 | 0 | 1 | 0.99111 | -0.17103 | 0.4 | 1 | 1.1 | 0.9
78 | 1 | 0.0016437 | 0.00041194 | 0 | 0 | 1 | 0.99073 | -0.17848 | 0.4 | 1 | 1.1 | 0.9
29 | 1 | 0.0039504 | 0.00099005 | 0 | 0 | 1 | 0.99085 | -0.17617 | 0.4 | 1 | 1.1 | 0.9
28 | 1 | 0.0017008 | 0.00042626 | 0 | 0 | 1 | 0.99068 | -0.17938 | 0.4 | 1 | 1.1 | 0.9
4 | 1 | 0 | 0 | 0 | 0 | 1 | 0.99105 | -0.17232 | 0.4 | 1 | 1.1 | 0.9
87 | 1 | 0.005088 | 0.0012752 | 0 | 0 | 1 | 0.9908 | -0.17719 | 0.4 | 1 | 1.1 | 0.9
5 | 1 | 0 | 0 | 0 | 0 | 1 | 0.9913 | -0.16754 | 0.4 | 1 | 1.1 | 0.9
30 | 1 | 0 | 0 | 0 | 0 | 1 | 0.99149 | -0.16373 | 0.4 | 1 | 1.1 | 0.9
56 | 1 | 0.006188 | 0.0015508 | 0 | 0 | 1 | 0.99105 | -0.17216 | 0.4 | 1 | 1.1 | 0.9
21 | 1 | 0.0056565 | 0.0014177 | 0 | 0 | 1 | 0.99162 | -0.16126 | 0.4 | 1 | 1.1 | 0.9
6 | 1 | 0.0043828 | 0.0010984 | 0 | 0 | 1 | 0.98014 | -0.3817 | 0.4 | 1 | 1.1 | 0.9
7 | 1 | 0 | 0 | 0 | 0 | 1 | 0.97882 | -0.4075 | 0.4 | 1 | 1.1 | 0.9
8 | 1 | 0 | 0 | 0 | 0 | 1 | 0.98089 | -0.36699 | 0.4 | 1 | 1.1 | 0.9
9 | 1 | 0 | 0 | 0 | 0 | 1 | 0.97818 | -0.42006 | 0.4 | 1 | 1.1 | 0.9
10 | 1 | 0.0048094 | 0.0012053 | 0 | 0 | 1 | 0.98351 | -0.31597 | 0.4 | 1 | 1.1 | 0.9
11 | 1 | 0 | 0 | 0 | 0 | 1 | 0.98053 | -0.37398 | 0.4 | 1 | 1.1 | 0.9
73 | 1 | 0.015262 | 0.0038251 | 0 | 0 | 1 | 0.97761 | -0.43136 | 0.4 | 1 | 1.1 | 0.9
12 | 1 | 0 | 0 | 0 | 0 | 1 | 0.98557 | -0.27598 | 0.4 | 1 | 1.1 | 0.9
62 | 1 | 0 | 0 | 0 | 0 | 1 | 0.97869 | -0.41011 | 0.4 | 1 | 1.1 | 0.9
63 | 1 | 0.0028894 | 0.00072416 | 0 | 0 | 1 | 0.98041 | -0.37638 | 0.4 | 1 | 1.1 | 0.9
13 | 1 | 0 | 0 | 0 | 0 | 1 | 0.98938 | -0.20262 | 0.4 | 1 | 1.1 | 0.9
69 | 1 | 0.0025667 | 0.00064328 | 0 | 0 | 1 | 0.97833 | -0.41702 | 0.4 | 1 | 1.1 | 0.9
61 | 1 | 0.036559 | 0.0091624 | 0 | 0 | 1 | 0.9931 | -0.13159 | 0.4 | 1 | 1.1 | 0.9
16 | 1 | 0 | 0 | 0 | 0 | 1 | 0.9935 | -0.12388 | 0.4 | 1 | 1.1 | 0.9
14 | 1 | 0.010938 | 0.0027414 | 0 | 0 | 1 | 0.99239 | -0.1451 | 0.4 | 1 | 1.1 | 0.9
15 | 1 | 0 | 0 | 0 | 0 | 1 | 0.99289 | -0.13545 | 0.4 | 1 | 1.1 | 0.9
35 | 1 | 0 | 0 | 0 | 0 | 1 | 0.99644 | -0.067733 | 0.4 | 1 | 1.1 | 0.9
58 | 1 | 0.035093 | 0.0087951 | 0 | 0 | 1 | 0.99784 | -0.04111 | 0.4 | 1 | 1.1 | 0.9
34 | 1 | 0.014833 | 0.0037174 | 0 | 0 | 1 | 0.99585 | -0.079182 | 0.4 | 1 | 1.1 | 0.9
17 | 1 | 0.012899 | 0.0032329 | 0 | 0 | 1 | 0.99205 | -0.1529 | 0.4 | 1 | 1.1 | 0.9
18 | 1 | 0.015211 | 0.0038123 | 0 | 0 | 1 | 0.9921 | -0.15205 | 0.4 | 1 | 1.1 | 0.9
19 | 1 | 0 | 0 | 0 | 0 | 1 | 0.99191 | -0.15562 | 0.4 | 1 | 1.1 | 0.9
20 | 1 | 0.021703 | 0.0054392 | 0 | 0 | 1 | 0.99265 | -0.14135 | 0.4 | 1 | 1.1 | 0.9
31 | 1 | 0.011106 | 0.0027833 | 0 | 0 | 1 | 0.99312 | -0.13221 | 0.4 | 1 | 1.1 | 0.9
22 | 1 | 0.019717 | 0.0049416 | 0 | 0 | 1 | 0.99569 | -0.082337 | 0.4 | 1 | 1.1 | 0.9
33 | 1 | 0.0019513 | 0.00048904 | 0 | 0 | 1 | 0.99379 | -0.1192 | 0.4 | 1 | 1.1 | 0.9
23 | 1 | 0.012836 | 0.0032171 | 0 | 0 | 1 | 0.99561 | -0.084088 | 0.4 | 1 | 1.1 | 0.9
24 | 1 | 0.0094529 | 0.0023691 | 0 | 0 | 1 | 0.99565 | -0.083365 | 0.4 | 1 | 1.1 | 0.9
25 | 1 | 0.017017 | 0.004265 | 0 | 0 | 1 | 0.99453 | -0.10491 | 0.4 | 1 | 1.1 | 0.9
26 | 1 | 0 | 0 | 0 | 0 | 1 | 0.99754 | -0.047048 | 0.4 | 1 | 1.1 | 0.9
27 | 1 | 0.0091059 | 0.0022822 | 0 | 0 | 1 | 0.99435 | -0.10844 | 0.4 | 1 | 1.1 | 0.9
44 | 1 | 0.0028357 | 0.00071069 | 0 | 0 | 1 | 0.99479 | -0.099846 | 0.4 | 1 | 1.1 | 0.9
39 | 1 | 0.01709 | 0.0042831 | 0 | 0 | 1 | 0.99798 | -0.038563 | 0.4 | 1 | 1.1 | 0.9
32 | 1 | 0.010261 | 0.0025717 | 0 | 0 | 1 | 0.99386 | -0.11792 | 0.4 | 1 | 1.1 | 0.9
42 | 1 | 0.0071015 | 0.0017798 | 0 | 0 | 1 | 0.9943 | -0.10943 | 0.4 | 1 | 1.1 | 0.9
37 | 1 | 0.017416 | 0.0043648 | 0 | 0 | 1 | 0.99847 | -0.029265 | 0.4 | 1 | 1.1 | 0.9
57 | 1 | 0.0080397 | 0.0020149 | 0 | 0 | 1 | 0.99111 | -0.17099 | 0.4 | 1 | 1.1 | 0.9
59 | 1 | 0.021795 | 0.0054623 | 0 | 0 | 1 | 0.99802 | -0.03766 | 0.4 | 1 | 1.1 | 0.9
36 | 1 | 0.0062819 | 0.0015744 | 0 | 0 | 1 | 0.99909 | -0.017478 | 0.4 | 1 | 1.1 | 0.9
38 | 3 | 0.009004 | 0.0022566 | 0 | 0 | 1 | 1 | 0 | 0.4 | 1 | 1.1 | 0.9
40 | 1 | 0.028912 | 0.0072461 | 0 | 0 | 1 | 0.99992 | -0.0015405 | 0.4 | 1 | 1.1 | 0.9
60 | 1 | 0.0099488 | 0.0024934 | 0 | 0 | 1 | 0.99843 | -0.0299 | 0.4 | 1 | 1.1 | 0.9
41 | 1 | 0.013049 | 0.0032703 | 0 | 0 | 1 | 0.99389 | -0.11733 | 0.4 | 1 | 1.1 | 0.9
43 | 1 | 0 | 0 | 0 | 0 | 1 | 0.99277 | -0.13885 | 0.4 | 1 | 1.1 | 0.9
45 | 1 | 0 | 0 | 0 | 0 | 1 | 0.99212 | -0.15141 | 0.4 | 1 | 1.1 | 0.9
46 | 1 | 0.002032 | 0.00050926 | 0 | 0 | 1 | 0.99219 | -0.15018 | 0.4 | 1 | 1.1 | 0.9
72 | 1 | 0.0018822 | 0.00047171 | 0 | 0 | 1 | 0.99184 | -0.15681 | 0.4 | 1 | 1.1 | 0.9
71 | 1 | 0.0066046 | 0.0016553 | 0 | 0 | 1 | 0.99149 | -0.16372 | 0.4 | 1 | 1.1 | 0.9
48 | 1 | 0.0010163 | 0.00025472 | 0 | 0 | 1 | 0.9919 | -0.15566 | 0.4 | 1 | 1.1 | 0.9
86 | 1 | 0.0034047 | 0.00085329 | 0 | 0 | 1 | 0.99184 | -0.15695 | 0.4 | 1 | 1.1 | 0.9
68 | 1 | 0.0030152 | 0.00075567 | 0 | 0 | 1 | 0.99134 | -0.16662 | 0.4 | 1 | 1.1 | 0.9
47 | 1 | 0.0074775 | 0.001874 | 0 | 0 | 1 | 0.99189 | -0.156 | 0.4 | 1 | 1.1 | 0.9
49 | 1 | 0.00079191 | 0.00019847 | 0 | 0 | 1 | 0.99176 | -0.15835 | 0.4 | 1 | 1.1 | 0.9
50 | 1 | 0.0011745 | 0.00029436 | 0 | 0 | 1 | 0.99163 | -0.1609 | 0.4 | 1 | 1.1 | 0.9
55 | 1 | 0.0073742 | 0.0018482 | 0 | 0 | 1 | 0.99162 | -0.16108 | 0.4 | 1 | 1.1 | 0.9
53 | 1 | 0.0061613 | 0.0015442 | 0 | 0 | 1 | 0.99145 | -0.16444 | 0.4 | 1 | 1.1 | 0.9
51 | 1 | 0.0071182 | 0.001784 | 0 | 0 | 1 | 0.99132 | -0.16697 | 0.4 | 1 | 1.1 | 0.9
52 | 1 | 0.0052404 | 0.0013134 | 0 | 0 | 1 | 0.99126 | -0.1681 | 0.4 | 1 | 1.1 | 0.9
67 | 1 | 0 | 0 | 0 | 0 | 1 | 0.97768 | -0.42992 | 0.4 | 1 | 1.1 | 0.9
70 | 1 | 0.042018 | 0.010531 | 0 | 0 | 1 | 0.97758 | -0.43186 | 0.4 | 1 | 1.1 | 0.9
65 | 1 | 0 | 0 | 0 | 0 | 1 | 0.97736 | -0.43609 | 0.4 | 1 | 1.1 | 0.9
64 | 1 | 0.015777 | 0.0039542 | 0 | 0 | 1 | 0.97712 | -0.44094 | 0.4 | 1 | 1.1 | 0.9
84 | 1 | 0.0015339 | 0.00038443 | 0 | 0 | 1 | 0.99158 | -0.162 | 0.4 | 1 | 1.1 | 0.9
79 | 1 | 0.0026717 | 0.00066958 | 0 | 0 | 1 | 0.99128 | -0.16768 | 0.4 | 1 | 1.1 | 0.9
80 | 1 | 0.0019661 | 0.00049275 | 0 | 0 | 1 | 0.99107 | -0.1718 | 0.4 | 1 | 1.1 | 0.9
85 | 1 | 0.0010049 | 0.00025186 | 0 | 0 | 1 | 0.99155 | -0.16252 | 0.4 | 1 | 1.1 | 0.9
83 | 1 | 0 | 0 | 0 | 0 | 1 | 0.99155 | -0.16247 | 0.4 | 1 | 1.1 | 0.9
82 | 1 | 0.00079755 | 0.00019988 | 0 | 0 | 1 | 0.99154 | -0.16276 | 0.4 | 1 | 1.1 | 0.9

## generator_data
GEN_BUS | PG | QG | QMAX | QMIN | VG | MBASE | GEN_STATUS | PMAX | PMIN
38 | 0.56792 | 0.14391 | 10 | -10 | 1 | 100 | 1 | 10 | 0

## branch_data
F_BUS | T_BUS | BR_R | BR_X | BR_B | RATE_A | RATE_B | RATE_C | TAP | SHIFT | BR_STATUS | ANGMIN | ANGMAX | P_in | Q_in | P_out | Q_out
1 | 2 | 4.3023 | 2.7535 | 7.2247e-09 | 0 | 0 | 0 | 0 | 0 | 1 | -90 | 90 | -0.0081256 | -0.0020365 | 0.0081287 | 0.0020377
2 | 3 | 0.2357 | 0.15085 | 3.9581e-10 | 0 | 0 | 0 | 0 | 0 | 1 | -90 | 90 | -0.0081287 | -0.0020377 | 0.0081289 | 0.0020378
3 | 29 | 1.0574 | 0.67673 | 1.7756e-09 | 0 | 0 | 0 | 0 | 0 | 1 | -90 | 90 | -0.0098297 | -0.0024638 | 0.0098308 | 0.0024643
3 | 28 | 2.1989 | 1.4073 | 3.6925e-09 | 0 | 0 | 0 | 0 | 0 | 1 | -90 | 90 | 0.0017008 | 0.00042594 | -0.0017008 | -0.00042626
75 | 76 | 3.1295 | 2.0029 | 5.2553e-09 | 0 | 0 | 0 | 0 | 0 | 1 | -90 | 90 | 0.0016439 | 0.0004106 | -0.0016438 | -0.00041106
75 | 77 | 4.4602 | 2.8545 | 7.4899e-09 | 0 | 0 | 0 | 0 | 0 | 1 | -90 | 90 | -0.0039775 | -0.00099545 | 0.0039782 | 0.0009952
76 | 78 | 6.0198 | 3.8527 | 1.0109e-08 | 0 | 0 | 0 | 0 | 0 | 1 | -90 | 90 | 0.0016438 | 0.00041106 | -0.0016437 | -0.00041194
77 | 79 | 2.4808 | 1.5877 | 4.1659e-09 | 0 | 0 | 0 | 0 | 0 | 1 | -90 | 90 | -0.0059444 | -0.0014877 | 0.0059453 | 0.0014879
77 | 80 | 1.7255 | 1.1043 | 2.8975e-09 | 0 | 0 | 0 | 0 | 0 | 1 | -90 | 90 | 0.0019662 | 0.00049251 | -0.0019661 | -0.00049275
29 | 56 | 1.2817 | 0.82028 | 2.1523e-09 | 0 | 0 | 0 | 0 | 0 | 1 | -90 | 90 | -0.013781 | -0.0034543 | 0.013784 | 0.0034558
4 | 87 | 4.2096 | 2.6942 | 7.0691e-09 | 0 | 0 | 0 | 0 | 0 | 1 | -90 | 90 | 0.0050891 | 0.0012752 | -0.005088 | -0.0012752
4 | 5 | 4.1431 | 2.6516 | 6.9574e-09 | 0 | 0 | 0 | 0 | 0 | 1 | -90 | 90 | -0.0050891 | -0.0012752 | 0.0050903 | 0.0012753
5 | 30 | 3.2899 | 2.1055 | 5.5246e-09 | 0 | 0 | 0 | 0 | 0 | 1 | -90 | 90 | -0.0050903 | -0.0012753 | 0.0050912 | 0.0012753
30 | 21 | 2.1401 | 1.3696 | 3.5937e-09 | 0 | 0 | 0 | 0 | 0 | 1 | -90 | 90 | -0.0050912 | -0.0012753 | 0.0050918 | 0.0012754
56 | 57 | 0.25802 | 0.16513 | 4.3328e-10 | 0 | 0 | 0 | 0 | 0 | 1 | -90 | 90 | -0.019972 | -0.0050067 | 0.019973 | 0.0050073
21 | 19 | 2.3118 | 1.4795 | 3.8821e-09 | 0 | 0 | 0 | 0 | 0 | 1 | -90 | 90 | -0.010748 | -0.002693 | 0.010751 | 0.0026945
6 | 7 | 7.2697 | 4.6526 | 1.2208e-08 | 0 | 0 | 0 | 0 | 0 | 1 | -90 | 90 | 0.015298 | 0.0038461 | -0.015279 | -0.0038352
6 | 8 | 3.2253 | 2.0642 | 5.4161e-09 | 0 | 0 | 0 | 0 | 0 | 1 | -90 | 90 | -0.019681 | -0.0049445 | 0.019695 | 0.0049528
7 | 9 | 3.5312 | 2.2599 | 5.9298e-09 | 0 | 0 | 0 | 0 | 0 | 1 | -90 | 90 | 0.015279 | 0.0038352 | -0.01527 | -0.0038299
8 | 10 | 2.6609 | 1.703 | 4.4684e-09 | 0 | 0 | 0 | 0 | 0 | 1 | -90 | 90 | -0.083138 | -0.020927 | 0.083342 | 0.021057
8 | 11 | 0.47625 | 0.3048 | 7.9975e-10 | 0 | 0 | 0 | 0 | 0 | 1 | -90 | 90 | 0.063444 | 0.015974 | -0.063422 | -0.015961
9 | 73 | 3.1729 | 2.0307 | 5.3282e-09 | 0 | 0 | 0 | 0 | 0 | 1 | -90 | 90 | 0.01527 | 0.0038299 | -0.015262 | -0.0038252
10 | 12 | 1.9806 | 1.2676 | 3.326e-09 | 0 | 0 | 0 | 0 | 0 | 1 | -90 | 90 | -0.088151 | -0.022262 | 0.08832 | 0.02237
11 | 62 | 2.575 | 1.648 | 4.3241e-09 | 0 | 0 | 0 | 0 | 0 | 1 | -90 | 90 | 0.060533 | 0.015237 | -0.060428 | -0.015171
11 | 63 | 3.5782 | 2.29 | 6.0087e-09 | 0 | 0 | 0 | 0 | 0 | 1 | -90 | 90 | 0.0028897 | 0.00072381 | -0.0028894 | -0.00072417
12 | 13 | 3.6557 | 2.3396 | 6.1388e-09 | 0 | 0 | 0 | 0 | 0 | 1 | -90 | 90 | -0.08832 | -0.02237 | 0.088633 | 0.022569
62 | 69 | 0.49131 | 0.31444 | 8.2504e-10 | 0 | 0 | 0 | 0 | 0 | 1 | -90 | 90 | 0.060428 | 0.015171 | -0.060408 | -0.015158
13 | 14 | 2.8855 | 1.8467 | 4.8455e-09 | 0 | 0 | 0 | 0 | 0 | 1 | -90 | 90 | -0.088633 | -0.022569 | 0.08888 | 0.022726
69 | 67 | 0.95656 | 0.6122 | 1.6063e-09 | 0 | 0 | 0 | 0 | 0 | 1 | -90 | 90 | 0.057842 | 0.014515 | -0.057806 | -0.014492
61 | 16 | 0.93283 | 0.59701 | 1.5665e-09 | 0 | 0 | 0 | 0 | 0 | 1 | -90 | 90 | -0.036559 | -0.0091625 | 0.036572 | 0.0091709
16 | 35 | 1.8424 | 1.1791 | 3.0939e-09 | 0 | 0 | 0 | 0 | 0 | 1 | -90 | 90 | -0.13649 | -0.034704 | 0.13686 | 0.034941
16 | 15 | 0.51883 | 0.33205 | 8.7125e-10 | 0 | 0 | 0 | 0 | 0 | 1 | -90 | 90 | 0.099921 | 0.025533 | -0.099865 | -0.025497
14 | 15 | 0.43202 | 0.27649 | 7.2547e-10 | 0 | 0 | 0 | 0 | 0 | 1 | -90 | 90 | -0.099818 | -0.025468 | 0.099865 | 0.025497
35 | 58 | 0.69888 | 0.44728 | 2.3472e-09 | 0 | 0 | 0 | 0 | 0 | 1 | -90 | 90 | -0.17143 | -0.043613 | 0.17165 | 0.043754
35 | 34 | 1.474 | 0.94335 | 2.4752e-09 | 0 | 0 | 0 | 0 | 0 | 1 | -90 | 90 | 0.034571 | 0.0086726 | -0.034553 | -0.0086607
58 | 59 | 0.07519 | 0.048121 | 3.7879e-10 | 0 | 0 | 0 | 0 | 0 | 1 | -90 | 90 | -0.20675 | -0.052549 | 0.20678 | 0.052571
34 | 22 | 0.71118 | 0.45515 | 1.1943e-09 | 0 | 0 | 0 | 0 | 0 | 1 | -90 | 90 | 0.01972 | 0.0049433 | -0.019717 | -0.0049416
17 | 18 | 0.15828 | 0.1013 | 2.658e-10 | 0 | 0 | 0 | 0 | 0 | 1 | -90 | 90 | -0.023652 | -0.0059281 | 0.023653 | 0.0059287
17 | 19 | 1.1159 | 0.71415 | 1.8738e-09 | 0 | 0 | 0 | 0 | 0 | 1 | -90 | 90 | 0.010753 | 0.0026952 | -0.010751 | -0.0026945
18 | 20 | 1.216 | 0.77827 | 2.0421e-09 | 0 | 0 | 0 | 0 | 0 | 1 | -90 | 90 | -0.038864 | -0.009741 | 0.038884 | 0.0097535
20 | 31 | 0.6666 | 0.42662 | 1.1194e-09 | 0 | 0 | 0 | 0 | 0 | 1 | -90 | 90 | -0.060587 | -0.015193 | 0.060613 | 0.015209
31 | 33 | 0.80327 | 0.51409 | 1.3489e-09 | 0 | 0 | 0 | 0 | 0 | 1 | -90 | 90 | -0.071719 | -0.017993 | 0.071763 | 0.018021
33 | 32 | 0.077095 | 0.049341 | 1.2946e-10 | 0 | 0 | 0 | 0 | 0 | 1 | -90 | 90 | -0.073715 | -0.01851 | 0.073719 | 0.018513
23 | 24 | 0.026139 | 0.016729 | 4.3894e-11 | 0 | 0 | 0 | 0 | 0 | 1 | -90 | 90 | -0.1231 | -0.030953 | 0.12311 | 0.030956
23 | 25 | 0.8401 | 0.53767 | 1.4108e-09 | 0 | 0 | 0 | 0 | 0 | 1 | -90 | 90 | 0.11027 | 0.027736 | -0.11016 | -0.027666
24 | 26 | 1.2221 | 0.78214 | 2.0522e-09 | 0 | 0 | 0 | 0 | 0 | 1 | -90 | 90 | -0.13256 | -0.033325 | 0.13279 | 0.033472
25 | 27 | 0.1681 | 0.10758 | 2.8228e-10 | 0 | 0 | 0 | 0 | 0 | 1 | -90 | 90 | 0.09314 | 0.023401 | -0.093124 | -0.023391
26 | 44 | 2.0201 | 1.2929 | 3.3923e-09 | 0 | 0 | 0 | 0 | 0 | 1 | -90 | 90 | 0.11685 | 0.029514 | -0.11655 | -0.029325
26 | 39 | 0.15234 | 0.097497 | 5.1164e-10 | 0 | 0 | 0 | 0 | 0 | 1 | -90 | 90 | -0.24964 | -0.062986 | 0.24974 | 0.063051
27 | 32 | 0.50053 | 0.32034 | 8.4053e-10 | 0 | 0 | 0 | 0 | 0 | 1 | -90 | 90 | 0.084018 | 0.021109 | -0.08398 | -0.021085
44 | 42 | 0.37476 | 0.23985 | 6.2933e-10 | 0 | 0 | 0 | 0 | 0 | 1 | -90 | 90 | 0.11371 | 0.028615 | -0.11366 | -0.028581
39 | 37 | 0.15634 | 0.10006 | 7.876e-10 | 0 | 0 | 0 | 0 | 0 | 1 | -90 | 90 | -0.26683 | -0.067334 | 0.26695 | 0.06741
42 | 41 | 0.3291 | 0.21062 | 5.5265e-10 | 0 | 0 | 0 | 0 | 0 | 1 | -90 | 90 | 0.10656 | 0.026802 | -0.10652 | -0.026776
37 | 36 | 0.1862 | 0.11917 | 9.3802e-10 | 0 | 0 | 0 | 0 | 0 | 1 | -90 | 90 | -0.28436 | -0.071775 | 0.28452 | 0.071877
57 | 68 | 0.68704 | 0.43971 | 1.1537e-09 | 0 | 0 | 0 | 0 | 0 | 1 | -90 | 90 | -0.028013 | -0.0070223 | 0.028018 | 0.0070259
59 | 60 | 0.15292 | 0.097868 | 7.7038e-10 | 0 | 0 | 0 | 0 | 0 | 1 | -90 | 90 | -0.22858 | -0.058033 | 0.22866 | 0.058088
36 | 38 | 0.27051 | 0.17313 | 1.3628e-09 | 0 | 0 | 0 | 0 | 0 | 1 | -90 | 90 | -0.2908 | -0.073452 | 0.29105 | 0.073608
38 | 40 | 0.026004 | 0.016642 | 1.31e-10 | 0 | 0 | 0 | 0 | 0 | 1 | -90 | 90 | 0.26787 | 0.068048 | -0.26785 | -0.068036
40 | 60 | 0.53635 | 0.34326 | 2.702e-09 | 0 | 0 | 0 | 0 | 0 | 1 | -90 | 90 | 0.23894 | 0.06079 | -0.23861 | -0.060581
41 | 43 | 1.0205 | 0.6531 | 1.7137e-09 | 0 | 0 | 0 | 0 | 0 | 1 | -90 | 90 | 0.093472 | 0.023506 | -0.093376 | -0.023444
43 | 45 | 1.01 | 0.6464 | 1.6961e-09 | 0 | 0 | 0 | 0 | 0 | 1 | -90 | 90 | 0.054948 | 0.013798 | -0.054915 | -0.013777
43 | 46 | 1.3032 | 0.83406 | 2.1884e-09 | 0 | 0 | 0 | 0 | 0 | 1 | -90 | 90 | 0.038429 | 0.0096467 | -0.038408 | -0.0096336
45 | 72 | 1.3827 | 0.88491 | 2.3219e-09 | 0 | 0 | 0 | 0 | 0 | 1 | -90 | 90 | 0.01725 | 0.0043234 | -0.017246 | -0.0043208
45 | 71 | 1.4424 | 0.92314 | 2.4222e-09 | 0 | 0 | 0 | 0 | 0 | 1 | -90 | 90 | 0.037665 | 0.0094534 | -0.037642 | -0.0094395
46 | 48 | 0.66502 | 0.42561 | 1.1167e-09 | 0 | 0 | 0 | 0 | 0 | 1 | -90 | 90 | 0.036376 | 0.0091244 | -0.036366 | -0.0091184
72 | 86 | 0.037848 | 0.024223 | 6.3557e-11 | 0 | 0 | 0 | 0 | 0 | 1 | -90 | 90 | 0.015363 | 0.0038491 | -0.015363 | -0.0038491
71 | 68 | 0.41208 | 0.26373 | 6.92e-10 | 0 | 0 | 0 | 0 | 0 | 1 | -90 | 90 | 0.031038 | 0.0077842 | -0.031034 | -0.0077816
48 | 47 | 0.042053 | 0.026914 | 7.0618e-11 | 0 | 0 | 0 | 0 | 0 | 1 | -90 | 90 | 0.03535 | 0.0088637 | -0.03535 | -0.0088633
86 | 84 | 1.864 | 1.193 | 3.1302e-09 | 0 | 0 | 0 | 0 | 0 | 1 | -90 | 90 | 0.011959 | 0.0029958 | -0.011956 | -0.0029942
47 | 49 | 0.37185 | 0.23799 | 6.2444e-10 | 0 | 0 | 0 | 0 | 0 | 1 | -90 | 90 | 0.027872 | 0.0069893 | -0.027869 | -0.0069873
49 | 50 | 0.41481 | 0.26548 | 6.9658e-10 | 0 | 0 | 0 | 0 | 0 | 1 | -90 | 90 | 0.027077 | 0.0067889 | -0.027074 | -0.0067868
50 | 55 | 0.031764 | 0.020329 | 5.3341e-11 | 0 | 0 | 0 | 0 | 0 | 1 | -90 | 90 | 0.025899 | 0.0064925 | -0.025899 | -0.0064923
55 | 53 | 0.7978 | 0.51059 | 1.3397e-09 | 0 | 0 | 0 | 0 | 0 | 1 | -90 | 90 | 0.018525 | 0.0046442 | -0.018522 | -0.0046424
53 | 51 | 0.90364 | 0.57833 | 1.5174e-09 | 0 | 0 | 0 | 0 | 0 | 1 | -90 | 90 | 0.01236 | 0.0030982 | -0.012359 | -0.0030974
51 | 52 | 0.94617 | 0.60555 | 1.5889e-09 | 0 | 0 | 0 | 0 | 0 | 1 | -90 | 90 | 0.0052407 | 0.0013134 | -0.0052404 | -0.0013134
67 | 70 | 0.19875 | 0.1272 | 3.3375e-10 | 0 | 0 | 0 | 0 | 0 | 1 | -90 | 90 | 0.042021 | 0.010533 | -0.042017 | -0.010531
67 | 65 | 1.6752 | 1.0721 | 2.8131e-09 | 0 | 0 | 0 | 0 | 0 | 1 | -90 | 90 | 0.015785 | 0.0039591 | -0.015781 | -0.0039564
65 | 64 | 1.3171 | 0.84296 | 2.2118e-09 | 0 | 0 | 0 | 0 | 0 | 1 | -90 | 90 | 0.015781 | 0.0039564 | -0.015777 | -0.0039543
84 | 83 | 1.1473 | 0.73427 | 1.9266e-09 | 0 | 0 | 0 | 0 | 0 | 1 | -90 | 90 | 0.0018025 | 0.00045129 | -0.0018025 | -0.00045146
84 | 79 | 2.8981 | 1.8548 | 4.8668e-09 | 0 | 0 | 0 | 0 | 0 | 1 | -90 | 90 | 0.0086193 | 0.0021585 | -0.008617 | -0.0021575
85 | 83 | 0.19391 | 0.1241 | 3.2562e-10 | 0 | 0 | 0 | 0 | 0 | 1 | -90 | 90 | -0.0010049 | -0.00025186 | 0.0010049 | 0.00025183
83 | 82 | 1.5819 | 1.0124 | 2.6565e-09 | 0 | 0 | 0 | 0 | 0 | 1 | -90 | 90 | 0.00079756 | 0.00019963 | -0.00079754 | -0.00019988