## bus_data
BUS_I | BUS_TYPE | Pd | Qd | Gs | Bs | area | Vm | Va | baseKV | zone | Vmax | Vmin
1 | 1 | 0.059299 | 0.014862 | 0 | 0 | 1 | 0.98625 | -0.26247 | 0.4 | 1 | 1.1 | 0.9
2 | 1 | 0 | 0 | 0 | 0 | 1 | 0.98732 | -0.24161 | 0.4 | 1 | 1.1 | 0.9
3 | 1 | 0 | 0 | 0 | 0 | 1 | 0.98568 | -0.27322 | 0.4 | 1 | 1.1 | 0.9
4 | 1 | 0 | 0 | 0 | 0 | 1 | 0.98782 | -0.23194 | 0.4 | 1 | 1.1 | 0.9
15 | 1 | 0 | 0 | 0 | 0 | 1 | 0.98488 | -0.28891 | 0.4 | 1 | 1.1 | 0.9
48 | 1 | 0.012851 | 0.0032208 | 0 | 0 | 1 | 0.98464 | -0.29346 | 0.4 | 1 | 1.1 | 0.9
25 | 1 | 0 | 0 | 0 | 0 | 1 | 0.98768 | -0.23466 | 0.4 | 1 | 1.1 | 0.9
53 | 1 | 0.0074613 | 0.00187 | 0 | 0 | 1 | 0.98873 | -0.21444 | 0.4 | 1 | 1.1 | 0.9
5 | 1 | 0 | 0 | 0 | 0 | 1 | 0.99496 | -0.095347 | 0.4 | 1 | 1.1 | 0.9
6 | 1 | 0 | 0 | 0 | 0 | 1 | 0.99067 | -0.17724 | 0.4 | 1 | 1.1 | 0.9
23 | 1 | 0.018188 | 0.0045583 | 0 | 0 | 1 | 0.99764 | -0.044538 | 0.4 | 1 | 1.1 | 0.9
54 | 1 | 0.007104 | 0.0017804 | 0 | 0 | 1 | 0.98937 | -0.20225 | 0.4 | 1 | 1.1 | 0.9
7 | 1 | 0 | 0 | 0 | 0 | 1 | 0.97282 | -0.52443 | 0.4 | 1 | 1.1 | 0.9
10 | 1 | 0 | 0 | 0 | 0 | 1 | 0.97307 | -0.51952 | 0.4 | 1 | 1.1 | 0.9
44 | 1 | 0.0042561 | 0.0010667 | 0 | 0 | 1 | 0.97248 | -0.53116 | 0.4 | 1 | 1.1 | 0.9
8 | 1 | 0 | 0 | 0 | 0 | 1 | 0.97118 | -0.55687 | 0.4 | 1 | 1.1 | 0.9
12 | 1 | 0 | 0 | 0 | 0 | 1 | 0.97124 | -0.55557 | 0.4 | 1 | 1.1 | 0.9
36 | 1 | 0.0044904 | 0.0011254 | 0 | 0 | 1 | 0.97093 | -0.56182 | 0.4 | 1 | 1.1 | 0.9
47 | 1 | 0 | 0 | 0 | 0 | 1 | 0.97291 | -0.52261 | 0.4 | 1 | 1.1 | 0.9
46 | 1 | 0.0044723 | 0.0011209 | 0 | 0 | 1 | 0.97456 | -0.49014 | 0.4 | 1 | 1.1 | 0.9
55 | 1 | 0.038581 | 0.0096694 | 0 | 0 | 1 | 0.97177 | -0.54511 | 0.4 | 1 | 1.1 | 0.9
13 | 1 | 0 | 0 | 0 | 0 | 1 | 0.98392 | -0.30759 | 0.4 | 1 | 1.1 | 0.9
65 | 1 | 0.020773 | 0.0052062 | 0 | 0 | 1 | 0.98262 | -0.333 | 0.4 | 1 | 1.1 | 0.9
18 | 1 | 0.0014194 | 0.00035573 | 0 | 0 | 1 | 0.98413 | -0.30356 | 0.4 | 1 | 1.1 | 0.9
16 | 1 | 0.0077863 | 0.0019514 | 0 | 0 | 1 | 0.9846 | -0.29433 | 0.4 | 1 | 1.1 | 0.9
14 | 1 | 0.003723 | 0.00093307 | 0 | 0 | 1 | 0.98481 | -0.29035 | 0.4 | 1 | 1.1 | 0.9
49 | 1 | 0.013594 | 0.0034071 | 0 | 0 | 1 | 0.98401 | -0.30554 | 0.4 | 1 | 1.1 | 0.9
24 | 1 | 0.012009 | 0.0030097 | 0 | 0 | 1 | 0.98727 | -0.24272 | 0.4 | 1 | 1.1 | 0.9
21 | 1 | 0.018149 | 0.0045485 | 0 | 0 | 1 | 0.99847 | -0.028857 | 0.4 | 1 | 1.1 | 0.9
43 | 1 | 0.0028693 | 0.00071911 | 0 | 0 | 1 | 0.97243 | -0.53204 | 0.4 | 1 | 1.1 | 0.9
35 | 1 | 0.015428 | 0.0038667 | 0 | 0 | 1 | 0.97063 | -0.56766 | 0.4 | 1 | 1.1 | 0.9
30 | 1 | 0.0082556 | 0.002069 | 0 | 0 | 1 | 0.9771 | -0.44031 | 0.4 | 1 | 1.1 | 0.9
31 | 1 | 0 | 0 | 0 | 0 | 1 | 0.97717 | -0.43896 | 0.4 | 1 | 1.1 | 0.9
33 | 1 | 0 | 0 | 0 | 0 | 1 | 0.97562 | -0.4693 | 0.4 | 1 | 1.1 | 0.9
42 | 1 | 0.0090021 | 0.0022561 | 0 | 0 | 1 | 0.97225 | -0.53558 | 0.4 | 1 | 1.1 | 0.9
17 | 1 | 0.0019518 | 0.00048916 | 0 | 0 | 1 | 0.98426 | -0.30095 | 0.4 | 1 | 1.1 | 0.9
59 | 1 | 0 | 0 | 0 | 0 | 1 | 0.97706 | -0.44125 | 0.4 | 1 | 1.1 | 0.9
60 | 1 | 0 | 0 | 0 | 0 | 1 | 0.9774 | -0.43448 | 0.4 | 1 | 1.1 | 0.9
58 | 1 | 0.0083167 | 0.0020844 | 0 | 0 | 1 | 0.97684 | -0.4456 | 0.4 | 1 | 1.1 | 0.9
19 | 3 | 0.03094 | 0.0077542 | 0 | 0 | 1 | 1 | 0 | 0.4 | 1 | 1.1 | 0.9
20 | 1 | 0.0025655 | 0.00064297 | 0 | 0 | 1 | 0.99961 | -0.0074886 | 0.4 | 1 | 1.1 | 0.9
22 | 1 | 0.0094548 | 0.0023696 | 0 | 0 | 1 | 0.99948 | -0.010041 | 0.4 | 1 | 1.1 | 0.9
27 | 1 | 0 | 0 | 0 | 0 | 1 | 0.98381 | -0.30951 | 0.4 | 1 | 1.1 | 0.9
50 | 1 | 0.019321 | 0.0048423 | 0 | 0 | 1 | 0.98312 | -0.32284 | 0.4 | 1 | 1.1 | 0.9
28 | 1 | 0 | 0 | 0 | 0 | 1 | 0.98122 | -0.35972 | 0.4 | 1 | 1.1 | 0.9
29 | 1 | 0 | 0 | 0 | 0 | 1 | 0.98243 | -0.33619 | 0.4 | 1 | 1.1 | 0.9
62 | 1 | 0.015257 | 0.0038237 | 0 | 0 | 1 | 0.98047 | -0.37445 | 0.4 | 1 | 1.1 | 0.9
51 | 1 | 0.0022478 | 0.00056336 | 0 | 0 | 1 | 0.98242 | -0.33644 | 0.4 | 1 | 1.1 | 0.9
63 | 1 | 0 | 0 | 0 | 0 | 1 | 0.97989 | -0.38576 | 0.4 | 1 | 1.1 | 0.9
32 | 1 | 0 | 0 | 0 | 0 | 1 | 0.97736 | -0.43524 | 0.4 | 1 | 1.1 | 0.9
45 | 1 | 0.0068111 | 0.001707 | 0 | 0 | 1 | 0.97712 | -0.43997 | 0.4 | 1 | 1.1 | 0.9
38 | 1 | 0.019155 | 0.0048007 | 0 | 0 | 1 | 0.97769 | -0.42869 | 0.4 | 1 | 1.1 | 0.9
56 | 1 | 0.0066744 | 0.0016728 | 0 | 0 | 1 | 0.977 | -0.44234 | 0.4 | 1 | 1.1 | 0.9
37 | 1 | 0.0086647 | 0.0021716 | 0 | 0 | 1 | 0.97836 | -0.41573 | 0.4 | 1 | 1.1 | 0.9
39 | 1 | 0 | 0 | 0 | 0 | 1 | 0.97865 | -0.41005 | 0.4 | 1 | 1.1 | 0.9
40 | 1 | 0 | 0 | 0 | 0 | 1 | 0.97894 | -0.40431 | 0.4 | 1 | 1.1 | 0.9
41 | 1 | 0.0089059 | 0.002232 | 0 | 0 | 1 | 0.97751 | -0.43236 | 0.4 | 1 | 1.1 | 0.9
66 | 1 | 0.012886 | 0.0032295 | 0 | 0 | 1 | 0.97855 | -0.41187 | 0.4 | 1 | 1.1 | 0.9
64 | 1 | 0.0065941 | 0.0016526 | 0 | 0 | 1 | 0.97976 | -0.38837 | 0.4 | 1 | 1.1 | 0.9
61 | 1 | 0.014454 | 0.0036226 | 0 | 0 | 1 | 0.9771 | -0.4405 | 0.4 | 1 | 1.1 | 0.9
57 | 1 | 0.009506 | 0.0023824 | 0 | 0 | 1 | 0.97683 | -0.44564 | 0.4 | 1 | 1.1 | 0.9

## generator_data
GEN_BUS | PG | QG | QMAX | QMIN | VG | MBASE | GEN_STATUS | PMAX | PMIN
19 | 0.4605 | 0.11815 | 10 | -10 | 1 | 100 | 1 | 10 | 0

## branch_data
F_BUS | T_BUS | BR_R | BR_X | BR_B | RATE_A | RATE_B | RATE_C | TAP | SHIFT | BR_STATUS | ANGMIN | ANGMAX | P_in | Q_in | P_out | Q_out
1 | 2 | 1.5355 | 0.98272 | 2.5785e-09 | 0 | 0 | 0 | 0 | 0 | 1 | -90 | 90 | -0.059299 | -0.014862 | 0.059358 | 0.014899
2 | 3 | 0.47839 | 0.30617 | 4.0167e-09 | 0 | 0 | 0 | 0 | 0 | 1 | -90 | 90 | 0.2908 | 0.073861 | -0.29035 | -0.073578
2 | 4 | 0.12158 | 0.07781 | 1.0208e-09 | 0 | 0 | 0 | 0 | 0 | 1 | -90 | 90 | -0.35015 | -0.08876 | 0.35032 | 0.088864
3 | 15 | 1.9138 | 1.2248 | 3.2137e-09 | 0 | 0 | 0 | 0 | 0 | 1 | -90 | 90 | 0.035728 | 0.0089815 | -0.035702 | -0.0089647
3 | 48 | 0.34848 | 0.22303 | 2.926e-09 | 0 | 0 | 0 | 0 | 0 | 1 | -90 | 90 | 0.25463 | 0.064597 | -0.25438 | -0.064439
4 | 25 | 0.9893 | 0.63315 | 1.6613e-09 | 0 | 0 | 0 | 0 | 0 | 1 | -90 | 90 | 0.012015 | 0.003013 | -0.012013 | -0.0030122
4 | 53 | 0.21307 | 0.13637 | 1.789e-09 | 0 | 0 | 0 | 0 | 0 | 1 | -90 | 90 | -0.36233 | -0.091877 | 0.36264 | 0.092072
15 | 16 | 0.73834 | 0.47253 | 1.2399e-09 | 0 | 0 | 0 | 0 | 0 | 1 | -90 | 90 | 0.031978 | 0.0080318 | -0.03197 | -0.0080266
15 | 14 | 1.6887 | 1.0808 | 2.8358e-09 | 0 | 0 | 0 | 0 | 0 | 1 | -90 | 90 | 0.0037232 | 0.00093296 | -0.003723 | -0.00093307
48 | 49 | 0.21873 | 0.13999 | 1.8366e-09 | 0 | 0 | 0 | 0 | 0 | 1 | -90 | 90 | 0.24153 | 0.061218 | -0.24139 | -0.061129
25 | 24 | 2.9343 | 1.8779 | 4.9274e-09 | 0 | 0 | 0 | 0 | 0 | 1 | -90 | 90 | 0.012013 | 0.0030122 | -0.012009 | -0.0030097
53 | 54 | 0.1457 | 0.093248 | 1.2234e-09 | 0 | 0 | 0 | 0 | 0 | 1 | -90 | 90 | -0.3701 | -0.093942 | 0.37031 | 0.094081
5 | 6 | 0.96703 | 0.6189 | 8.1196e-09 | 0 | 0 | 0 | 0 | 0 | 1 | -90 | 90 | 0.37937 | 0.09711 | -0.37787 | -0.096152
5 | 23 | 0.6042 | 0.38669 | 5.0731e-09 | 0 | 0 | 0 | 0 | 0 | 1 | -90 | 90 | -0.37937 | -0.09711 | 0.38031 | 0.097709
6 | 54 | 0.29359 | 0.1879 | 2.4651e-09 | 0 | 0 | 0 | 0 | 0 | 1 | -90 | 90 | 0.37787 | 0.096152 | -0.37742 | -0.095862
23 | 21 | 0.17845 | 0.11421 | 1.4984e-09 | 0 | 0 | 0 | 0 | 0 | 1 | -90 | 90 | -0.3985 | -0.10227 | 0.3988 | 0.10246
7 | 10 | 1.2921 | 0.82697 | 2.1699e-09 | 0 | 0 | 0 | 0 | 0 | 1 | -90 | 90 | -0.016135 | -0.0040459 | 0.016138 | 0.0040481
7 | 44 | 1.7681 | 1.1316 | 2.9691e-09 | 0 | 0 | 0 | 0 | 0 | 1 | -90 | 90 | 0.016135 | 0.0040459 | -0.016129 | -0.0040429
10 | 47 | 0.22398 | 0.14335 | 3.7613e-10 | 0 | 0 | 0 | 0 | 0 | 1 | -90 | 90 | 0.058592 | 0.014719 | -0.058583 | -0.014714
10 | 46 | 1.6737 | 1.0712 | 2.8106e-09 | 0 | 0 | 0 | 0 | 0 | 1 | -90 | 90 | -0.07473 | -0.018767 | 0.074835 | 0.018834
44 | 43 | 0.31337 | 0.20055 | 5.2622e-10 | 0 | 0 | 0 | 0 | 0 | 1 | -90 | 90 | 0.011873 | 0.0029762 | -0.011873 | -0.002976
8 | 12 | 0.27656 | 0.177 | 4.6442e-10 | 0 | 0 | 0 | 0 | 0 | 1 | -90 | 90 | -0.019928 | -0.0049975 | 0.019929 | 0.0049982
8 | 36 | 1.0512 | 0.67275 | 1.7652e-09 | 0 | 0 | 0 | 0 | 0 | 1 | -90 | 90 | 0.019928 | 0.0049975 | -0.019923 | -0.0049946
12 | 55 | 2.2207 | 1.4212 | 3.7291e-09 | 0 | 0 | 0 | 0 | 0 | 1 | -90 | 90 | -0.019929 | -0.0049982 | 0.019939 | 0.0050042
36 | 35 | 1.599 | 1.0233 | 2.6851e-09 | 0 | 0 | 0 | 0 | 0 | 1 | -90 | 90 | 0.015433 | 0.0038692 | -0.015428 | -0.0038667
47 | 55 | 1.6298 | 1.0431 | 2.7369e-09 | 0 | 0 | 0 | 0 | 0 | 1 | -90 | 90 | 0.058583 | 0.014714 | -0.05852 | -0.014674
46 | 33 | 1.1225 | 0.71838 | 1.8849e-09 | 0 | 0 | 0 | 0 | 0 | 1 | -90 | 90 | -0.079307 | -0.019955 | 0.079386 | 0.020005
13 | 65 | 5.3001 | 3.392 | 8.9003e-09 | 0 | 0 | 0 | 0 | 0 | 1 | -90 | 90 | 0.020798 | 0.0052214 | -0.020773 | -0.0052062
13 | 18 | 0.84189 | 0.53881 | 1.4138e-09 | 0 | 0 | 0 | 0 | 0 | 1 | -90 | 90 | -0.020798 | -0.0052214 | 0.020802 | 0.0052239
18 | 17 | 0.5107 | 0.32685 | 8.5761e-10 | 0 | 0 | 0 | 0 | 0 | 1 | -90 | 90 | -0.022221 | -0.0055796 | 0.022224 | 0.0055813
16 | 17 | 1.1912 | 0.76237 | 2.0004e-09 | 0 | 0 | 0 | 0 | 0 | 1 | -90 | 90 | 0.024184 | 0.0060751 | -0.024176 | -0.0060704
49 | 27 | 0.076309 | 0.048838 | 6.4072e-10 | 0 | 0 | 0 | 0 | 0 | 1 | -90 | 90 | 0.22779 | 0.057721 | -0.22775 | -0.057694
21 | 19 | 0.31461 | 0.20135 | 2.6416e-09 | 0 | 0 | 0 | 0 | 0 | 1 | -90 | 90 | -0.41695 | -0.10701 | 0.41753 | 0.10738
43 | 42 | 1.6667 | 1.0667 | 2.7989e-09 | 0 | 0 | 0 | 0 | 0 | 1 | -90 | 90 | 0.0090036 | 0.0022568 | -0.0090021 | -0.0022561
30 | 31 | 0.70217 | 0.44939 | 1.1791e-09 | 0 | 0 | 0 | 0 | 0 | 1 | -90 | 90 | -0.0082556 | -0.002069 | 0.0082561 | 0.0020693
31 | 32 | 1.9288 | 1.2345 | 3.239e-09 | 0 | 0 | 0 | 0 | 0 | 1 | -90 | 90 | -0.0082561 | -0.0020693 | 0.0082575 | 0.0020699
33 | 32 | 1.8404 | 1.1779 | 6.181e-09 | 0 | 0 | 0 | 0 | 0 | 1 | -90 | 90 | -0.079386 | -0.020005 | 0.079516 | 0.020088
59 | 60 | 1.6269 | 1.0412 | 2.732e-09 | 0 | 0 | 0 | 0 | 0 | 1 | -90 | 90 | -0.017826 | -0.004469 | 0.017832 | 0.0044724
59 | 58 | 1.0427 | 0.66735 | 1.751e-09 | 0 | 0 | 0 | 0 | 0 | 1 | -90 | 90 | 0.017826 | 0.004469 | -0.017823 | -0.0044668
60 | 61 | 1.7819 | 1.1404 | 2.9924e-09 | 0 | 0 | 0 | 0 | 0 | 1 | -90 | 90 | 0.014458 | 0.003625 | -0.014454 | -0.0036226
60 | 41 | 0.2816 | 0.18022 | 4.7287e-10 | 0 | 0 | 0 | 0 | 0 | 1 | -90 | 90 | -0.032291 | -0.0080974 | 0.032294 | 0.0080994
58 | 57 | 0.02041 | 0.013062 | 3.4274e-11 | 0 | 0 | 0 | 0 | 0 | 1 | -90 | 90 | 0.009506 | 0.0023824 | -0.009506 | -0.0023824
19 | 20 | 2.7911 | 1.7863 | 4.6871e-09 | 0 | 0 | 0 | 0 | 0 | 1 | -90 | 90 | 0.012026 | 0.0030154 | -0.012021 | -0.0030131
20 | 22 | 1.2091 | 0.77381 | 2.0304e-09 | 0 | 0 | 0 | 0 | 0 | 1 | -90 | 90 | 0.0094559 | 0.0023701 | -0.0094548 | -0.0023696
27 | 50 | 0.25547 | 0.1635 | 2.145e-09 | 0 | 0 | 0 | 0 | 0 | 1 | -90 | 90 | 0.22775 | 0.057694 | -0.2276 | -0.057601
50 | 29 | 0.27936 | 0.17879 | 2.3456e-09 | 0 | 0 | 0 | 0 | 0 | 1 | -90 | 90 | 0.20828 | 0.052758 | -0.20815 | -0.052673
28 | 29 | 0.49696 | 0.31805 | 4.1726e-09 | 0 | 0 | 0 | 0 | 0 | 1 | -90 | 90 | -0.20567 | -0.051962 | 0.2059 | 0.05211
28 | 62 | 0.3104 | 0.19865 | 2.6062e-09 | 0 | 0 | 0 | 0 | 0 | 1 | -90 | 90 | 0.20567 | 0.051962 | -0.20552 | -0.051869
29 | 51 | 0.48419 | 0.30988 | 8.1309e-10 | 0 | 0 | 0 | 0 | 0 | 1 | -90 | 90 | 0.0022479 | 0.0005633 | -0.0022478 | -0.00056336
62 | 63 | 0.25733 | 0.16469 | 2.1607e-09 | 0 | 0 | 0 | 0 | 0 | 1 | -90 | 90 | 0.19027 | 0.048045 | -0.19016 | -0.047979
63 | 64 | 1.7005 | 1.0883 | 2.8555e-09 | 0 | 0 | 0 | 0 | 0 | 1 | -90 | 90 | 0.0065949 | 0.0016529 | -0.0065941 | -0.0016526
63 | 40 | 0.43645 | 0.27933 | 3.6646e-09 | 0 | 0 | 0 | 0 | 0 | 1 | -90 | 90 | 0.18357 | 0.046327 | -0.18341 | -0.046223
32 | 45 | 1.5005 | 0.96035 | 2.5198e-09 | 0 | 0 | 0 | 0 | 0 | 1 | -90 | 90 | 0.013489 | 0.0033817 | -0.013486 | -0.00338
32 | 38 | 0.27793 | 0.17788 | 1.4002e-09 | 0 | 0 | 0 | 0 | 0 | 1 | -90 | 90 | -0.10126 | -0.025539 | 0.10129 | 0.025559
45 | 56 | 1.5213 | 0.97362 | 2.5546e-09 | 0 | 0 | 0 | 0 | 0 | 1 | -90 | 90 | 0.0066752 | 0.001673 | -0.0066744 | -0.0016728
38 | 37 | 0.46325 | 0.29648 | 3.8896e-09 | 0 | 0 | 0 | 0 | 0 | 1 | -90 | 90 | -0.12045 | -0.03036 | 0.12052 | 0.030408
37 | 39 | 0.18943 | 0.12124 | 1.5905e-09 | 0 | 0 | 0 | 0 | 0 | 1 | -90 | 90 | -0.12919 | -0.032579 | 0.12922 | 0.032602
39 | 40 | 0.14508 | 0.09285 | 1.2181e-09 | 0 | 0 | 0 | 0 | 0 | 1 | -90 | 90 | -0.17047 | -0.042961 | 0.17051 | 0.042991
39 | 41 | 2.3225 | 1.4864 | 3.9e-09 | 0 | 0 | 0 | 0 | 0 | 1 | -90 | 90 | 0.041244 | 0.010359 | -0.0412 | -0.010331
40 | 66 | 2.5192 | 1.6123 | 4.2304e-09 | 0 | 0 | 0 | 0 | 0 | 1 | -90 | 90 | 0.012891 | 0.0032321 | -0.012886 | -0.0032295