## bus_data
BUS_I | BUS_TYPE | Pd | Qd | Gs | Bs | area | Vm | Va | baseKV | zone | Vmax | Vmin
1 | 1 | 0.021167 | 0.005305 | 0 | 0 | 1 | 0.99434 | -0.10896 | 0.4 | 1 | 1.1 | 0.9
2 | 1 | 0 | 0 | 0 | 0 | 1 | 0.99425 | -0.11062 | 0.4 | 1 | 1.1 | 0.9
3 | 1 | 0 | 0 | 0 | 0 | 1 | 0.99553 | -0.085996 | 0.4 | 1 | 1.1 | 0.9
4 | 1 | 0.0052947 | 0.001327 | 0 | 0 | 1 | 0.99422 | -0.11113 | 0.4 | 1 | 1.1 | 0.9
9 | 1 | 0.018496 | 0.0046355 | 0 | 0 | 1 | 0.99615 | -0.073911 | 0.4 | 1 | 1.1 | 0.9
35 | 1 | 0.020474 | 0.0051312 | 0 | 0 | 1 | 0.9966 | -0.06533 | 0.4 | 1 | 1.1 | 0.9
18 | 1 | 0.0071928 | 0.0018027 | 0 | 0 | 1 | 0.99802 | -0.038072 | 0.4 | 1 | 1.1 | 0.9
16 | 1 | 0.008216 | 0.0020591 | 0 | 0 | 1 | 0.99809 | -0.036751 | 0.4 | 1 | 1.1 | 0.9
22 | 1 | 0.0034203 | 0.00085721 | 0 | 0 | 1 | 0.99704 | -0.056917 | 0.4 | 1 | 1.1 | 0.9
13 | 1 | 0.0027833 | 0.00069757 | 0 | 0 | 1 | 0.99706 | -0.056532 | 0.4 | 1 | 1.1 | 0.9
30 | 1 | 0 | 0 | 0 | 0 | 1 | 0.99753 | -0.047327 | 0.4 | 1 | 1.1 | 0.9
32 | 1 | 0.046837 | 0.011738 | 0 | 0 | 1 | 0.99608 | -0.075222 | 0.4 | 1 | 1.1 | 0.9
28 | 1 | 0.013128 | 0.0032901 | 0 | 0 | 1 | 0.99966 | -0.0065346 | 0.4 | 1 | 1.1 | 0.9
27 | 1 | 0.043625 | 0.010933 | 0 | 0 | 1 | 0.99776 | -0.043077 | 0.4 | 1 | 1.1 | 0.9
25 | 1 | 0.030845 | 0.0077306 | 0 | 0 | 1 | 0.99813 | -0.035971 | 0.4 | 1 | 1.1 | 0.9
10 | 1 | 0.011527 | 0.002889 | 0 | 0 | 1 | 0.99709 | -0.055992 | 0.4 | 1 | 1.1 | 0.9
11 | 1 | 0.0017523 | 0.00043917 | 0 | 0 | 1 | 0.99709 | -0.056058 | 0.4 | 1 | 1.1 | 0.9
12 | 1 | 0.0035531 | 0.00089048 | 0 | 0 | 1 | 0.99717 | -0.054508 | 0.4 | 1 | 1.1 | 0.9
14 | 1 | 0.0046292 | 0.0011602 | 0 | 0 | 1 | 0.99731 | -0.051794 | 0.4 | 1 | 1.1 | 0.9
20 | 1 | 0.0065874 | 0.001651 | 0 | 0 | 1 | 0.99805 | -0.03744 | 0.4 | 1 | 1.1 | 0.9
21 | 1 | 0 | 0 | 0 | 0 | 1 | 0.99882 | -0.022596 | 0.4 | 1 | 1.1 | 0.9
15 | 1 | 0.0072537 | 0.001818 | 0 | 0 | 1 | 0.99831 | -0.032438 | 0.4 | 1 | 1.1 | 0.9
17 | 1 | 0.0088115 | 0.0022084 | 0 | 0 | 1 | 0.99834 | -0.03184 | 0.4 | 1 | 1.1 | 0.9
19 | 1 | 0.0082854 | 0.0020765 | 0 | 0 | 1 | 0.99873 | -0.024461 | 0.4 | 1 | 1.1 | 0.9
23 | 3 | 0 | 0 | 0 | 0 | 1 | 1 | 0 | 0.4 | 1 | 1.1 | 0.9
26 | 1 | 0.031393 | 0.0078678 | 0 | 0 | 1 | 0.99871 | -0.024877 | 0.4 | 1 | 1.1 | 0.9
24 | 1 | 0.039596 | 0.0099237 | 0 | 0 | 1 | 0.99853 | -0.028187 | 0.4 | 1 | 1.1 | 0.9
34 | 1 | 0.040099 | 0.01005 | 0 | 0 | 1 | 0.99478 | -0.1003 | 0.4 | 1 | 1.1 | 0.9
33 | 1 | 0.047544 | 0.011916 | 0 | 0 | 1 | 0.99535 | -0.089365 | 0.4 | 1 | 1.1 | 0.9

## generator_data
GEN_BUS | PG | QG | QMAX | QMIN | VG | MBASE | GEN_STATUS | PMAX | PMIN
23 | 0.43373 | 0.10917 | 10 | -10 | 1 | 100 | 1 | 10 | 0

## branch_data
F_BUS | T_BUS | BR_R | BR_X | BR_B | RATE_A | RATE_B | RATE_C | TAP | SHIFT | BR_STATUS | ANGMIN | ANGMAX | P_in | Q_in | P_out | Q_out
1 | 2 | 1.3897 | 0.88938 | 2.3336e-09 | 0 | 0 | 0 | 0 | 0 | 1 | -90 | 90 | 0.0052952 | 0.001327 | -0.0052948 | -0.001327
1 | 3 | 3.851 | 2.4646 | 6.4668e-09 | 0 | 0 | 0 | 0 | 0 | 1 | -90 | 90 | -0.026463 | -0.0066321 | 0.026492 | 0.00665
2 | 4 | 0.42113 | 0.26952 | 7.0719e-10 | 0 | 0 | 0 | 0 | 0 | 1 | -90 | 90 | 0.0052948 | 0.001327 | -0.0052947 | -0.001327
3 | 9 | 2.0298 | 1.2991 | 3.4086e-09 | 0 | 0 | 0 | 0 | 0 | 1 | -90 | 90 | -0.026492 | -0.00665 | 0.026507 | 0.0066594
9 | 35 | 0.84933 | 0.54357 | 1.4263e-09 | 0 | 0 | 0 | 0 | 0 | 1 | -90 | 90 | -0.045002 | -0.011295 | 0.045021 | 0.011307
35 | 30 | 1.2259 | 0.78461 | 2.0587e-09 | 0 | 0 | 0 | 0 | 0 | 1 | -90 | 90 | -0.065495 | -0.016438 | 0.065551 | 0.016474
18 | 16 | 0.81997 | 0.52478 | 1.3769e-09 | 0 | 0 | 0 | 0 | 0 | 1 | -90 | 90 | -0.0071928 | -0.0018027 | 0.0071932 | 0.0018028
16 | 15 | 1.2502 | 0.8001 | 2.0993e-09 | 0 | 0 | 0 | 0 | 0 | 1 | -90 | 90 | -0.015409 | -0.003862 | 0.015412 | 0.0038638
22 | 13 | 0.50193 | 0.32124 | 8.4288e-10 | 0 | 0 | 0 | 0 | 0 | 1 | -90 | 90 | -0.0034203 | -0.00085721 | 0.0034204 | 0.00085717
13 | 11 | 0.3399 | 0.21754 | 5.7079e-10 | 0 | 0 | 0 | 0 | 0 | 1 | -90 | 90 | -0.0062037 | -0.0015547 | 0.0062038 | 0.0015548
30 | 32 | 0.92382 | 0.59125 | 1.5513e-09 | 0 | 0 | 0 | 0 | 0 | 1 | -90 | 90 | 0.13474 | 0.033869 | -0.13456 | -0.033755
30 | 28 | 0.91205 | 0.58371 | 3.0632e-09 | 0 | 0 | 0 | 0 | 0 | 1 | -90 | 90 | -0.20029 | -0.050343 | 0.20068 | 0.050593
32 | 33 | 0.71716 | 0.45898 | 1.2043e-09 | 0 | 0 | 0 | 0 | 0 | 1 | -90 | 90 | 0.087723 | 0.022016 | -0.087664 | -0.021979
28 | 23 | 0.13744 | 0.087961 | 4.6159e-10 | 0 | 0 | 0 | 0 | 0 | 1 | -90 | 90 | -0.21381 | -0.053883 | 0.21388 | 0.053926
27 | 25 | 0.72704 | 0.4653 | 1.2209e-09 | 0 | 0 | 0 | 0 | 0 | 1 | -90 | 90 | -0.043625 | -0.010933 | 0.043639 | 0.010943
25 | 24 | 0.46697 | 0.29886 | 7.8416e-10 | 0 | 0 | 0 | 0 | 0 | 1 | -90 | 90 | -0.074485 | -0.018673 | 0.074512 | 0.018691
10 | 11 | 0.037402 | 0.023937 | 6.2809e-11 | 0 | 0 | 0 | 0 | 0 | 1 | -90 | 90 | 0.0079562 | 0.001994 | -0.0079562 | -0.0019939
10 | 12 | 0.3394 | 0.21722 | 5.6995e-10 | 0 | 0 | 0 | 0 | 0 | 1 | -90 | 90 | -0.019483 | -0.004883 | 0.019485 | 0.0048838
12 | 14 | 0.52518 | 0.33612 | 8.8192e-10 | 0 | 0 | 0 | 0 | 0 | 1 | -90 | 90 | -0.023038 | -0.0057743 | 0.023041 | 0.0057761
14 | 20 | 2.3146 | 1.4814 | 3.8869e-09 | 0 | 0 | 0 | 0 | 0 | 1 | -90 | 90 | -0.02767 | -0.0069363 | 0.027689 | 0.006948
20 | 21 | 1.9363 | 1.2392 | 3.2516e-09 | 0 | 0 | 0 | 0 | 0 | 1 | -90 | 90 | -0.034276 | -0.008599 | 0.034301 | 0.0086142
21 | 23 | 1.3668 | 0.87475 | 2.2952e-09 | 0 | 0 | 0 | 0 | 0 | 1 | -90 | 90 | -0.074079 | -0.01859 | 0.074159 | 0.018641
21 | 19 | 0.20968 | 0.1342 | 3.5212e-10 | 0 | 0 | 0 | 0 | 0 | 1 | -90 | 90 | 0.039778 | 0.0099761 | -0.039775 | -0.0099739
15 | 17 | 0.11781 | 0.075399 | 1.9784e-10 | 0 | 0 | 0 | 0 | 0 | 1 | -90 | 90 | -0.022666 | -0.0056817 | 0.022667 | 0.0056821
17 | 19 | 1.0478 | 0.67059 | 1.7595e-09 | 0 | 0 | 0 | 0 | 0 | 1 | -90 | 90 | -0.031478 | -0.0078905 | 0.031489 | 0.0078974
23 | 26 | 0.7656 | 0.48998 | 2.5713e-09 | 0 | 0 | 0 | 0 | 0 | 1 | -90 | 90 | 0.14569 | 0.036604 | -0.14552 | -0.036494
26 | 24 | 0.12972 | 0.08302 | 2.1783e-10 | 0 | 0 | 0 | 0 | 0 | 1 | -90 | 90 | 0.11413 | 0.028626 | -0.11411 | -0.028615
34 | 33 | 1.2108 | 0.77493 | 2.0333e-09 | 0 | 0 | 0 | 0 | 0 | 1 | -90 | 90 | -0.040099 | -0.01005 | 0.04012 | 0.010063