## bus_data
BUS_I | BUS_TYPE | Pd | Qd | Gs | Bs | area | Vm | Va | baseKV | zone | Vmax | Vmin
1 | 1 | 0.0032516 | 0.00081492 | 0 | 0 | 1 | 0.9778 | -0.42748 | 0.4 | 1 | 1.1 | 0.9
2 | 1 | 0.0020143 | 0.00050484 | 0 | 0 | 1 | 0.97801 | -0.42326 | 0.4 | 1 | 1.1 | 0.9
3 | 1 | 0 | 0 | 0 | 0 | 1 | 0.97728 | -0.43767 | 0.4 | 1 | 1.1 | 0.9
4 | 1 | 0.0025173 | 0.0006309 | 0 | 0 | 1 | 0.9783 | -0.41775 | 0.4 | 1 | 1.1 | 0.9
5 | 1 | 0.0039399 | 0.00098744 | 0 | 0 | 1 | 0.97672 | -0.44876 | 0.4 | 1 | 1.1 | 0.9
6 | 1 | 0.0028895 | 0.00072417 | 0 | 0 | 1 | 0.97852 | -0.41325 | 0.4 | 1 | 1.1 | 0.9
14 | 1 | 0.0031206 | 0.0007821 | 0 | 0 | 1 | 0.97671 | -0.44885 | 0.4 | 1 | 1.1 | 0.9
7 | 1 | 0.0020867 | 0.00052297 | 0 | 0 | 1 | 0.97875 | -0.40888 | 0.4 | 1 | 1.1 | 0.9
13 | 1 | 0.007014 | 0.0017579 | 0 | 0 | 1 | 0.97661 | -0.45091 | 0.4 | 1 | 1.1 | 0.9
8 | 1 | 0.0025727 | 0.00064478 | 0 | 0 | 1 | 0.9792 | -0.39992 | 0.4 | 1 | 1.1 | 0.9
9 | 1 | 0 | 0 | 0 | 0 | 1 | 0.97994 | -0.38543 | 0.4 | 1 | 1.1 | 0.9
32 | 1 | 0.0060568 | 0.001518 | 0 | 0 | 1 | 0.97885 | -0.40691 | 0.4 | 1 | 1.1 | 0.9
138 | 1 | 0 | 0 | 0 | 0 | 1 | 0.98314 | -0.32301 | 0.4 | 1 | 1.1 | 0.9
30 | 1 | 0.0014581 | 0.00036543 | 0 | 0 | 1 | 0.97882 | -0.40747 | 0.4 | 1 | 1.1 | 0.9
31 | 1 | 0.0041923 | 0.0010507 | 0 | 0 | 1 | 0.97871 | -0.40968 | 0.4 | 1 | 1.1 | 0.9
136 | 1 | 0.0026499 | 0.00066413 | 0 | 0 | 1 | 0.98337 | -0.31861 | 0.4 | 1 | 1.1 | 0.9
10 | 1 | 0.0022047 | 0.00055255 | 0 | 0 | 1 | 0.97648 | -0.45337 | 0.4 | 1 | 1.1 | 0.9
11 | 1 | 0.0014788 | 0.00037061 | 0 | 0 | 1 | 0.97649 | -0.45333 | 0.4 | 1 | 1.1 | 0.9
12 | 1 | 0.0021046 | 0.00052746 | 0 | 0 | 1 | 0.97646 | -0.4538 | 0.4 | 1 | 1.1 | 0.9
15 | 1 | 0.0014828 | 0.00037161 | 0 | 0 | 1 | 0.99087 | -0.17384 | 0.4 | 1 | 1.1 | 0.9
16 | 1 | 0.0055702 | 0.001396 | 0 | 0 | 1 | 0.9914 | -0.16373 | 0.4 | 1 | 1.1 | 0.9
17 | 1 | 0 | 0 | 0 | 0 | 1 | 0.98858 | -0.21775 | 0.4 | 1 | 1.1 | 0.9
18 | 1 | 0 | 0 | 0 | 0 | 1 | 0.99345 | -0.12441 | 0.4 | 1 | 1.1 | 0.9
19 | 1 | 0 | 0 | 0 | 0 | 1 | 0.98825 | -0.22423 | 0.4 | 1 | 1.1 | 0.9
41 | 1 | 0 | 0 | 0 | 0 | 1 | 0.99215 | -0.14939 | 0.4 | 1 | 1.1 | 0.9
39 | 1 | 0 | 0 | 0 | 0 | 1 | 0.99609 | -0.074139 | 0.4 | 1 | 1.1 | 0.9
38 | 1 | 0 | 0 | 0 | 0 | 1 | 0.99323 | -0.12863 | 0.4 | 1 | 1.1 | 0.9
20 | 1 | 0 | 0 | 0 | 0 | 1 | 0.99062 | -0.17885 | 0.4 | 1 | 1.1 | 0.9
27 | 1 | 0 | 0 | 0 | 0 | 1 | 0.98809 | -0.22728 | 0.4 | 1 | 1.1 | 0.9
140 | 1 | 0.0037167 | 0.00093148 | 0 | 0 | 1 | 0.98609 | -0.26586 | 0.4 | 1 | 1.1 | 0.9
40 | 1 | 0.0012086 | 0.00030291 | 0 | 0 | 1 | 0.99036 | -0.18381 | 0.4 | 1 | 1.1 | 0.9
53 | 1 | 0.0023021 | 0.00057697 | 0 | 0 | 1 | 0.99179 | -0.1562 | 0.4 | 1 | 1.1 | 0.9
134 | 1 | 0.0090756 | 0.0022746 | 0 | 0 | 1 | 0.99587 | -0.078276 | 0.4 | 1 | 1.1 | 0.9
132 | 1 | 0.004128 | 0.0010346 | 0 | 0 | 1 | 0.99761 | -0.045187 | 0.4 | 1 | 1.1 | 0.9
135 | 1 | 0.0043766 | 0.0010969 | 0 | 0 | 1 | 0.99313 | -0.13061 | 0.4 | 1 | 1.1 | 0.9
29 | 1 | 0.002497 | 0.0006258 | 0 | 0 | 1 | 0.98805 | -0.22812 | 0.4 | 1 | 1.1 | 0.9
26 | 1 | 0.00066796 | 0.00016741 | 0 | 0 | 1 | 0.98795 | -0.23008 | 0.4 | 1 | 1.1 | 0.9
139 | 1 | 0.0016046 | 0.00040215 | 0 | 0 | 1 | 0.98549 | -0.27757 | 0.4 | 1 | 1.1 | 0.9
24 | 1 | 0.0019659 | 0.0004927 | 0 | 0 | 1 | 0.98767 | -0.23593 | 0.4 | 1 | 1.1 | 0.9
21 | 1 | 0.0013626 | 0.0003415 | 0 | 0 | 1 | 0.98724 | -0.24428 | 0.4 | 1 | 1.1 | 0.9
22 | 1 | 0.009488 | 0.0023779 | 0 | 0 | 1 | 0.98659 | -0.25684 | 0.4 | 1 | 1.1 | 0.9
23 | 1 | 0 | 0 | 0 | 0 | 1 | 0.98736 | -0.2418 | 0.4 | 1 | 1.1 | 0.9
25 | 1 | 0.0013926 | 0.00034901 | 0 | 0 | 1 | 0.98602 | -0.26788 | 0.4 | 1 | 1.1 | 0.9
49 | 1 | 0.013532 | 0.0033915 | 0 | 0 | 1 | 0.98567 | -0.27474 | 0.4 | 1 | 1.1 | 0.9
45 | 1 | 0.0041772 | 0.0010469 | 0 | 0 | 1 | 0.98538 | -0.28036 | 0.4 | 1 | 1.1 | 0.9
28 | 1 | 0.0040932 | 0.0010259 | 0 | 0 | 1 | 0.98792 | -0.23054 | 0.4 | 1 | 1.1 | 0.9
33 | 1 | 0.0068055 | 0.0017056 | 0 | 0 | 1 | 0.97153 | -0.54917 | 0.4 | 1 | 1.1 | 0.9
34 | 1 | 0 | 0 | 0 | 0 | 1 | 0.9717 | -0.54594 | 0.4 | 1 | 1.1 | 0.9
35 | 1 | 0 | 0 | 0 | 0 | 1 | 0.9718 | -0.54383 | 0.4 | 1 | 1.1 | 0.9
79 | 1 | 0.023028 | 0.0057713 | 0 | 0 | 1 | 0.97209 | -0.53814 | 0.4 | 1 | 1.1 | 0.9
75 | 1 | 0.0046944 | 0.0011765 | 0 | 0 | 1 | 0.97335 | -0.5133 | 0.4 | 1 | 1.1 | 0.9
37 | 1 | 0.0034277 | 0.00085907 | 0 | 0 | 1 | 0.97581 | -0.46481 | 0.4 | 1 | 1.1 | 0.9
71 | 1 | 0 | 0 | 0 | 0 | 1 | 0.97591 | -0.46291 | 0.4 | 1 | 1.1 | 0.9
86 | 1 | 0.008952 | 0.0022436 | 0 | 0 | 1 | 0.97692 | -0.44307 | 0.4 | 1 | 1.1 | 0.9
69 | 1 | 0.014076 | 0.0035277 | 0 | 0 | 1 | 0.97518 | -0.47733 | 0.4 | 1 | 1.1 | 0.9
129 | 1 | 0 | 0 | 0 | 0 | 1 | 0.99865 | -0.025488 | 0.4 | 1 | 1.1 | 0.9
103 | 1 | 0.0010462 | 0.0002622 | 0 | 0 | 1 | 0.99106 | -0.17019 | 0.4 | 1 | 1.1 | 0.9
42 | 1 | 0.0023917 | 0.0005994 | 0 | 0 | 1 | 0.98406 | -0.30603 | 0.4 | 1 | 1.1 | 0.9
43 | 1 | 0.0081768 | 0.0020493 | 0 | 0 | 1 | 0.98486 | -0.29057 | 0.4 | 1 | 1.1 | 0.9
44 | 1 | 0.0039938 | 0.0010009 | 0 | 0 | 1 | 0.98401 | -0.30705 | 0.4 | 1 | 1.1 | 0.9
46 | 1 | 0.0032816 | 0.00082245 | 0 | 0 | 1 | 0.98356 | -0.31584 | 0.4 | 1 | 1.1 | 0.9
47 | 1 | 0.0041506 | 0.0010402 | 0 | 0 | 1 | 0.98328 | -0.32135 | 0.4 | 1 | 1.1 | 0.9
48 | 1 | 0.0030513 | 0.00076472 | 0 | 0 | 1 | 0.98286 | -0.3296 | 0.4 | 1 | 1.1 | 0.9
50 | 1 | 0.0060917 | 0.0015267 | 0 | 0 | 1 | 0.98231 | -0.34027 | 0.4 | 1 | 1.1 | 0.9
56 | 1 | 0.0045303 | 0.0011354 | 0 | 0 | 1 | 0.98229 | -0.34059 | 0.4 | 1 | 1.1 | 0.9
57 | 1 | 0 | 0 | 0 | 0 | 1 | 0.98214 | -0.34366 | 0.4 | 1 | 1.1 | 0.9
51 | 1 | 0.011393 | 0.0028554 | 0 | 0 | 1 | 0.97808 | -0.42262 | 0.4 | 1 | 1.1 | 0.9
52 | 1 | 0 | 0 | 0 | 0 | 1 | 0.97825 | -0.41928 | 0.4 | 1 | 1.1 | 0.9
54 | 1 | 0.0040987 | 0.0010272 | 0 | 0 | 1 | 0.97806 | -0.423 | 0.4 | 1 | 1.1 | 0.9
55 | 1 | 0.0043533 | 0.001091 | 0 | 0 | 1 | 0.97889 | -0.40666 | 0.4 | 1 | 1.1 | 0.9
60 | 1 | 0.0042914 | 0.0010755 | 0 | 0 | 1 | 0.97801 | -0.42394 | 0.4 | 1 | 1.1 | 0.9
115 | 1 | 0 | 0 | 0 | 0 | 1 | 0.97933 | -0.39803 | 0.4 | 1 | 1.1 | 0.9
101 | 1 | 0.010298 | 0.0025809 | 0 | 0 | 1 | 0.9891 | -0.20793 | 0.4 | 1 | 1.1 | 0.9
102 | 1 | 0.0034353 | 0.00086096 | 0 | 0 | 1 | 0.98045 | -0.37615 | 0.4 | 1 | 1.1 | 0.9
58 | 1 | 0 | 0 | 0 | 0 | 1 | 0.98171 | -0.35207 | 0.4 | 1 | 1.1 | 0.9
63 | 1 | 0.003238 | 0.00081151 | 0 | 0 | 1 | 0.98119 | -0.36218 | 0.4 | 1 | 1.1 | 0.9
62 | 1 | 0.0039171 | 0.00098171 | 0 | 0 | 1 | 0.98094 | -0.36714 | 0.4 | 1 | 1.1 | 0.9
61 | 1 | 0.0011096 | 0.00027809 | 0 | 0 | 1 | 0.98093 | -0.36725 | 0.4 | 1 | 1.1 | 0.9
64 | 1 | 0.02071 | 0.0051903 | 0 | 0 | 1 | 0.9713 | -0.55376 | 0.4 | 1 | 1.1 | 0.9
142 | 1 | 0.0028777 | 0.00072122 | 0 | 0 | 1 | 0.97255 | -0.52897 | 0.4 | 1 | 1.1 | 0.9
65 | 1 | 0 | 0 | 0 | 0 | 1 | 0.9736 | -0.50844 | 0.4 | 1 | 1.1 | 0.9
66 | 1 | 0 | 0 | 0 | 0 | 1 | 0.9739 | -0.50253 | 0.4 | 1 | 1.1 | 0.9
141 | 1 | 0 | 0 | 0 | 0 | 1 | 0.97318 | -0.51666 | 0.4 | 1 | 1.1 | 0.9
70 | 1 | 0.0039665 | 0.00099411 | 0 | 0 | 1 | 0.97413 | -0.498 | 0.4 | 1 | 1.1 | 0.9
72 | 1 | 0.0036608 | 0.00091748 | 0 | 0 | 1 | 0.97316 | -0.51711 | 0.4 | 1 | 1.1 | 0.9
68 | 1 | 0.0057772 | 0.0014479 | 0 | 0 | 1 | 0.97418 | -0.49701 | 0.4 | 1 | 1.1 | 0.9
73 | 1 | 0.0036694 | 0.00091963 | 0 | 0 | 1 | 0.97291 | -0.52204 | 0.4 | 1 | 1.1 | 0.9
67 | 1 | 0.011371 | 0.0028497 | 0 | 0 | 1 | 0.97486 | -0.48363 | 0.4 | 1 | 1.1 | 0.9
89 | 1 | 0.004055 | 0.0010163 | 0 | 0 | 1 | 0.9779 | -0.42387 | 0.4 | 1 | 1.1 | 0.9
74 | 1 | 0.0022281 | 0.00055842 | 0 | 0 | 1 | 0.97291 | -0.52204 | 0.4 | 1 | 1.1 | 0.9
76 | 1 | 0.010336 | 0.0025904 | 0 | 0 | 1 | 0.97268 | -0.52646 | 0.4 | 1 | 1.1 | 0.9
77 | 1 | 0.0051139 | 0.0012817 | 0 | 0 | 1 | 0.98328 | -0.31936 | 0.4 | 1 | 1.1 | 0.9
78 | 1 | 0.0027389 | 0.00068644 | 0 | 0 | 1 | 0.98332 | -0.31874 | 0.4 | 1 | 1.1 | 0.9
80 | 1 | 0 | 0 | 0 | 0 | 1 | 0.98348 | -0.31549 | 0.4 | 1 | 1.1 | 0.9
87 | 1 | 0.0043719 | 0.0010957 | 0 | 0 | 1 | 0.98322 | -0.32056 | 0.4 | 1 | 1.1 | 0.9
88 | 1 | 0.0017914 | 0.00044896 | 0 | 0 | 1 | 0.98375 | -0.31027 | 0.4 | 1 | 1.1 | 0.9
116 | 1 | 0.0028028 | 0.00070244 | 0 | 0 | 1 | 0.98403 | -0.30483 | 0.4 | 1 | 1.1 | 0.9
81 | 1 | 0.010891 | 0.0027297 | 0 | 0 | 1 | 0.97911 | -0.40032 | 0.4 | 1 | 1.1 | 0.9
82 | 1 | 0.0050728 | 0.0012714 | 0 | 0 | 1 | 0.97997 | -0.38339 | 0.4 | 1 | 1.1 | 0.9
83 | 1 | 0.0034819 | 0.00087264 | 0 | 0 | 1 | 0.97889 | -0.4046 | 0.4 | 1 | 1.1 | 0.9
84 | 1 | 0.0037178 | 0.00093176 | 0 | 0 | 1 | 0.97998 | -0.38327 | 0.4 | 1 | 1.1 | 0.9
85 | 1 | 0.0098486 | 0.0024683 | 0 | 0 | 1 | 0.97883 | -0.40563 | 0.4 | 1 | 1.1 | 0.9
122 | 1 | 0.0023945 | 0.00060013 | 0 | 0 | 1 | 0.98103 | -0.36274 | 0.4 | 1 | 1.1 | 0.9
114 | 1 | 0.0031188 | 0.00078165 | 0 | 0 | 1 | 0.98186 | -0.34662 | 0.4 | 1 | 1.1 | 0.9
93 | 1 | 0.0014841 | 0.00037195 | 0 | 0 | 1 | 0.98404 | -0.30467 | 0.4 | 1 | 1.1 | 0.9
90 | 1 | 0.001374 | 0.00034437 | 0 | 0 | 1 | 0.98476 | -0.29045 | 0.4 | 1 | 1.1 | 0.9
91 | 1 | 0.0026014 | 0.00065196 | 0 | 0 | 1 | 0.98448 | -0.29605 | 0.4 | 1 | 1.1 | 0.9
92 | 1 | 0 | 0 | 0 | 0 | 1 | 0.98486 | -0.2886 | 0.4 | 1 | 1.1 | 0.9
94 | 1 | 0.0016307 | 0.0004087 | 0 | 0 | 1 | 0.98585 | -0.26939 | 0.4 | 1 | 1.1 | 0.9
95 | 1 | 0.0030676 | 0.00076881 | 0 | 0 | 1 | 0.98339 | -0.31696 | 0.4 | 1 | 1.1 | 0.9
96 | 1 | 0 | 0 | 0 | 0 | 1 | 0.98624 | -0.26192 | 0.4 | 1 | 1.1 | 0.9
112 | 1 | 0.0028127 | 0.00070493 | 0 | 0 | 1 | 0.9832 | -0.32076 | 0.4 | 1 | 1.1 | 0.9
97 | 1 | 0.0038837 | 0.00097336 | 0 | 0 | 1 | 0.98707 | -0.24596 | 0.4 | 1 | 1.1 | 0.9
113 | 1 | 0.0021733 | 0.00054468 | 0 | 0 | 1 | 0.98261 | -0.33215 | 0.4 | 1 | 1.1 | 0.9
109 | 1 | 0.0034358 | 0.00086109 | 0 | 0 | 1 | 0.98829 | -0.22252 | 0.4 | 1 | 1.1 | 0.9
110 | 1 | 0.0021313 | 0.00053415 | 0 | 0 | 1 | 0.9909 | -0.17243 | 0.4 | 1 | 1.1 | 0.9
99 | 1 | 0.069268 | 0.01736 | 0 | 0 | 1 | 0.98211 | -0.34369 | 0.4 | 1 | 1.1 | 0.9
100 | 1 | 0.036584 | 0.0091688 | 0 | 0 | 1 | 0.98163 | -0.35291 | 0.4 | 1 | 1.1 | 0.9
104 | 1 | 0.0017832 | 0.00044691 | 0 | 0 | 1 | 0.99488 | -0.096858 | 0.4 | 1 | 1.1 | 0.9
105 | 1 | 0.0067188 | 0.0016839 | 0 | 0 | 1 | 0.99571 | -0.081064 | 0.4 | 1 | 1.1 | 0.9
106 | 1 | 0.001921 | 0.00048145 | 0 | 0 | 1 | 0.99438 | -0.10625 | 0.4 | 1 | 1.1 | 0.9
107 | 1 | 0 | 0 | 0 | 0 | 1 | 0.9967 | -0.062352 | 0.4 | 1 | 1.1 | 0.9
108 | 1 | 0.0020197 | 0.00050619 | 0 | 0 | 1 | 0.99321 | -0.12853 | 0.4 | 1 | 1.1 | 0.9
125 | 1 | 0.0024411 | 0.0006118 | 0 | 0 | 1 | 0.99626 | -0.070821 | 0.4 | 1 | 1.1 | 0.9
133 | 1 | 0.0056644 | 0.0014196 | 0 | 0 | 1 | 0.99694 | -0.057719 | 0.4 | 1 | 1.1 | 0.9
117 | 1 | 0 | 0 | 0 | 0 | 1 | 0.99294 | -0.13362 | 0.4 | 1 | 1.1 | 0.9
123 | 1 | 0.0027819 | 0.00069722 | 0 | 0 | 1 | 0.99614 | -0.073151 | 0.4 | 1 | 1.1 | 0.9
130 | 1 | 0.006297 | 0.0015782 | 0 | 0 | 1 | 0.99826 | -0.032832 | 0.4 | 1 | 1.1 | 0.9
118 | 1 | 0.0023393 | 0.00058628 | 0 | 0 | 1 | 0.99285 | -0.13529 | 0.4 | 1 | 1.1 | 0.9
119 | 1 | 0.0035737 | 0.00089566 | 0 | 0 | 1 | 0.99208 | -0.15006 | 0.4 | 1 | 1.1 | 0.9
111 | 1 | 0 | 0 | 0 | 0 | 1 | 0.99155 | -0.16014 | 0.4 | 1 | 1.1 | 0.9
120 | 1 | 0.0027243 | 0.00068277 | 0 | 0 | 1 | 0.99277 | -0.13685 | 0.4 | 1 | 1.1 | 0.9
121 | 1 | 0.002129 | 0.00053357 | 0 | 0 | 1 | 0.99274 | -0.13743 | 0.4 | 1 | 1.1 | 0.9
124 | 1 | 0.0060392 | 0.0015136 | 0 | 0 | 1 | 0.99612 | -0.073579 | 0.4 | 1 | 1.1 | 0.9
126 | 1 | 0.011908 | 0.0029845 | 0 | 0 | 1 | 0.99592 | -0.077386 | 0.4 | 1 | 1.1 | 0.9
127 | 3 | 0.0050168 | 0.0012573 | 0 | 0 | 1 | 1 | 0 | 0.4 | 1 | 1.1 | 0.9
128 | 1 | 0.0099415 | 0.0024916 | 0 | 0 | 1 | 0.9998 | -0.0037356 | 0.4 | 1 | 1.1 | 0.9
131 | 1 | 0.0092061 | 0.0023073 | 0 | 0 | 1 | 0.99841 | -0.030168 | 0.4 | 1 | 1.1 | 0.9
137 | 1 | 0.0022542 | 0.00056496 | 0 | 0 | 1 | 0.98443 | -0.29808 | 0.4 | 1 | 1.1 | 0.9

## generator_data
GEN_BUS | PG | QG | QMAX | QMIN | VG | MBASE | GEN_STATUS | PMAX | PMIN
127 | 0.61495 | 0.15786 | 10 | -10 | 1 | 100 | 1 | 10 | 0

## branch_data
F_BUS | T_BUS | BR_R | BR_X | BR_B | RATE_A | RATE_B | RATE_C | TAP | SHIFT | BR_STATUS | ANGMIN | ANGMAX | P_in | Q_in | P_out | Q_out
1 | 2 | 0.78205 | 0.50051 | 1.3133e-09 | 0 | 0 | 0 | 0 | 0 | 1 | -90 | 90 | -0.023136 | -0.005806 | 0.023141 | 0.0058088
1 | 3 | 2.1967 | 1.4059 | 3.6888e-09 | 0 | 0 | 0 | 0 | 0 | 1 | -90 | 90 | 0.019884 | 0.0049911 | -0.019875 | -0.0049852
2 | 4 | 0.94156 | 0.6026 | 1.5811e-09 | 0 | 0 | 0 | 0 | 0 | 1 | -90 | 90 | -0.025155 | -0.0063137 | 0.025162 | 0.0063178
3 | 5 | 2.3894 | 1.5292 | 4.0124e-09 | 0 | 0 | 0 | 0 | 0 | 1 | -90 | 90 | 0.019875 | 0.0049853 | -0.019864 | -0.0049789
4 | 6 | 0.6973 | 0.44627 | 1.171e-09 | 0 | 0 | 0 | 0 | 0 | 1 | -90 | 90 | -0.027679 | -0.0069487 | 0.027685 | 0.0069524
5 | 14 | 0.022882 | 0.014644 | 3.8425e-11 | 0 | 0 | 0 | 0 | 0 | 1 | -90 | 90 | 0.015924 | 0.0039915 | -0.015924 | -0.0039914
6 | 7 | 0.61518 | 0.39372 | 1.0331e-09 | 0 | 0 | 0 | 0 | 0 | 1 | -90 | 90 | -0.030574 | -0.0076766 | 0.030581 | 0.0076805
14 | 13 | 0.68941 | 0.44122 | 1.1577e-09 | 0 | 0 | 0 | 0 | 0 | 1 | -90 | 90 | 0.012804 | 0.0032093 | -0.012803 | -0.0032086
7 | 8 | 1.1789 | 0.75447 | 1.9796e-09 | 0 | 0 | 0 | 0 | 0 | 1 | -90 | 90 | -0.032667 | -0.0082035 | 0.032681 | 0.0082123
13 | 11 | 1.7836 | 1.1415 | 2.9952e-09 | 0 | 0 | 0 | 0 | 0 | 1 | -90 | 90 | 0.0057886 | 0.0014507 | -0.005788 | -0.0014505
8 | 9 | 1.3291 | 0.85064 | 2.232e-09 | 0 | 0 | 0 | 0 | 0 | 1 | -90 | 90 | -0.046965 | -0.011793 | 0.046998 | 0.011814
8 | 32 | 2.562 | 1.6397 | 4.3023e-09 | 0 | 0 | 0 | 0 | 0 | 1 | -90 | 90 | 0.011711 | 0.0029362 | -0.011708 | -0.0029341
9 | 138 | 5.7461 | 3.6775 | 9.6493e-09 | 0 | 0 | 0 | 0 | 0 | 1 | -90 | 90 | -0.046998 | -0.011814 | 0.047138 | 0.011903
32 | 30 | 0.43191 | 0.27642 | 7.253e-10 | 0 | 0 | 0 | 0 | 0 | 1 | -90 | 90 | 0.0056509 | 0.0014161 | -0.0056507 | -0.0014161
138 | 136 | 0.40649 | 0.26016 | 6.8261e-10 | 0 | 0 | 0 | 0 | 0 | 1 | -90 | 90 | -0.047138 | -0.011903 | 0.047148 | 0.011909
30 | 31 | 2.2583 | 1.4453 | 3.7922e-09 | 0 | 0 | 0 | 0 | 0 | 1 | -90 | 90 | 0.0041927 | 0.0010506 | -0.0041922 | -0.0010507
136 | 137 | 1.7979 | 1.1507 | 3.0192e-09 | 0 | 0 | 0 | 0 | 0 | 1 | -90 | 90 | -0.049798 | -0.012573 | 0.049847 | 0.012604
10 | 11 | 0.040235 | 0.025751 | 6.7566e-11 | 0 | 0 | 0 | 0 | 0 | 1 | -90 | 90 | -0.0043093 | -0.0010799 | 0.0043093 | 0.0010799
10 | 12 | 0.86896 | 0.55613 | 1.4592e-09 | 0 | 0 | 0 | 0 | 0 | 1 | -90 | 90 | 0.0021046 | 0.00052736 | -0.0021046 | -0.00052747
15 | 16 | 0.67532 | 0.4322 | 1.134e-09 | 0 | 0 | 0 | 0 | 0 | 1 | -90 | 90 | -0.06652 | -0.016919 | 0.066552 | 0.016939
15 | 17 | 2.9935 | 1.9159 | 5.027e-09 | 0 | 0 | 0 | 0 | 0 | 1 | -90 | 90 | 0.065037 | 0.016547 | -0.0649 | -0.01646
16 | 18 | 2.4297 | 1.555 | 4.0801e-09 | 0 | 0 | 0 | 0 | 0 | 1 | -90 | 90 | -0.072123 | -0.018335 | 0.072259 | 0.018422
17 | 19 | 0.44094 | 0.2822 | 7.4045e-10 | 0 | 0 | 0 | 0 | 0 | 1 | -90 | 90 | 0.0649 | 0.01646 | -0.06488 | -0.016447
18 | 41 | 0.75037 | 0.48024 | 5.0403e-09 | 0 | 0 | 0 | 0 | 0 | 1 | -90 | 90 | 0.14864 | 0.037858 | -0.14846 | -0.037744
18 | 39 | 0.74322 | 0.47566 | 4.9923e-09 | 0 | 0 | 0 | 0 | 0 | 1 | -90 | 90 | -0.30298 | -0.077098 | 0.30372 | 0.077568
18 | 38 | 4.2654 | 2.7298 | 7.1627e-09 | 0 | 0 | 0 | 0 | 0 | 1 | -90 | 90 | 0.0043779 | 0.0010967 | -0.004377 | -0.0010968
18 | 20 | 3.1159 | 1.9942 | 5.2325e-09 | 0 | 0 | 0 | 0 | 0 | 1 | -90 | 90 | 0.077707 | 0.019721 | -0.077504 | -0.019591
19 | 27 | 1.8378 | 1.1762 | 3.0862e-09 | 0 | 0 | 0 | 0 | 0 | 1 | -90 | 90 | 0.00726 | 0.0018192 | -0.007259 | -0.0018189
19 | 140 | 3.1822 | 2.0366 | 5.3437e-09 | 0 | 0 | 0 | 0 | 0 | 1 | -90 | 90 | 0.05762 | 0.014628 | -0.057504 | -0.014554
41 | 53 | 0.20434 | 0.13078 | 1.3726e-09 | 0 | 0 | 0 | 0 | 0 | 1 | -90 | 90 | 0.14846 | 0.037744 | -0.14841 | -0.037713
39 | 134 | 2.0268 | 1.2971 | 3.4035e-09 | 0 | 0 | 0 | 0 | 0 | 1 | -90 | 90 | 0.0090774 | 0.0022754 | -0.0090756 | -0.0022746
39 | 132 | 0.41724 | 0.26703 | 2.8026e-09 | 0 | 0 | 0 | 0 | 0 | 1 | -90 | 90 | -0.3128 | -0.079844 | 0.31323 | 0.080124
38 | 135 | 2.0005 | 1.2803 | 3.3593e-09 | 0 | 0 | 0 | 0 | 0 | 1 | -90 | 90 | 0.004377 | 0.0010968 | -0.0043766 | -0.0010969
20 | 40 | 0.28308 | 0.18117 | 4.7536e-10 | 0 | 0 | 0 | 0 | 0 | 1 | -90 | 90 | 0.077504 | 0.019591 | -0.077485 | -0.01958
27 | 29 | 1.4818 | 0.94835 | 2.4883e-09 | 0 | 0 | 0 | 0 | 0 | 1 | -90 | 90 | 0.0024971 | 0.00062563 | -0.002497 | -0.00062581
27 | 26 | 2.5719 | 1.646 | 4.3189e-09 | 0 | 0 | 0 | 0 | 0 | 1 | -90 | 90 | 0.0047619 | 0.0011932 | -0.0047613 | -0.0011933
140 | 139 | 0.95531 | 0.6114 | 1.6042e-09 | 0 | 0 | 0 | 0 | 0 | 1 | -90 | 90 | 0.053788 | 0.013623 | -0.053757 | -0.013604
40 | 24 | 3.012 | 1.9277 | 5.0579e-09 | 0 | 0 | 0 | 0 | 0 | 1 | -90 | 90 | 0.076277 | 0.019277 | -0.076087 | -0.019156
53 | 103 | 0.42561 | 0.27239 | 2.8589e-09 | 0 | 0 | 0 | 0 | 0 | 1 | -90 | 90 | 0.14611 | 0.037136 | -0.14601 | -0.037074
132 | 129 | 0.28087 | 0.17976 | 1.8866e-09 | 0 | 0 | 0 | 0 | 0 | 1 | -90 | 90 | -0.31736 | -0.081158 | 0.31767 | 0.081352
26 | 28 | 0.4927 | 0.31533 | 8.2738e-10 | 0 | 0 | 0 | 0 | 0 | 1 | -90 | 90 | 0.0040933 | 0.0010258 | -0.0040932 | -0.0010259
139 | 137 | 1.7207 | 1.1012 | 2.8895e-09 | 0 | 0 | 0 | 0 | 0 | 1 | -90 | 90 | 0.052153 | 0.013202 | -0.052102 | -0.013169
24 | 23 | 0.34729 | 0.22227 | 5.8319e-10 | 0 | 0 | 0 | 0 | 0 | 1 | -90 | 90 | 0.074121 | 0.018663 | -0.0741 | -0.01865
21 | 22 | 5.781 | 3.6998 | 9.7079e-09 | 0 | 0 | 0 | 0 | 0 | 1 | -90 | 90 | 0.0094936 | 0.0023806 | -0.009488 | -0.0023779
21 | 23 | 0.99798 | 0.63871 | 1.6759e-09 | 0 | 0 | 0 | 0 | 0 | 1 | -90 | 90 | -0.010856 | -0.0027221 | 0.010858 | 0.0027228
23 | 25 | 1.805 | 1.1552 | 3.0311e-09 | 0 | 0 | 0 | 0 | 0 | 1 | -90 | 90 | 0.063242 | 0.015927 | -0.063164 | -0.015877
25 | 49 | 0.48541 | 0.31066 | 8.1513e-10 | 0 | 0 | 0 | 0 | 0 | 1 | -90 | 90 | 0.061771 | 0.015528 | -0.061751 | -0.015515
49 | 45 | 0.50781 | 0.325 | 8.5276e-10 | 0 | 0 | 0 | 0 | 0 | 1 | -90 | 90 | 0.048219 | 0.012123 | -0.048206 | -0.012115
45 | 43 | 1.0105 | 0.64675 | 1.697e-09 | 0 | 0 | 0 | 0 | 0 | 1 | -90 | 90 | 0.044029 | 0.011068 | -0.044007 | -0.011055
33 | 34 | 2.0116 | 1.2874 | 3.378e-09 | 0 | 0 | 0 | 0 | 0 | 1 | -90 | 90 | -0.0068053 | -0.0017057 | 0.0068064 | 0.0017061
34 | 35 | 1.3077 | 0.8369 | 2.1959e-09 | 0 | 0 | 0 | 0 | 0 | 1 | -90 | 90 | -0.0068064 | -0.0017061 | 0.0068071 | 0.0017063
35 | 79 | 3.5428 | 2.2674 | 5.9493e-09 | 0 | 0 | 0 | 0 | 0 | 1 | -90 | 90 | -0.0068071 | -0.0017063 | 0.0068089 | 0.0017069
79 | 75 | 3.5313 | 2.2601 | 5.9301e-09 | 0 | 0 | 0 | 0 | 0 | 1 | -90 | 90 | -0.029836 | -0.0074784 | 0.029871 | 0.0075004
75 | 66 | 1.3252 | 0.84814 | 4.4508e-09 | 0 | 0 | 0 | 0 | 0 | 1 | -90 | 90 | -0.034565 | -0.008677 | 0.034583 | 0.0086879
37 | 71 | 2.3636 | 1.5127 | 3.9691e-09 | 0 | 0 | 0 | 0 | 0 | 1 | -90 | 90 | -0.0034277 | -0.0008591 | 0.003428 | 0.00085892
71 | 86 | 0.72691 | 0.46522 | 4.8827e-09 | 0 | 0 | 0 | 0 | 0 | 1 | -90 | 90 | -0.11694 | -0.029425 | 0.11705 | 0.029495
71 | 69 | 0.54334 | 0.34774 | 3.6497e-09 | 0 | 0 | 0 | 0 | 0 | 1 | -90 | 90 | 0.11351 | 0.028566 | -0.11343 | -0.028516
86 | 89 | 0.65464 | 0.41897 | 4.3973e-09 | 0 | 0 | 0 | 0 | 0 | 1 | -90 | 90 | -0.126 | -0.031739 | 0.12612 | 0.031812
69 | 67 | 0.27081 | 0.17332 | 1.819e-09 | 0 | 0 | 0 | 0 | 0 | 1 | -90 | 90 | 0.099358 | 0.024988 | -0.099328 | -0.024969
129 | 131 | 2.2719 | 1.454 | 3.8151e-09 | 0 | 0 | 0 | 0 | 0 | 1 | -90 | 90 | 0.0092082 | 0.0023082 | -0.0092061 | -0.0023073
129 | 127 | 0.35387 | 0.22648 | 2.377e-09 | 0 | 0 | 0 | 0 | 0 | 1 | -90 | 90 | -0.32687 | -0.08366 | 0.32728 | 0.083918
103 | 101 | 1.1538 | 0.7384 | 3.8749e-09 | 0 | 0 | 0 | 0 | 0 | 1 | -90 | 90 | 0.14496 | 0.036812 | -0.1447 | -0.036644
42 | 43 | 1.8786 | 1.2023 | 3.1546e-09 | 0 | 0 | 0 | 0 | 0 | 1 | -90 | 90 | -0.035804 | -0.0089889 | 0.035831 | 0.0090055
42 | 44 | 0.13254 | 0.084824 | 2.2257e-10 | 0 | 0 | 0 | 0 | 0 | 1 | -90 | 90 | 0.033412 | 0.0083895 | -0.033411 | -0.0083885
44 | 46 | 1.2975 | 0.83037 | 2.1788e-09 | 0 | 0 | 0 | 0 | 0 | 1 | -90 | 90 | 0.029417 | 0.0073875 | -0.029405 | -0.0073799
46 | 47 | 0.91581 | 0.58612 | 1.5379e-09 | 0 | 0 | 0 | 0 | 0 | 1 | -90 | 90 | 0.026123 | 0.0065574 | -0.026116 | -0.0065532
47 | 48 | 1.6275 | 1.0416 | 2.733e-09 | 0 | 0 | 0 | 0 | 0 | 1 | -90 | 90 | 0.021966 | 0.0055129 | -0.021957 | -0.0055077
48 | 50 | 2.4445 | 1.5645 | 4.1049e-09 | 0 | 0 | 0 | 0 | 0 | 1 | -90 | 90 | 0.018906 | 0.004743 | -0.018896 | -0.0047372
50 | 56 | 0.11003 | 0.070419 | 1.8477e-10 | 0 | 0 | 0 | 0 | 0 | 1 | -90 | 90 | 0.012805 | 0.0032105 | -0.012804 | -0.0032104
56 | 57 | 1.6051 | 1.0273 | 2.6954e-09 | 0 | 0 | 0 | 0 | 0 | 1 | -90 | 90 | 0.0082742 | 0.002075 | -0.008273 | -0.0020744
57 | 58 | 4.3927 | 2.8113 | 7.3765e-09 | 0 | 0 | 0 | 0 | 0 | 1 | -90 | 90 | 0.008273 | 0.0020744 | -0.0082697 | -0.002073
51 | 52 | 1.2564 | 0.80409 | 2.1098e-09 | 0 | 0 | 0 | 0 | 0 | 1 | -90 | 90 | -0.011393 | -0.0028555 | 0.011395 | 0.0028564
52 | 54 | 1.902 | 1.2173 | 3.194e-09 | 0 | 0 | 0 | 0 | 0 | 1 | -90 | 90 | 0.0083916 | 0.0021034 | -0.0083902 | -0.0021028
52 | 55 | 2.7377 | 1.7521 | 4.5974e-09 | 0 | 0 | 0 | 0 | 0 | 1 | -90 | 90 | -0.019786 | -0.0049598 | 0.019798 | 0.004967
54 | 60 | 0.93724 | 0.59983 | 1.5739e-09 | 0 | 0 | 0 | 0 | 0 | 1 | -90 | 90 | 0.0042915 | 0.0010755 | -0.0042914 | -0.0010756
55 | 115 | 1.5368 | 0.98355 | 2.5807e-09 | 0 | 0 | 0 | 0 | 0 | 1 | -90 | 90 | -0.024152 | -0.006058 | 0.024162 | 0.0060642
115 | 102 | 3.901 | 2.4966 | 6.5508e-09 | 0 | 0 | 0 | 0 | 0 | 1 | -90 | 90 | -0.024162 | -0.0060641 | 0.024187 | 0.0060797
101 | 99 | 4.4303 | 2.8354 | 7.4396e-09 | 0 | 0 | 0 | 0 | 0 | 1 | -90 | 90 | 0.1344 | 0.034063 | -0.13353 | -0.033507
102 | 100 | 3.6344 | 2.326 | 6.1032e-09 | 0 | 0 | 0 | 0 | 0 | 1 | -90 | 90 | -0.027622 | -0.0069406 | 0.027653 | 0.0069597
58 | 63 | 5.2829 | 3.3811 | 8.8714e-09 | 0 | 0 | 0 | 0 | 0 | 1 | -90 | 90 | 0.0082697 | 0.002073 | -0.0082657 | -0.0020713
63 | 62 | 4.2573 | 2.7247 | 7.1492e-09 | 0 | 0 | 0 | 0 | 0 | 1 | -90 | 90 | 0.0050278 | 0.0012598 | -0.0050266 | -0.0012597
62 | 61 | 0.42059 | 0.26918 | 7.0629e-10 | 0 | 0 | 0 | 0 | 0 | 1 | -90 | 90 | 0.0011096 | 0.00027803 | -0.0011096 | -0.00027809
64 | 142 | 5.0687 | 3.244 | 8.5117e-09 | 0 | 0 | 0 | 0 | 0 | 1 | -90 | 90 | -0.020709 | -0.0051906 | 0.020734 | 0.0052054
142 | 141 | 2.2146 | 1.4174 | 7.4379e-09 | 0 | 0 | 0 | 0 | 0 | 1 | -90 | 90 | -0.023611 | -0.0059266 | 0.023625 | 0.0059348
65 | 66 | 1.065 | 0.68162 | 7.1539e-09 | 0 | 0 | 0 | 0 | 0 | 1 | -90 | 90 | -0.023634 | -0.0059398 | 0.023641 | 0.0059434
65 | 141 | 1.4799 | 0.94714 | 9.9406e-09 | 0 | 0 | 0 | 0 | 0 | 1 | -90 | 90 | 0.023634 | 0.0059398 | -0.023625 | -0.0059348
66 | 70 | 0.24657 | 0.1578 | 1.6562e-09 | 0 | 0 | 0 | 0 | 0 | 1 | -90 | 90 | -0.078138 | -0.019629 | 0.078154 | 0.01964
66 | 72 | 3.113 | 1.9923 | 5.2275e-09 | 0 | 0 | 0 | 0 | 0 | 1 | -90 | 90 | 0.019913 | 0.0049978 | -0.0199 | -0.0049895
70 | 68 | 0.051541 | 0.032986 | 3.462e-10 | 0 | 0 | 0 | 0 | 0 | 1 | -90 | 90 | -0.082121 | -0.020634 | 0.082125 | 0.020636
72 | 73 | 1.2898 | 0.82545 | 2.1659e-09 | 0 | 0 | 0 | 0 | 0 | 1 | -90 | 90 | 0.016239 | 0.004072 | -0.016235 | -0.0040697
68 | 67 | 0.6491 | 0.41543 | 4.3601e-09 | 0 | 0 | 0 | 0 | 0 | 1 | -90 | 90 | -0.087902 | -0.022084 | 0.087958 | 0.02212
73 | 74 | 0.0011999 | 0.00076791 | 2.0149e-12 | 0 | 0 | 0 | 0 | 0 | 1 | -90 | 90 | 0.012566 | 0.0031501 | -0.012566 | -0.0031501
89 | 85 | 0.60343 | 0.3862 | 4.0533e-09 | 0 | 0 | 0 | 0 | 0 | 1 | -90 | 90 | -0.13017 | -0.032828 | 0.13029 | 0.032901
74 | 76 | 1.8113 | 1.1592 | 3.0417e-09 | 0 | 0 | 0 | 0 | 0 | 1 | -90 | 90 | 0.010338 | 0.0025916 | -0.010336 | -0.0025905
77 | 78 | 0.52442 | 0.33563 | 8.8064e-10 | 0 | 0 | 0 | 0 | 0 | 1 | -90 | 90 | -0.0051139 | -0.0012817 | 0.005114 | 0.0012817
78 | 80 | 1.7946 | 1.1486 | 3.0137e-09 | 0 | 0 | 0 | 0 | 0 | 1 | -90 | 90 | -0.0078529 | -0.0019681 | 0.0078541 | 0.0019686
80 | 87 | 5.0288 | 3.2184 | 8.4447e-09 | 0 | 0 | 0 | 0 | 0 | 1 | -90 | 90 | 0.0043729 | 0.0010956 | -0.0043719 | -0.0010957
80 | 88 | 1.8505 | 1.1843 | 3.1075e-09 | 0 | 0 | 0 | 0 | 0 | 1 | -90 | 90 | -0.012227 | -0.0030642 | 0.01223 | 0.0030659
88 | 116 | 1.6834 | 1.0774 | 2.8268e-09 | 0 | 0 | 0 | 0 | 0 | 1 | -90 | 90 | -0.014021 | -0.0035148 | 0.014025 | 0.0035169
116 | 93 | 0.041172 | 0.02635 | 6.9138e-11 | 0 | 0 | 0 | 0 | 0 | 1 | -90 | 90 | -0.016828 | -0.0042193 | 0.016828 | 0.0042194
81 | 82 | 0.47321 | 0.30285 | 3.1786e-09 | 0 | 0 | 0 | 0 | 0 | 1 | -90 | 90 | -0.15454 | -0.038995 | 0.15467 | 0.039074
81 | 83 | 0.12856 | 0.08228 | 8.6357e-10 | 0 | 0 | 0 | 0 | 0 | 1 | -90 | 90 | 0.14365 | 0.036265 | -0.14362 | -0.036246
82 | 84 | 0.0034382 | 0.0022004 | 2.3094e-11 | 0 | 0 | 0 | 0 | 0 | 1 | -90 | 90 | -0.15974 | -0.040346 | 0.15974 | 0.040346
83 | 85 | 0.031768 | 0.020331 | 2.1339e-10 | 0 | 0 | 0 | 0 | 0 | 1 | -90 | 90 | 0.14014 | 0.035374 | -0.14014 | -0.035369
84 | 122 | 0.54382 | 0.34805 | 3.6529e-09 | 0 | 0 | 0 | 0 | 0 | 1 | -90 | 90 | -0.16346 | -0.041278 | 0.16362 | 0.041381
122 | 114 | 0.42162 | 0.26984 | 2.832e-09 | 0 | 0 | 0 | 0 | 0 | 1 | -90 | 90 | -0.16602 | -0.041981 | 0.16615 | 0.042063
114 | 113 | 0.37197 | 0.23806 | 2.4985e-09 | 0 | 0 | 0 | 0 | 0 | 1 | -90 | 90 | -0.16926 | -0.042844 | 0.16938 | 0.042919
93 | 91 | 2.045 | 1.3088 | 3.4341e-09 | 0 | 0 | 0 | 0 | 0 | 1 | -90 | 90 | -0.018312 | -0.0045913 | 0.01832 | 0.0045958
90 | 91 | 1.1638 | 0.74481 | 1.9543e-09 | 0 | 0 | 0 | 0 | 0 | 1 | -90 | 90 | 0.020926 | 0.0052512 | -0.020921 | -0.0052478
90 | 92 | 0.36094 | 0.231 | 6.0611e-10 | 0 | 0 | 0 | 0 | 0 | 1 | -90 | 90 | -0.022301 | -0.0055955 | 0.022302 | 0.0055967
92 | 94 | 0.42108 | 0.26949 | 2.8284e-09 | 0 | 0 | 0 | 0 | 0 | 1 | -90 | 90 | -0.20011 | -0.050769 | 0.20029 | 0.050887
92 | 95 | 0.69844 | 0.447 | 4.6915e-09 | 0 | 0 | 0 | 0 | 0 | 1 | -90 | 90 | 0.1778 | 0.045172 | -0.17756 | -0.045018
94 | 96 | 0.16266 | 0.1041 | 1.0926e-09 | 0 | 0 | 0 | 0 | 0 | 1 | -90 | 90 | -0.20192 | -0.051296 | 0.202 | 0.051342
95 | 112 | 0.095105 | 0.060867 | 6.3883e-10 | 0 | 0 | 0 | 0 | 0 | 1 | -90 | 90 | 0.17449 | 0.044249 | -0.17446 | -0.044229
96 | 97 | 0.34808 | 0.22277 | 2.3381e-09 | 0 | 0 | 0 | 0 | 0 | 1 | -90 | 90 | -0.202 | -0.051342 | 0.20215 | 0.051441
112 | 113 | 0.28973 | 0.18542 | 1.9461e-09 | 0 | 0 | 0 | 0 | 0 | 1 | -90 | 90 | 0.17165 | 0.043524 | -0.17156 | -0.043464
97 | 109 | 0.50223 | 0.32143 | 3.3735e-09 | 0 | 0 | 0 | 0 | 0 | 1 | -90 | 90 | -0.20603 | -0.052414 | 0.20627 | 0.052563
109 | 110 | 1.0598 | 0.67829 | 7.1189e-09 | 0 | 0 | 0 | 0 | 0 | 1 | -90 | 90 | -0.2097 | -0.053424 | 0.21021 | 0.053748
110 | 111 | 0.25818 | 0.16523 | 1.7342e-09 | 0 | 0 | 0 | 0 | 0 | 1 | -90 | 90 | -0.21234 | -0.054282 | 0.21247 | 0.054363
99 | 100 | 0.62129 | 0.39763 | 1.0433e-09 | 0 | 0 | 0 | 0 | 0 | 1 | -90 | 90 | 0.064265 | 0.016147 | -0.064236 | -0.016129
104 | 105 | 0.31015 | 0.1985 | 2.0833e-09 | 0 | 0 | 0 | 0 | 0 | 1 | -90 | 90 | -0.22964 | -0.058929 | 0.22982 | 0.059042
104 | 106 | 0.1857 | 0.11885 | 1.2473e-09 | 0 | 0 | 0 | 0 | 0 | 1 | -90 | 90 | 0.22786 | 0.058482 | -0.22775 | -0.058416
105 | 107 | 0.35752 | 0.22882 | 2.4015e-09 | 0 | 0 | 0 | 0 | 0 | 1 | -90 | 90 | -0.23653 | -0.060725 | 0.23675 | 0.060863
106 | 108 | 0.44346 | 0.28382 | 2.9788e-09 | 0 | 0 | 0 | 0 | 0 | 1 | -90 | 90 | 0.22583 | 0.057935 | -0.22559 | -0.057779
107 | 125 | 1.6268 | 1.0411 | 2.7318e-09 | 0 | 0 | 0 | 0 | 0 | 1 | -90 | 90 | 0.023185 | 0.0058155 | -0.023175 | -0.0058098
107 | 133 | 0.080598 | 0.051583 | 5.4138e-10 | 0 | 0 | 0 | 0 | 0 | 1 | -90 | 90 | -0.25993 | -0.066678 | 0.25999 | 0.066716
108 | 117 | 0.10207 | 0.065325 | 6.8562e-10 | 0 | 0 | 0 | 0 | 0 | 1 | -90 | 90 | 0.22357 | 0.057273 | -0.22351 | -0.057237
125 | 123 | 0.50007 | 0.32004 | 8.3975e-10 | 0 | 0 | 0 | 0 | 0 | 1 | -90 | 90 | 0.020734 | 0.005198 | -0.020732 | -0.0051966
133 | 130 | 0.42429 | 0.27154 | 2.85e-09 | 0 | 0 | 0 | 0 | 0 | 1 | -90 | 90 | -0.26566 | -0.068135 | 0.26598 | 0.068341
117 | 118 | 1.0277 | 0.65775 | 1.7259e-09 | 0 | 0 | 0 | 0 | 0 | 1 | -90 | 90 | 0.0071935 | 0.0018027 | -0.0071929 | -0.0018025
117 | 119 | 0.34059 | 0.21798 | 2.2878e-09 | 0 | 0 | 0 | 0 | 0 | 1 | -90 | 90 | 0.21632 | 0.055435 | -0.21615 | -0.055325
123 | 124 | 0.10604 | 0.067869 | 1.7808e-10 | 0 | 0 | 0 | 0 | 0 | 1 | -90 | 90 | 0.01795 | 0.0044994 | -0.017949 | -0.0044992
130 | 128 | 0.48577 | 0.31089 | 3.263e-09 | 0 | 0 | 0 | 0 | 0 | 1 | -90 | 90 | -0.27227 | -0.069919 | 0.27266 | 0.070165
118 | 120 | 1.4197 | 0.90861 | 2.3841e-09 | 0 | 0 | 0 | 0 | 0 | 1 | -90 | 90 | 0.0048536 | 0.0012162 | -0.0048533 | -0.0012162
119 | 111 | 0.21197 | 0.13566 | 1.4238e-09 | 0 | 0 | 0 | 0 | 0 | 1 | -90 | 90 | 0.21257 | 0.054429 | -0.21247 | -0.054363
120 | 121 | 1.1978 | 0.76661 | 2.0115e-09 | 0 | 0 | 0 | 0 | 0 | 1 | -90 | 90 | 0.002129 | 0.00053341 | -0.002129 | -0.00053357
124 | 126 | 1.4215 | 0.90977 | 2.3871e-09 | 0 | 0 | 0 | 0 | 0 | 1 | -90 | 90 | 0.01191 | 0.0029856 | -0.011908 | -0.0029845
127 | 128 | 0.060241 | 0.038555 | 4.0465e-10 | 0 | 0 | 0 | 0 | 0 | 1 | -90 | 90 | 0.28265 | 0.072689 | -0.2826 | -0.072656