## bus_data
BUS_I | BUS_TYPE | Pd | Qd | Gs | Bs | area | Vm | Va | baseKV | zone | Vmax | Vmin
1 | 1 | 0.0071987 | 0.0018042 | 0 | 0 | 1 | 0.97291 | -0.52414 | 0.4 | 1 | 1.1 | 0.9
2 | 1 | 0 | 0 | 0 | 0 | 1 | 0.97342 | -0.51416 | 0.4 | 1 | 1.1 | 0.9
3 | 1 | 0.0024784 | 0.00062115 | 0 | 0 | 1 | 0.97386 | -0.5054 | 0.4 | 1 | 1.1 | 0.9
80 | 1 | 0 | 0 | 0 | 0 | 1 | 0.97507 | -0.48163 | 0.4 | 1 | 1.1 | 0.9
82 | 1 | 0.00063183 | 0.00015835 | 0 | 0 | 1 | 0.97521 | -0.47869 | 0.4 | 1 | 1.1 | 0.9
17 | 1 | 0 | 0 | 0 | 0 | 1 | 0.97409 | -0.50087 | 0.4 | 1 | 1.1 | 0.9
79 | 1 | 0.001148 | 0.00028771 | 0 | 0 | 1 | 0.97501 | -0.48274 | 0.4 | 1 | 1.1 | 0.9
16 | 1 | 0 | 0 | 0 | 0 | 1 | 0.97389 | -0.50474 | 0.4 | 1 | 1.1 | 0.9
15 | 1 | 0.0017625 | 0.00044172 | 0 | 0 | 1 | 0.97401 | -0.50234 | 0.4 | 1 | 1.1 | 0.9
4 | 1 | 0.0048183 | 0.0012076 | 0 | 0 | 1 | 0.98721 | -0.24489 | 0.4 | 1 | 1.1 | 0.9
5 | 1 | 0.0079381 | 0.0019895 | 0 | 0 | 1 | 0.98704 | -0.24817 | 0.4 | 1 | 1.1 | 0.9
6 | 1 | 0 | 0 | 0 | 0 | 1 | 0.98803 | -0.22892 | 0.4 | 1 | 1.1 | 0.9
7 | 1 | 0 | 0 | 0 | 0 | 1 | 0.98841 | -0.22151 | 0.4 | 1 | 1.1 | 0.9
8 | 1 | 0 | 0 | 0 | 0 | 1 | 0.98593 | -0.26938 | 0.4 | 1 | 1.1 | 0.9
9 | 1 | 0.0048051 | 0.0012043 | 0 | 0 | 1 | 0.98886 | -0.21284 | 0.4 | 1 | 1.1 | 0.9
33 | 1 | 0 | 0 | 0 | 0 | 1 | 0.98232 | -0.33949 | 0.4 | 1 | 1.1 | 0.9
10 | 1 | 0 | 0 | 0 | 0 | 1 | 0.98953 | -0.1999 | 0.4 | 1 | 1.1 | 0.9
14 | 1 | 0.0094773 | 0.0023752 | 0 | 0 | 1 | 0.98175 | -0.35061 | 0.4 | 1 | 1.1 | 0.9
32 | 1 | 0.031164 | 0.0078104 | 0 | 0 | 1 | 0.9806 | -0.37319 | 0.4 | 1 | 1.1 | 0.9
11 | 1 | 0.0019205 | 0.00048132 | 0 | 0 | 1 | 0.99022 | -0.18667 | 0.4 | 1 | 1.1 | 0.9
12 | 1 | 0.0025482 | 0.00063865 | 0 | 0 | 1 | 0.9893 | -0.20443 | 0.4 | 1 | 1.1 | 0.9
44 | 1 | 0.0028484 | 0.00071387 | 0 | 0 | 1 | 0.99096 | -0.17256 | 0.4 | 1 | 1.1 | 0.9
50 | 1 | 0.0027 | 0.0006767 | 0 | 0 | 1 | 0.9891 | -0.20833 | 0.4 | 1 | 1.1 | 0.9
42 | 1 | 0.0086423 | 0.002166 | 0 | 0 | 1 | 0.99201 | -0.1523 | 0.4 | 1 | 1.1 | 0.9
49 | 1 | 0.0013444 | 0.00033695 | 0 | 0 | 1 | 0.98906 | -0.20908 | 0.4 | 1 | 1.1 | 0.9
48 | 1 | 0.0018747 | 0.00046983 | 0 | 0 | 1 | 0.98904 | -0.20956 | 0.4 | 1 | 1.1 | 0.9
13 | 1 | 0.0086786 | 0.0021751 | 0 | 0 | 1 | 0.98151 | -0.35544 | 0.4 | 1 | 1.1 | 0.9
18 | 1 | 0.0009755 | 0.00024448 | 0 | 0 | 1 | 0.97646 | -0.4541 | 0.4 | 1 | 1.1 | 0.9
19 | 1 | 0.0061084 | 0.0015309 | 0 | 0 | 1 | 0.9756 | -0.47106 | 0.4 | 1 | 1.1 | 0.9
20 | 1 | 0 | 0 | 0 | 0 | 1 | 0.9775 | -0.43378 | 0.4 | 1 | 1.1 | 0.9
21 | 1 | 0.0010794 | 0.00027052 | 0 | 0 | 1 | 0.97558 | -0.47148 | 0.4 | 1 | 1.1 | 0.9
22 | 1 | 0 | 0 | 0 | 0 | 1 | 0.97745 | -0.43468 | 0.4 | 1 | 1.1 | 0.9
23 | 1 | 0 | 0 | 0 | 0 | 1 | 0.97788 | -0.42632 | 0.4 | 1 | 1.1 | 0.9
29 | 1 | 0.00099276 | 0.00024881 | 0 | 0 | 1 | 0.97532 | -0.47654 | 0.4 | 1 | 1.1 | 0.9
77 | 1 | 0.0062229 | 0.0015596 | 0 | 0 | 1 | 0.97724 | -0.4389 | 0.4 | 1 | 1.1 | 0.9
30 | 1 | 0.0020268 | 0.00050795 | 0 | 0 | 1 | 0.97861 | -0.41197 | 0.4 | 1 | 1.1 | 0.9
25 | 1 | 0.025987 | 0.0065129 | 0 | 0 | 1 | 0.98024 | -0.38053 | 0.4 | 1 | 1.1 | 0.9
24 | 1 | 0.047056 | 0.011793 | 0 | 0 | 1 | 0.9827 | -0.33252 | 0.4 | 1 | 1.1 | 0.9
31 | 1 | 0 | 0 | 0 | 0 | 1 | 0.97954 | -0.39385 | 0.4 | 1 | 1.1 | 0.9
26 | 1 | 0 | 0 | 0 | 0 | 1 | 0.98585 | -0.27105 | 0.4 | 1 | 1.1 | 0.9
27 | 1 | 0.089111 | 0.022333 | 0 | 0 | 1 | 0.9923 | -0.14685 | 0.4 | 1 | 1.1 | 0.9
28 | 1 | 0.015558 | 0.0038991 | 0 | 0 | 1 | 0.98503 | -0.28697 | 0.4 | 1 | 1.1 | 0.9
34 | 1 | 0 | 0 | 0 | 0 | 1 | 0.99291 | -0.1352 | 0.4 | 1 | 1.1 | 0.9
75 | 1 | 0 | 0 | 0 | 0 | 1 | 0.9842 | -0.303 | 0.4 | 1 | 1.1 | 0.9
35 | 1 | 0 | 0 | 0 | 0 | 1 | 0.9963 | -0.070358 | 0.4 | 1 | 1.1 | 0.9
36 | 1 | 0.009037 | 0.0022649 | 0 | 0 | 1 | 0.99276 | -0.13816 | 0.4 | 1 | 1.1 | 0.9
47 | 1 | 0 | 0 | 0 | 0 | 1 | 0.98229 | -0.34009 | 0.4 | 1 | 1.1 | 0.9
40 | 1 | 0.01349 | 0.0033808 | 0 | 0 | 1 | 0.99588 | -0.078219 | 0.4 | 1 | 1.1 | 0.9
37 | 3 | 0.015169 | 0.0038016 | 0 | 0 | 1 | 1 | 0 | 0.4 | 1 | 1.1 | 0.9
39 | 1 | 0 | 0 | 0 | 0 | 1 | 0.99434 | -0.10767 | 0.4 | 1 | 1.1 | 0.9
38 | 1 | 0.012981 | 0.0032533 | 0 | 0 | 1 | 0.99984 | -0.003029 | 0.4 | 1 | 1.1 | 0.9
41 | 1 | 0.013183 | 0.0033039 | 0 | 0 | 1 | 0.99395 | -0.11512 | 0.4 | 1 | 1.1 | 0.9
45 | 1 | 0.008658 | 0.0021699 | 0 | 0 | 1 | 0.99325 | -0.12859 | 0.4 | 1 | 1.1 | 0.9
43 | 1 | 0.013251 | 0.003321 | 0 | 0 | 1 | 0.99225 | -0.14769 | 0.4 | 1 | 1.1 | 0.9
72 | 1 | 0.0076656 | 0.0019212 | 0 | 0 | 1 | 0.98012 | -0.38237 | 0.4 | 1 | 1.1 | 0.9
73 | 1 | 0.0031485 | 0.00078908 | 0 | 0 | 1 | 0.9793 | -0.39838 | 0.4 | 1 | 1.1 | 0.9
51 | 1 | 0.00047546 | 0.00011916 | 0 | 0 | 1 | 0.9748 | -0.48676 | 0.4 | 1 | 1.1 | 0.9
52 | 1 | 0.00088185 | 0.00022101 | 0 | 0 | 1 | 0.97463 | -0.4902 | 0.4 | 1 | 1.1 | 0.9
53 | 1 | 0.0013816 | 0.00034626 | 0 | 0 | 1 | 0.97483 | -0.48615 | 0.4 | 1 | 1.1 | 0.9
54 | 1 | 0.007133 | 0.0017877 | 0 | 0 | 1 | 0.97455 | -0.49169 | 0.4 | 1 | 1.1 | 0.9
55 | 1 | 0 | 0 | 0 | 0 | 1 | 0.97507 | -0.48137 | 0.4 | 1 | 1.1 | 0.9
59 | 1 | 0 | 0 | 0 | 0 | 1 | 0.97533 | -0.47631 | 0.4 | 1 | 1.1 | 0.9
56 | 1 | 0.0014138 | 0.00035434 | 0 | 0 | 1 | 0.97483 | -0.48613 | 0.4 | 1 | 1.1 | 0.9
61 | 1 | 0.00037789 | 9.4709e-05 | 0 | 0 | 1 | 0.97615 | -0.46025 | 0.4 | 1 | 1.1 | 0.9
60 | 1 | 0.0017904 | 0.00044873 | 0 | 0 | 1 | 0.97531 | -0.4768 | 0.4 | 1 | 1.1 | 0.9
57 | 1 | 0.0014279 | 0.00035787 | 0 | 0 | 1 | 0.9745 | -0.49274 | 0.4 | 1 | 1.1 | 0.9
58 | 1 | 0 | 0 | 0 | 0 | 1 | 0.97438 | -0.49506 | 0.4 | 1 | 1.1 | 0.9
65 | 1 | 0 | 0 | 0 | 0 | 1 | 0.97424 | -0.49775 | 0.4 | 1 | 1.1 | 0.9
62 | 1 | 0.00059812 | 0.0001499 | 0 | 0 | 1 | 0.97433 | -0.496 | 0.4 | 1 | 1.1 | 0.9
66 | 1 | 0.0071104 | 0.001782 | 0 | 0 | 1 | 0.97411 | -0.50034 | 0.4 | 1 | 1.1 | 0.9
63 | 1 | 0.00029105 | 7.2943e-05 | 0 | 0 | 1 | 0.97431 | -0.49638 | 0.4 | 1 | 1.1 | 0.9
69 | 1 | 0 | 0 | 0 | 0 | 1 | 0.97693 | -0.44492 | 0.4 | 1 | 1.1 | 0.9
70 | 1 | 0.0010797 | 0.00027059 | 0 | 0 | 1 | 0.97687 | -0.44594 | 0.4 | 1 | 1.1 | 0.9
71 | 1 | 0.0014192 | 0.00035569 | 0 | 0 | 1 | 0.9775 | -0.43357 | 0.4 | 1 | 1.1 | 0.9
68 | 1 | 0.0013728 | 0.00034405 | 0 | 0 | 1 | 0.97688 | -0.44577 | 0.4 | 1 | 1.1 | 0.9
64 | 1 | 0.0016826 | 0.00042171 | 0 | 0 | 1 | 0.97426 | -0.49751 | 0.4 | 1 | 1.1 | 0.9
67 | 1 | 0.00031752 | 7.9578e-05 | 0 | 0 | 1 | 0.97411 | -0.50047 | 0.4 | 1 | 1.1 | 0.9
76 | 1 | 0.001832 | 0.00045915 | 0 | 0 | 1 | 0.97685 | -0.44645 | 0.4 | 1 | 1.1 | 0.9
74 | 1 | 0 | 0 | 0 | 0 | 1 | 0.97868 | -0.4106 | 0.4 | 1 | 1.1 | 0.9

## generator_data
GEN_BUS | PG | QG | QMAX | QMIN | VG | MBASE | GEN_STATUS | PMAX | PMIN
37 | 0.42958 | 0.10971 | 10 | -10 | 1 | 100 | 1 | 10 | 0

## branch_data
F_BUS | T_BUS | BR_R | BR_X | BR_B | RATE_A | RATE_B | RATE_C | TAP | SHIFT | BR_STATUS | ANGMIN | ANGMAX | P_in | Q_in | P_out | Q_out
1 | 2 | 5.8873 | 3.7679 | 9.8864e-09 | 0 | 0 | 0 | 0 | 0 | 1 | -90 | 90 | -0.0071985 | -0.0018042 | 0.0072019 | 0.0018055
2 | 3 | 5.1653 | 3.3058 | 8.674e-09 | 0 | 0 | 0 | 0 | 0 | 1 | -90 | 90 | -0.0072019 | -0.0018055 | 0.0072049 | 0.0018066
3 | 16 | 0.28859 | 0.1847 | 4.8462e-10 | 0 | 0 | 0 | 0 | 0 | 1 | -90 | 90 | -0.0096833 | -0.0024277 | 0.0096836 | 0.0024279
80 | 82 | 0.99412 | 0.63624 | 1.6694e-09 | 0 | 0 | 0 | 0 | 0 | 1 | -90 | 90 | -0.012606 | -0.0031632 | 0.012608 | 0.0031642
80 | 17 | 7.1571 | 4.5805 | 1.2019e-08 | 0 | 0 | 0 | 0 | 0 | 1 | -90 | 90 | 0.011458 | 0.0028762 | -0.011448 | -0.0028706
80 | 79 | 4.1207 | 2.6373 | 6.9198e-09 | 0 | 0 | 0 | 0 | 0 | 1 | -90 | 90 | 0.001148 | 0.0002871 | -0.001148 | -0.00028772
82 | 29 | 0.69232 | 0.44309 | 1.1626e-09 | 0 | 0 | 0 | 0 | 0 | 1 | -90 | 90 | -0.01324 | -0.0033226 | 0.013241 | 0.0033233
17 | 15 | 0.54625 | 0.3496 | 9.1731e-10 | 0 | 0 | 0 | 0 | 0 | 1 | -90 | 90 | 0.011448 | 0.0028706 | -0.011447 | -0.0028702
16 | 15 | 1.0548 | 0.6751 | 1.7714e-09 | 0 | 0 | 0 | 0 | 0 | 1 | -90 | 90 | -0.0096836 | -0.0024279 | 0.0096847 | 0.0024284
4 | 5 | 1.8058 | 1.1557 | 3.0325e-09 | 0 | 0 | 0 | 0 | 0 | 1 | -90 | 90 | 0.0079393 | 0.00199 | -0.0079381 | -0.0019895
4 | 6 | 5.4699 | 3.5007 | 9.1854e-09 | 0 | 0 | 0 | 0 | 0 | 1 | -90 | 90 | -0.012758 | -0.0031976 | 0.012767 | 0.0032029
6 | 7 | 0.35005 | 0.22403 | 1.7635e-09 | 0 | 0 | 0 | 0 | 0 | 1 | -90 | 90 | -0.093403 | -0.02367 | 0.093436 | 0.023691
6 | 8 | 2.2088 | 1.4136 | 1.1127e-08 | 0 | 0 | 0 | 0 | 0 | 1 | -90 | 90 | 0.080635 | 0.020467 | -0.080479 | -0.020368
7 | 9 | 0.40939 | 0.26201 | 2.0624e-09 | 0 | 0 | 0 | 0 | 0 | 1 | -90 | 90 | -0.093436 | -0.023691 | 0.093475 | 0.023716
8 | 33 | 3.806 | 2.4358 | 1.2783e-08 | 0 | 0 | 0 | 0 | 0 | 1 | -90 | 90 | 0.080479 | 0.020368 | -0.080209 | -0.020197
9 | 10 | 0.58214 | 0.37257 | 2.9327e-09 | 0 | 0 | 0 | 0 | 0 | 1 | -90 | 90 | -0.09828 | -0.02492 | 0.098341 | 0.024959
33 | 14 | 2.6472 | 1.6942 | 4.4454e-09 | 0 | 0 | 0 | 0 | 0 | 1 | -90 | 90 | 0.018167 | 0.004557 | -0.018158 | -0.0045513
33 | 32 | 2.3542 | 1.5067 | 3.9533e-09 | 0 | 0 | 0 | 0 | 0 | 1 | -90 | 90 | 0.062041 | 0.01564 | -0.061942 | -0.015577
10 | 11 | 0.54794 | 0.35068 | 2.7604e-09 | 0 | 0 | 0 | 0 | 0 | 1 | -90 | 90 | -0.10681 | -0.027082 | 0.10688 | 0.027125
10 | 12 | 2.3469 | 1.502 | 3.941e-09 | 0 | 0 | 0 | 0 | 0 | 1 | -90 | 90 | 0.0084704 | 0.0021229 | -0.0084686 | -0.0021221
14 | 13 | 2.4065 | 1.5401 | 4.0411e-09 | 0 | 0 | 0 | 0 | 0 | 1 | -90 | 90 | 0.0086805 | 0.002176 | -0.0086785 | -0.0021751
32 | 31 | 2.9027 | 1.8577 | 4.8744e-09 | 0 | 0 | 0 | 0 | 0 | 1 | -90 | 90 | 0.030778 | 0.0077662 | -0.030748 | -0.0077472
11 | 44 | 0.57497 | 0.36798 | 2.8966e-09 | 0 | 0 | 0 | 0 | 0 | 1 | -90 | 90 | -0.1088 | -0.027607 | 0.10887 | 0.027654
12 | 50 | 2.8907 | 1.8501 | 4.8543e-09 | 0 | 0 | 0 | 0 | 0 | 1 | -90 | 90 | 0.0059204 | 0.0014835 | -0.0059193 | -0.0014832
44 | 42 | 0.80598 | 0.51582 | 4.0604e-09 | 0 | 0 | 0 | 0 | 0 | 1 | -90 | 90 | -0.11172 | -0.028367 | 0.11183 | 0.028437
50 | 49 | 1.0149 | 0.64952 | 1.7042e-09 | 0 | 0 | 0 | 0 | 0 | 1 | -90 | 90 | 0.0032192 | 0.00080653 | -0.0032191 | -0.00080662
42 | 43 | 0.17035 | 0.10903 | 8.5821e-10 | 0 | 0 | 0 | 0 | 0 | 1 | -90 | 90 | -0.12047 | -0.030603 | 0.1205 | 0.03062
49 | 48 | 1.1374 | 0.7279 | 1.9099e-09 | 0 | 0 | 0 | 0 | 0 | 1 | -90 | 90 | 0.0018747 | 0.00046968 | -0.0018746 | -0.00046983
18 | 19 | 3.3829 | 2.1651 | 5.6809e-09 | 0 | 0 | 0 | 0 | 0 | 1 | -90 | 90 | 0.021443 | 0.0053863 | -0.021426 | -0.0053757
18 | 20 | 3.8824 | 2.4847 | 6.5196e-09 | 0 | 0 | 0 | 0 | 0 | 1 | -90 | 90 | -0.022418 | -0.0056307 | 0.02244 | 0.005644
19 | 21 | 0.11679 | 0.074744 | 1.9612e-10 | 0 | 0 | 0 | 0 | 0 | 1 | -90 | 90 | 0.015317 | 0.0038448 | -0.015317 | -0.0038446
20 | 22 | 0.61445 | 0.39325 | 1.0318e-09 | 0 | 0 | 0 | 0 | 0 | 1 | -90 | 90 | 0.0062243 | 0.00156 | -0.006224 | -0.00156
20 | 23 | 1.118 | 0.7155 | 1.8774e-09 | 0 | 0 | 0 | 0 | 0 | 1 | -90 | 90 | -0.028664 | -0.0072041 | 0.028675 | 0.0072104
21 | 29 | 1.5188 | 0.97204 | 2.5505e-09 | 0 | 0 | 0 | 0 | 0 | 1 | -90 | 90 | 0.014238 | 0.0035741 | -0.014234 | -0.0035721
22 | 77 | 2.9054 | 1.8594 | 4.8789e-09 | 0 | 0 | 0 | 0 | 0 | 1 | -90 | 90 | 0.006224 | 0.00156 | -0.0062228 | -0.0015596
23 | 30 | 2.1502 | 1.3761 | 3.6107e-09 | 0 | 0 | 0 | 0 | 0 | 1 | -90 | 90 | -0.028675 | -0.0072104 | 0.028694 | 0.0072226
30 | 31 | 2.5419 | 1.6268 | 4.2686e-09 | 0 | 0 | 0 | 0 | 0 | 1 | -90 | 90 | -0.030721 | -0.0077306 | 0.030748 | 0.0077472
25 | 24 | 7.9762 | 5.1048 | 1.3394e-08 | 0 | 0 | 0 | 0 | 0 | 1 | -90 | 90 | -0.025986 | -0.0065129 | 0.026046 | 0.0065498
24 | 26 | 3.6543 | 2.3387 | 6.1365e-09 | 0 | 0 | 0 | 0 | 0 | 1 | -90 | 90 | -0.073102 | -0.018343 | 0.073317 | 0.01848
26 | 27 | 4.1885 | 2.6807 | 7.0337e-09 | 0 | 0 | 0 | 0 | 0 | 1 | -90 | 90 | -0.13066 | -0.032992 | 0.13144 | 0.033492
26 | 28 | 1.2163 | 0.77841 | 2.0424e-09 | 0 | 0 | 0 | 0 | 0 | 1 | -90 | 90 | 0.057341 | 0.014512 | -0.057297 | -0.014484
27 | 34 | 0.23488 | 0.15032 | 7.8885e-10 | 0 | 0 | 0 | 0 | 0 | 1 | -90 | 90 | -0.22055 | -0.055825 | 0.22067 | 0.055904
28 | 75 | 1.6809 | 1.0758 | 2.8226e-09 | 0 | 0 | 0 | 0 | 0 | 1 | -90 | 90 | 0.04174 | 0.010585 | -0.041707 | -0.010565
34 | 35 | 1.26 | 0.80638 | 6.3475e-09 | 0 | 0 | 0 | 0 | 0 | 1 | -90 | 90 | -0.22971 | -0.05817 | 0.23043 | 0.058628
34 | 36 | 1.4483 | 0.9269 | 2.4321e-09 | 0 | 0 | 0 | 0 | 0 | 1 | -90 | 90 | 0.0090383 | 0.0022655 | -0.009037 | -0.0022649
75 | 47 | 3.881 | 2.4838 | 6.5172e-09 | 0 | 0 | 0 | 0 | 0 | 1 | -90 | 90 | 0.041707 | 0.010565 | -0.041633 | -0.010518
35 | 40 | 0.20809 | 0.13318 | 1.0483e-09 | 0 | 0 | 0 | 0 | 0 | 1 | -90 | 90 | 0.16964 | 0.04315 | -0.16957 | -0.043109
35 | 37 | 0.79307 | 0.50756 | 3.9953e-09 | 0 | 0 | 0 | 0 | 0 | 1 | -90 | 90 | -0.40007 | -0.10178 | 0.40143 | 0.10265
47 | 72 | 4.4056 | 2.8196 | 7.3982e-09 | 0 | 0 | 0 | 0 | 0 | 1 | -90 | 90 | 0.041633 | 0.010518 | -0.041549 | -0.010465
40 | 39 | 0.84604 | 0.54147 | 4.2622e-09 | 0 | 0 | 0 | 0 | 0 | 1 | -90 | 90 | 0.15608 | 0.039729 | -0.15586 | -0.039587
37 | 38 | 1.0458 | 0.66928 | 1.7561e-09 | 0 | 0 | 0 | 0 | 0 | 1 | -90 | 90 | 0.012983 | 0.0032543 | -0.012981 | -0.0032533
39 | 41 | 0.21347 | 0.13662 | 1.0754e-09 | 0 | 0 | 0 | 0 | 0 | 1 | -90 | 90 | 0.15586 | 0.039587 | -0.15581 | -0.039552
41 | 45 | 0.42178 | 0.26994 | 2.1249e-09 | 0 | 0 | 0 | 0 | 0 | 1 | -90 | 90 | 0.14262 | 0.036248 | -0.14253 | -0.036189
45 | 43 | 0.63603 | 0.40706 | 3.2042e-09 | 0 | 0 | 0 | 0 | 0 | 1 | -90 | 90 | 0.13387 | 0.034019 | -0.13375 | -0.033941
72 | 73 | 2.0407 | 1.3061 | 3.427e-09 | 0 | 0 | 0 | 0 | 0 | 1 | -90 | 90 | 0.033883 | 0.008544 | -0.033858 | -0.0085278
73 | 74 | 1.7151 | 1.0976 | 2.8801e-09 | 0 | 0 | 0 | 0 | 0 | 1 | -90 | 90 | 0.030709 | 0.0077387 | -0.030691 | -0.0077275
51 | 52 | 1.8261 | 1.1687 | 3.0666e-09 | 0 | 0 | 0 | 0 | 0 | 1 | -90 | 90 | 0.0080165 | 0.0020095 | -0.0080152 | -0.002009
51 | 53 | 0.30768 | 0.19691 | 5.1667e-10 | 0 | 0 | 0 | 0 | 0 | 1 | -90 | 90 | -0.008492 | -0.0021287 | 0.0084922 | 0.0021288
52 | 54 | 0.89046 | 0.56989 | 1.4953e-09 | 0 | 0 | 0 | 0 | 0 | 1 | -90 | 90 | 0.0071334 | 0.0017879 | -0.0071328 | -0.0017878
53 | 55 | 2.0615 | 1.3194 | 3.4618e-09 | 0 | 0 | 0 | 0 | 0 | 1 | -90 | 90 | -0.0098738 | -0.002475 | 0.009876 | 0.0024762
55 | 59 | 0.95031 | 0.6082 | 1.5958e-09 | 0 | 0 | 0 | 0 | 0 | 1 | -90 | 90 | -0.022727 | -0.0056984 | 0.022732 | 0.0057018
55 | 56 | 1.5767 | 1.0091 | 2.6476e-09 | 0 | 0 | 0 | 0 | 0 | 1 | -90 | 90 | 0.012851 | 0.0032223 | -0.012848 | -0.0032207
59 | 61 | 2.7961 | 1.7895 | 4.6955e-09 | 0 | 0 | 0 | 0 | 0 | 1 | -90 | 90 | -0.024523 | -0.0061503 | 0.024542 | 0.0061619
59 | 60 | 1.1667 | 0.74668 | 1.9592e-09 | 0 | 0 | 0 | 0 | 0 | 1 | -90 | 90 | 0.0017905 | 0.00044858 | -0.0017904 | -0.00044874
56 | 57 | 2.4644 | 1.5772 | 4.1385e-09 | 0 | 0 | 0 | 0 | 0 | 1 | -90 | 90 | 0.011434 | 0.0028663 | -0.011431 | -0.0028644
61 | 69 | 2.6327 | 1.6849 | 4.4211e-09 | 0 | 0 | 0 | 0 | 0 | 1 | -90 | 90 | -0.02492 | -0.0062566 | 0.024938 | 0.0062679
57 | 58 | 0.98559 | 0.63078 | 1.6551e-09 | 0 | 0 | 0 | 0 | 0 | 1 | -90 | 90 | 0.010003 | 0.0025065 | -0.010002 | -0.002506
58 | 65 | 1.538 | 0.9843 | 2.5827e-09 | 0 | 0 | 0 | 0 | 0 | 1 | -90 | 90 | 0.0074296 | 0.0018621 | -0.0074287 | -0.0018617
58 | 62 | 1.5495 | 0.99165 | 2.6019e-09 | 0 | 0 | 0 | 0 | 0 | 1 | -90 | 90 | 0.002572 | 0.00064389 | -0.0025719 | -0.00064407
65 | 66 | 1.4866 | 0.95145 | 2.4965e-09 | 0 | 0 | 0 | 0 | 0 | 1 | -90 | 90 | 0.0074287 | 0.0018617 | -0.0074277 | -0.0018614
62 | 63 | 0.81728 | 0.52306 | 1.3724e-09 | 0 | 0 | 0 | 0 | 0 | 1 | -90 | 90 | 0.0019738 | 0.00049416 | -0.0019737 | -0.00049427
66 | 67 | 1.7565 | 1.1242 | 2.9497e-09 | 0 | 0 | 0 | 0 | 0 | 1 | -90 | 90 | 0.00031752 | 7.9302e-05 | -0.00031751 | -7.9581e-05
63 | 64 | 2.8619 | 1.8316 | 4.8059e-09 | 0 | 0 | 0 | 0 | 0 | 1 | -90 | 90 | 0.0016827 | 0.00042132 | -0.0016826 | -0.00042172
69 | 70 | 1.5018 | 0.96112 | 2.5218e-09 | 0 | 0 | 0 | 0 | 0 | 1 | -90 | 90 | 0.0029118 | 0.00072945 | -0.0029117 | -0.0007296
69 | 71 | 1.6645 | 1.0653 | 2.7951e-09 | 0 | 0 | 0 | 0 | 0 | 1 | -90 | 90 | -0.029222 | -0.007341 | 0.029238 | 0.0073508
69 | 68 | 2.649 | 1.6954 | 4.4484e-09 | 0 | 0 | 0 | 0 | 0 | 1 | -90 | 90 | 0.0013728 | 0.00034367 | -0.0013728 | -0.00034406
70 | 76 | 1.1826 | 0.75689 | 1.986e-09 | 0 | 0 | 0 | 0 | 0 | 1 | -90 | 90 | 0.001832 | 0.000459 | -0.001832 | -0.00045916
71 | 74 | 3.2195 | 2.0605 | 5.4064e-09 | 0 | 0 | 0 | 0 | 0 | 1 | -90 | 90 | -0.030657 | -0.0077065 | 0.030691 | 0.0077275