## bus_data
BUS_I | BUS_TYPE | Pd | Qd | Gs | Bs | area | Vm | Va | baseKV | zone | Vmax | Vmin
1 | 1 | 0.0011485 | 0.00028784 | 0 | 0 | 1 | 0.9989 | -0.021074 | 0.4 | 1 | 1.1 | 0.9
2 | 1 | 0.00086245 | 0.00021615 | 0 | 0 | 1 | 0.99895 | -0.020258 | 0.4 | 1 | 1.1 | 0.9
3 | 1 | 0.0019889 | 0.00049846 | 0 | 0 | 1 | 0.99886 | -0.021935 | 0.4 | 1 | 1.1 | 0.9
4 | 1 | 0 | 0 | 0 | 0 | 1 | 0.99919 | -0.015526 | 0.4 | 1 | 1.1 | 0.9
8 | 1 | 0.0095194 | 0.0023858 | 0 | 0 | 1 | 0.99959 | -0.0077938 | 0.4 | 1 | 1.1 | 0.9
7 | 3 | 0.001008 | 0.00025263 | 0 | 0 | 1 | 1 | 0 | 0.4 | 1 | 1.1 | 0.9
5 | 1 | 0.011102 | 0.0027824 | 0 | 0 | 1 | 0.99937 | -0.012139 | 0.4 | 1 | 1.1 | 0.9
6 | 1 | 0.00091379 | 0.00022902 | 0 | 0 | 1 | 0.99992 | -0.0016081 | 0.4 | 1 | 1.1 | 0.9

## generator_data
GEN_BUS | PG | QG | QMAX | QMIN | VG | MBASE | GEN_STATUS | PMAX | PMIN
7 | 0.026557 | 0.0066581 | 10 | -10 | 1 | 100 | 1 | 10 | 0

## branch_data
F_BUS | T_BUS | BR_R | BR_X | BR_B | RATE_A | RATE_B | RATE_C | TAP | SHIFT | BR_STATUS | ANGMIN | ANGMAX | P_in | Q_in | P_out | Q_out
1 | 2 | 1.162 | 0.74365 | 1.9512e-09 | 0 | 0 | 0 | 0 | 0 | 1 | -90 | 90 | -0.0031374 | -0.00078603 | 0.0031376 | 0.00078591
1 | 3 | 1.9372 | 1.2398 | 3.253e-09 | 0 | 0 | 0 | 0 | 0 | 1 | -90 | 90 | 0.001989 | 0.00049819 | -0.0019889 | -0.00049846
2 | 4 | 5.2901 | 3.3856 | 8.8834e-09 | 0 | 0 | 0 | 0 | 0 | 1 | -90 | 90 | -0.004 | -0.0010021 | 0.0040009 | 0.0010017
4 | 5 | 3.7857 | 2.4228 | 6.3572e-09 | 0 | 0 | 0 | 0 | 0 | 1 | -90 | 90 | -0.0040009 | -0.0010017 | 0.0040016 | 0.0010015
8 | 7 | 3.6681 | 2.3476 | 6.1597e-09 | 0 | 0 | 0 | 0 | 0 | 1 | -90 | 90 | -0.0095194 | -0.0023858 | 0.009523 | 0.0023874
7 | 6 | 0.44985 | 0.2879 | 7.5541e-10 | 0 | 0 | 0 | 0 | 0 | 1 | -90 | 90 | 0.016026 | 0.004018 | -0.016025 | -0.0040173
5 | 6 | 3.1224 | 1.9983 | 5.2433e-09 | 0 | 0 | 0 | 0 | 0 | 1 | -90 | 90 | -0.015103 | -0.0037839 | 0.015111 | 0.0037883