## bus_data
BUS_I | BUS_TYPE | Pd | Qd | Gs | Bs | area | Vm | Va | baseKV | zone | Vmax | Vmin
1 | 1 | 0.0033471 | 0.00083885 | 0 | 0 | 1 | 0.99199 | -0.15292 | 0.4 | 1 | 1.1 | 0.9
2 | 1 | 0.009388 | 0.0023528 | 0 | 0 | 1 | 0.99143 | -0.16383 | 0.4 | 1 | 1.1 | 0.9
3 | 1 | 0 | 0 | 0 | 0 | 1 | 0.99225 | -0.14784 | 0.4 | 1 | 1.1 | 0.9
4 | 1 | 0.0034783 | 0.00087175 | 0 | 0 | 1 | 0.99142 | -0.16399 | 0.4 | 1 | 1.1 | 0.9
5 | 1 | 0.0029288 | 0.00073404 | 0 | 0 | 1 | 0.99128 | -0.16662 | 0.4 | 1 | 1.1 | 0.9
6 | 1 | 0.030744 | 0.0077051 | 0 | 0 | 1 | 0.99693 | -0.058328 | 0.4 | 1 | 1.1 | 0.9
16 | 1 | 0 | 0 | 0 | 0 | 1 | 0.99074 | -0.17716 | 0.4 | 1 | 1.1 | 0.9
18 | 1 | 0.0034657 | 0.00086859 | 0 | 0 | 1 | 0.99068 | -0.17826 | 0.4 | 1 | 1.1 | 0.9
15 | 1 | 0.0038516 | 0.00096529 | 0 | 0 | 1 | 0.99087 | -0.17473 | 0.4 | 1 | 1.1 | 0.9
17 | 1 | 0 | 0 | 0 | 0 | 1 | 0.99107 | -0.17079 | 0.4 | 1 | 1.1 | 0.9
7 | 1 | 0.0048406 | 0.0012132 | 0 | 0 | 1 | 0.98868 | -0.21666 | 0.4 | 1 | 1.1 | 0.9
28 | 3 | 0.0026372 | 0.00066094 | 0 | 0 | 1 | 1 | 0 | 0.4 | 1 | 1.1 | 0.9
8 | 1 | 0.0096919 | 0.002429 | 0 | 0 | 1 | 0.9877 | -0.23557 | 0.4 | 1 | 1.1 | 0.9
26 | 1 | 0.0057674 | 0.0014455 | 0 | 0 | 1 | 0.99972 | -0.0052476 | 0.4 | 1 | 1.1 | 0.9
9 | 1 | 0.0026361 | 0.00066068 | 0 | 0 | 1 | 0.98555 | -0.27733 | 0.4 | 1 | 1.1 | 0.9
12 | 1 | 0 | 0 | 0 | 0 | 1 | 0.9838 | -0.31129 | 0.4 | 1 | 1.1 | 0.9
14 | 1 | 0.015619 | 0.0039146 | 0 | 0 | 1 | 0.98237 | -0.33933 | 0.4 | 1 | 1.1 | 0.9
10 | 1 | 0.0021869 | 0.00054809 | 0 | 0 | 1 | 0.98283 | -0.33022 | 0.4 | 1 | 1.1 | 0.9
11 | 1 | 0.0055702 | 0.001396 | 0 | 0 | 1 | 0.98281 | -0.3306 | 0.4 | 1 | 1.1 | 0.9
13 | 1 | 0.015968 | 0.0040021 | 0 | 0 | 1 | 0.98242 | -0.33837 | 0.4 | 1 | 1.1 | 0.9
80 | 1 | 0.0026662 | 0.00066822 | 0 | 0 | 1 | 0.98182 | -0.35008 | 0.4 | 1 | 1.1 | 0.9
78 | 1 | 0.0029243 | 0.00073289 | 0 | 0 | 1 | 0.98138 | -0.3587 | 0.4 | 1 | 1.1 | 0.9
19 | 1 | 0.0088532 | 0.0022188 | 0 | 0 | 1 | 0.99031 | -0.18485 | 0.4 | 1 | 1.1 | 0.9
20 | 1 | 0.0050772 | 0.0012725 | 0 | 0 | 1 | 0.99051 | -0.181 | 0.4 | 1 | 1.1 | 0.9
21 | 1 | 0.0047931 | 0.0012013 | 0 | 0 | 1 | 0.98993 | -0.19213 | 0.4 | 1 | 1.1 | 0.9
22 | 1 | 0.0047812 | 0.0011983 | 0 | 0 | 1 | 0.99197 | -0.15295 | 0.4 | 1 | 1.1 | 0.9
23 | 1 | 0.0046102 | 0.0011554 | 0 | 0 | 1 | 0.98939 | -0.20254 | 0.4 | 1 | 1.1 | 0.9
53 | 1 | 0.0041251 | 0.0010339 | 0 | 0 | 1 | 0.99235 | -0.14563 | 0.4 | 1 | 1.1 | 0.9
43 | 1 | 0 | 0 | 0 | 0 | 1 | 0.98632 | -0.26183 | 0.4 | 1 | 1.1 | 0.9
38 | 1 | 0.0048579 | 0.0012175 | 0 | 0 | 1 | 0.99263 | -0.14031 | 0.4 | 1 | 1.1 | 0.9
46 | 1 | 0.002674 | 0.00067018 | 0 | 0 | 1 | 0.98454 | -0.29631 | 0.4 | 1 | 1.1 | 0.9
41 | 1 | 0 | 0 | 0 | 0 | 1 | 0.98561 | -0.27555 | 0.4 | 1 | 1.1 | 0.9
24 | 1 | 0.030991 | 0.0077671 | 0 | 0 | 1 | 0.99972 | -0.0052825 | 0.4 | 1 | 1.1 | 0.9
25 | 1 | 0.0022141 | 0.00055491 | 0 | 0 | 1 | 0.99734 | -0.050442 | 0.4 | 1 | 1.1 | 0.9
27 | 1 | 0.0033505 | 0.0008397 | 0 | 0 | 1 | 0.99733 | -0.050563 | 0.4 | 1 | 1.1 | 0.9
37 | 1 | 0.0031676 | 0.00079387 | 0 | 0 | 1 | 0.99729 | -0.051339 | 0.4 | 1 | 1.1 | 0.9
35 | 1 | 0.0047022 | 0.0011785 | 0 | 0 | 1 | 0.99651 | -0.066294 | 0.4 | 1 | 1.1 | 0.9
29 | 1 | 0.021318 | 0.0053428 | 0 | 0 | 1 | 0.97981 | -0.38875 | 0.4 | 1 | 1.1 | 0.9
30 | 1 | 0.0033973 | 0.00085144 | 0 | 0 | 1 | 0.98012 | -0.38261 | 0.4 | 1 | 1.1 | 0.9
31 | 1 | 0.0028768 | 0.000721 | 0 | 0 | 1 | 0.9798 | -0.38897 | 0.4 | 1 | 1.1 | 0.9
32 | 1 | 0.0043554 | 0.0010916 | 0 | 0 | 1 | 0.98016 | -0.38199 | 0.4 | 1 | 1.1 | 0.9
49 | 1 | 0.0039236 | 0.00098334 | 0 | 0 | 1 | 0.98074 | -0.37052 | 0.4 | 1 | 1.1 | 0.9
50 | 1 | 0.0037898 | 0.0009498 | 0 | 0 | 1 | 0.98082 | -0.36907 | 0.4 | 1 | 1.1 | 0.9
34 | 1 | 0.0031733 | 0.00079532 | 0 | 0 | 1 | 0.99489 | -0.097056 | 0.4 | 1 | 1.1 | 0.9
36 | 1 | 0 | 0 | 0 | 0 | 1 | 0.99479 | -0.099014 | 0.4 | 1 | 1.1 | 0.9
39 | 1 | 0.0047213 | 0.0011833 | 0 | 0 | 1 | 0.99478 | -0.099211 | 0.4 | 1 | 1.1 | 0.9
54 | 1 | 0.0041127 | 0.0010307 | 0 | 0 | 1 | 0.99469 | -0.10099 | 0.4 | 1 | 1.1 | 0.9
40 | 1 | 0.0034112 | 0.00085494 | 0 | 0 | 1 | 0.9856 | -0.27583 | 0.4 | 1 | 1.1 | 0.9
44 | 1 | 0.0054171 | 0.0013577 | 0 | 0 | 1 | 0.98435 | -0.30012 | 0.4 | 1 | 1.1 | 0.9
72 | 1 | 0.0026969 | 0.00067591 | 0 | 0 | 1 | 0.98424 | -0.30214 | 0.4 | 1 | 1.1 | 0.9
45 | 1 | 0.0024272 | 0.00060832 | 0 | 0 | 1 | 0.98428 | -0.30137 | 0.4 | 1 | 1.1 | 0.9
66 | 1 | 0.0030875 | 0.0007738 | 0 | 0 | 1 | 0.98325 | -0.32149 | 0.4 | 1 | 1.1 | 0.9
47 | 1 | 0.0033622 | 0.00084266 | 0 | 0 | 1 | 0.98231 | -0.33974 | 0.4 | 1 | 1.1 | 0.9
48 | 1 | 0.0030548 | 0.00076559 | 0 | 0 | 1 | 0.98216 | -0.3427 | 0.4 | 1 | 1.1 | 0.9
52 | 1 | 0.032478 | 0.0081397 | 0 | 0 | 1 | 0.98161 | -0.35344 | 0.4 | 1 | 1.1 | 0.9
51 | 1 | 0.0027815 | 0.0006971 | 0 | 0 | 1 | 0.98085 | -0.36847 | 0.4 | 1 | 1.1 | 0.9
56 | 1 | 0.0038194 | 0.00095723 | 0 | 0 | 1 | 0.97959 | -0.39305 | 0.4 | 1 | 1.1 | 0.9
57 | 1 | 0.0029789 | 0.00074657 | 0 | 0 | 1 | 0.9801 | -0.38293 | 0.4 | 1 | 1.1 | 0.9
58 | 1 | 0 | 0 | 0 | 0 | 1 | 0.97886 | -0.40726 | 0.4 | 1 | 1.1 | 0.9
59 | 1 | 0.0031572 | 0.00079127 | 0 | 0 | 1 | 0.98087 | -0.36788 | 0.4 | 1 | 1.1 | 0.9
60 | 1 | 0 | 0 | 0 | 0 | 1 | 0.97863 | -0.41183 | 0.4 | 1 | 1.1 | 0.9
65 | 1 | 0.0030804 | 0.00077203 | 0 | 0 | 1 | 0.98168 | -0.35205 | 0.4 | 1 | 1.1 | 0.9
70 | 1 | 0 | 0 | 0 | 0 | 1 | 0.97854 | -0.41347 | 0.4 | 1 | 1.1 | 0.9
67 | 1 | 0.0050872 | 0.001275 | 0 | 0 | 1 | 0.9783 | -0.41818 | 0.4 | 1 | 1.1 | 0.9
63 | 1 | 0 | 0 | 0 | 0 | 1 | 0.98238 | -0.33838 | 0.4 | 1 | 1.1 | 0.9
73 | 1 | 0.0029707 | 0.00074453 | 0 | 0 | 1 | 0.97848 | -0.41468 | 0.4 | 1 | 1.1 | 0.9
68 | 1 | 0.0036813 | 0.00092262 | 0 | 0 | 1 | 0.97797 | -0.42479 | 0.4 | 1 | 1.1 | 0.9
61 | 1 | 0.0031985 | 0.00080162 | 0 | 0 | 1 | 0.98237 | -0.33868 | 0.4 | 1 | 1.1 | 0.9
62 | 1 | 0.0028586 | 0.00071643 | 0 | 0 | 1 | 0.98229 | -0.3402 | 0.4 | 1 | 1.1 | 0.9
69 | 1 | 0.0039274 | 0.0009843 | 0 | 0 | 1 | 0.97794 | -0.42526 | 0.4 | 1 | 1.1 | 0.9
74 | 1 | 0.0070605 | 0.0017695 | 0 | 0 | 1 | 0.97771 | -0.42994 | 0.4 | 1 | 1.1 | 0.9
75 | 1 | 0.0039693 | 0.0009948 | 0 | 0 | 1 | 0.98119 | -0.36225 | 0.4 | 1 | 1.1 | 0.9
76 | 1 | 0.003688 | 0.0009243 | 0 | 0 | 1 | 0.9812 | -0.3622 | 0.4 | 1 | 1.1 | 0.9
77 | 1 | 0.0020136 | 0.00050465 | 0 | 0 | 1 | 0.98096 | -0.36685 | 0.4 | 1 | 1.1 | 0.9
79 | 1 | 0.0034598 | 0.0008671 | 0 | 0 | 1 | 0.98082 | -0.36967 | 0.4 | 1 | 1.1 | 0.9
81 | 1 | 0.0082262 | 0.0020617 | 0 | 0 | 1 | 0.98081 | -0.36978 | 0.4 | 1 | 1.1 | 0.9
82 | 1 | 0.0032811 | 0.00082233 | 0 | 0 | 1 | 0.98079 | -0.37015 | 0.4 | 1 | 1.1 | 0.9

## generator_data
GEN_BUS | PG | QG | QMAX | QMIN | VG | MBASE | GEN_STATUS | PMAX | PMIN
28 | 0.39338 | 0.10037 | 10 | -10 | 1 | 100 | 1 | 10 | 0

## branch_data
F_BUS | T_BUS | BR_R | BR_X | BR_B | RATE_A | RATE_B | RATE_C | TAP | SHIFT | BR_STATUS | ANGMIN | ANGMAX | P_in | Q_in | P_out | Q_out
1 | 2 | 2.3836 | 1.5255 | 4.0028e-09 | 0 | 0 | 0 | 0 | 0 | 1 | -90 | 90 | 0.020198 | 0.0050658 | -0.020188 | -0.0050595
1 | 3 | 0.95094 | 0.6086 | 1.5969e-09 | 0 | 0 | 0 | 0 | 0 | 1 | -90 | 90 | -0.023546 | -0.0059047 | 0.023551 | 0.0059082
2 | 4 | 0.063923 | 0.04091 | 1.0734e-10 | 0 | 0 | 0 | 0 | 0 | 1 | -90 | 90 | 0.0108 | 0.0027066 | -0.0108 | -0.0027066
3 | 5 | 0.92302 | 0.59073 | 1.55e-09 | 0 | 0 | 0 | 0 | 0 | 1 | -90 | 90 | 0.090421 | 0.02295 | -0.090339 | -0.022898
3 | 6 | 3.5057 | 2.2436 | 5.887e-09 | 0 | 0 | 0 | 0 | 0 | 1 | -90 | 90 | -0.11397 | -0.028858 | 0.11446 | 0.029172
4 | 17 | 4.0908 | 2.6181 | 6.8695e-09 | 0 | 0 | 0 | 0 | 0 | 1 | -90 | 90 | 0.0073216 | 0.0018349 | -0.0073192 | -0.001834
5 | 7 | 2.534 | 1.6217 | 4.2552e-09 | 0 | 0 | 0 | 0 | 0 | 1 | -90 | 90 | 0.08741 | 0.022164 | -0.087201 | -0.02203
6 | 28 | 1.8105 | 1.1587 | 6.0807e-09 | 0 | 0 | 0 | 0 | 0 | 1 | -90 | 90 | -0.14521 | -0.036877 | 0.14562 | 0.037138
16 | 18 | 1.3964 | 0.8937 | 2.3449e-09 | 0 | 0 | 0 | 0 | 0 | 1 | -90 | 90 | 0.0034659 | 0.00086848 | -0.0034657 | -0.00086859
16 | 15 | 3.0759 | 1.9686 | 5.1653e-09 | 0 | 0 | 0 | 0 | 0 | 1 | -90 | 90 | -0.0034659 | -0.00086848 | 0.0034663 | 0.00086823
15 | 17 | 2.3714 | 1.5177 | 3.9823e-09 | 0 | 0 | 0 | 0 | 0 | 1 | -90 | 90 | -0.0073178 | -0.0018335 | 0.0073192 | 0.001834
7 | 8 | 1.0106 | 0.64678 | 1.6971e-09 | 0 | 0 | 0 | 0 | 0 | 1 | -90 | 90 | 0.08236 | 0.020817 | -0.082285 | -0.020769
28 | 26 | 0.097092 | 0.062139 | 3.2609e-10 | 0 | 0 | 0 | 0 | 0 | 1 | -90 | 90 | 0.24512 | 0.062575 | -0.24506 | -0.062535
8 | 9 | 2.523 | 1.6147 | 4.2368e-09 | 0 | 0 | 0 | 0 | 0 | 1 | -90 | 90 | 0.072593 | 0.01834 | -0.072448 | -0.018248
26 | 24 | 0.00066245 | 0.00042397 | 2.2249e-12 | 0 | 0 | 0 | 0 | 0 | 1 | -90 | 90 | 0.23929 | 0.06109 | -0.23929 | -0.06109
9 | 12 | 2.1211 | 1.3575 | 3.5619e-09 | 0 | 0 | 0 | 0 | 0 | 1 | -90 | 90 | 0.069812 | 0.017587 | -0.069699 | -0.017515
12 | 14 | 2.6499 | 1.6959 | 4.4498e-09 | 0 | 0 | 0 | 0 | 0 | 1 | -90 | 90 | 0.045946 | 0.011552 | -0.045884 | -0.011513
12 | 10 | 3.4593 | 2.214 | 5.8091e-09 | 0 | 0 | 0 | 0 | 0 | 1 | -90 | 90 | 0.023753 | 0.0059631 | -0.023732 | -0.0059499
14 | 80 | 1.537 | 0.98367 | 2.581e-09 | 0 | 0 | 0 | 0 | 0 | 1 | -90 | 90 | 0.030265 | 0.0075987 | -0.03025 | -0.007589
10 | 11 | 0.075057 | 0.048037 | 1.2604e-10 | 0 | 0 | 0 | 0 | 0 | 1 | -90 | 90 | 0.021545 | 0.0054019 | -0.021544 | -0.0054016
11 | 13 | 2.1067 | 1.3483 | 3.5377e-09 | 0 | 0 | 0 | 0 | 0 | 1 | -90 | 90 | 0.015974 | 0.0040056 | -0.015968 | -0.0040021
80 | 78 | 1.3511 | 0.8647 | 2.2688e-09 | 0 | 0 | 0 | 0 | 0 | 1 | -90 | 90 | 0.027583 | 0.0069208 | -0.027572 | -0.0069137
78 | 76 | 0.61364 | 0.39273 | 1.0305e-09 | 0 | 0 | 0 | 0 | 0 | 1 | -90 | 90 | 0.024648 | 0.0061808 | -0.024644 | -0.0061783
19 | 20 | 0.10524 | 0.067354 | 3.5345e-10 | 0 | 0 | 0 | 0 | 0 | 1 | -90 | 90 | -0.16238 | -0.041178 | 0.16241 | 0.041197
19 | 21 | 0.21008 | 0.13445 | 7.0555e-10 | 0 | 0 | 0 | 0 | 0 | 1 | -90 | 90 | 0.15353 | 0.038959 | -0.15347 | -0.038925
20 | 22 | 0.74307 | 0.47556 | 2.4956e-09 | 0 | 0 | 0 | 0 | 0 | 1 | -90 | 90 | -0.16749 | -0.04247 | 0.16772 | 0.042614
21 | 23 | 0.30974 | 0.19824 | 1.0403e-09 | 0 | 0 | 0 | 0 | 0 | 1 | -90 | 90 | 0.14868 | 0.037724 | -0.14861 | -0.037676
22 | 53 | 0.18902 | 0.12097 | 6.3483e-10 | 0 | 0 | 0 | 0 | 0 | 1 | -90 | 90 | -0.1725 | -0.043812 | 0.17256 | 0.043851
23 | 43 | 1.8151 | 1.1616 | 6.096e-09 | 0 | 0 | 0 | 0 | 0 | 1 | -90 | 90 | 0.144 | 0.036521 | -0.14359 | -0.03626
53 | 38 | 0.13412 | 0.085834 | 4.5043e-10 | 0 | 0 | 0 | 0 | 0 | 1 | -90 | 90 | -0.17668 | -0.044885 | 0.17673 | 0.044914
43 | 46 | 1.736 | 1.1111 | 2.9152e-09 | 0 | 0 | 0 | 0 | 0 | 1 | -90 | 90 | 0.086859 | 0.021932 | -0.086716 | -0.021841
43 | 41 | 1.0588 | 0.6776 | 1.7779e-09 | 0 | 0 | 0 | 0 | 0 | 1 | -90 | 90 | 0.056728 | 0.014328 | -0.056691 | -0.014304
38 | 36 | 1.0154 | 0.64985 | 3.4103e-09 | 0 | 0 | 0 | 0 | 0 | 1 | -90 | 90 | -0.18159 | -0.046131 | 0.18195 | 0.046363
46 | 45 | 0.26271 | 0.16814 | 4.4117e-10 | 0 | 0 | 0 | 0 | 0 | 1 | -90 | 90 | 0.084042 | 0.02117 | -0.084022 | -0.021157
41 | 44 | 2.0146 | 1.2893 | 3.383e-09 | 0 | 0 | 0 | 0 | 0 | 1 | -90 | 90 | 0.05328 | 0.013449 | -0.053217 | -0.013409
41 | 40 | 0.36618 | 0.23435 | 6.1491e-10 | 0 | 0 | 0 | 0 | 0 | 1 | -90 | 90 | 0.0034113 | 0.00085492 | -0.0034112 | -0.00085495
24 | 25 | 0.98243 | 0.62876 | 3.2995e-09 | 0 | 0 | 0 | 0 | 0 | 1 | -90 | 90 | 0.2083 | 0.053323 | -0.20785 | -0.053032
25 | 27 | 0.0026572 | 0.0017006 | 8.9243e-12 | 0 | 0 | 0 | 0 | 0 | 1 | -90 | 90 | 0.20563 | 0.052477 | -0.20563 | -0.052476
27 | 37 | 0.017308 | 0.011077 | 5.8129e-11 | 0 | 0 | 0 | 0 | 0 | 1 | -90 | 90 | 0.20228 | 0.051637 | -0.20228 | -0.051632
37 | 35 | 0.33868 | 0.21676 | 1.1375e-09 | 0 | 0 | 0 | 0 | 0 | 1 | -90 | 90 | 0.19911 | 0.050838 | -0.19896 | -0.050746
35 | 34 | 0.712 | 0.45568 | 2.3913e-09 | 0 | 0 | 0 | 0 | 0 | 1 | -90 | 90 | 0.19426 | 0.049568 | -0.19397 | -0.049383
29 | 30 | 1.0924 | 0.69912 | 1.8344e-09 | 0 | 0 | 0 | 0 | 0 | 1 | -90 | 90 | -0.024195 | -0.0060639 | 0.024202 | 0.0060682
29 | 31 | 0.33018 | 0.21131 | 5.5446e-10 | 0 | 0 | 0 | 0 | 0 | 1 | -90 | 90 | 0.0028768 | 0.00072097 | -0.0028768 | -0.00072101
30 | 32 | 0.096877 | 0.062002 | 1.6268e-10 | 0 | 0 | 0 | 0 | 0 | 1 | -90 | 90 | -0.027599 | -0.0069197 | 0.0276 | 0.0069202
32 | 49 | 1.5477 | 0.99054 | 2.599e-09 | 0 | 0 | 0 | 0 | 0 | 1 | -90 | 90 | -0.031955 | -0.0080117 | 0.031973 | 0.0080227
49 | 50 | 0.174 | 0.11136 | 2.9219e-10 | 0 | 0 | 0 | 0 | 0 | 1 | -90 | 90 | -0.035896 | -0.009006 | 0.035899 | 0.0090076
50 | 51 | 0.06531 | 0.041798 | 1.0967e-10 | 0 | 0 | 0 | 0 | 0 | 1 | -90 | 90 | -0.039688 | -0.0099574 | 0.039689 | 0.0099581
34 | 36 | 0.046005 | 0.029443 | 1.5451e-10 | 0 | 0 | 0 | 0 | 0 | 1 | -90 | 90 | 0.1908 | 0.048588 | -0.19078 | -0.048577
36 | 39 | 0.098654 | 0.063138 | 1.6567e-10 | 0 | 0 | 0 | 0 | 0 | 1 | -90 | 90 | 0.0088345 | 0.002214 | -0.0088344 | -0.0022139
39 | 54 | 1.9206 | 1.2292 | 3.2253e-09 | 0 | 0 | 0 | 0 | 0 | 1 | -90 | 90 | 0.0041131 | 0.0010306 | -0.0041127 | -0.0010307
44 | 72 | 0.18499 | 0.11839 | 3.1064e-10 | 0 | 0 | 0 | 0 | 0 | 1 | -90 | 90 | 0.0478 | 0.012052 | -0.047795 | -0.012049
72 | 66 | 1.8687 | 1.196 | 3.1381e-09 | 0 | 0 | 0 | 0 | 0 | 1 | -90 | 90 | 0.045098 | 0.011373 | -0.045057 | -0.011347
45 | 47 | 2.0441 | 1.3082 | 3.4326e-09 | 0 | 0 | 0 | 0 | 0 | 1 | -90 | 90 | 0.081595 | 0.020549 | -0.081445 | -0.020454
66 | 63 | 1.7475 | 1.1184 | 2.9345e-09 | 0 | 0 | 0 | 0 | 0 | 1 | -90 | 90 | 0.041969 | 0.010573 | -0.041935 | -0.010551
47 | 48 | 0.16453 | 0.1053 | 2.763e-10 | 0 | 0 | 0 | 0 | 0 | 1 | -90 | 90 | 0.078083 | 0.019611 | -0.078072 | -0.019604
48 | 52 | 0.61906 | 0.3962 | 1.0396e-09 | 0 | 0 | 0 | 0 | 0 | 1 | -90 | 90 | 0.075017 | 0.018839 | -0.074979 | -0.018814
52 | 51 | 1.5284 | 0.97818 | 2.5666e-09 | 0 | 0 | 0 | 0 | 0 | 1 | -90 | 90 | 0.042501 | 0.010674 | -0.042471 | -0.010655
56 | 57 | 1.6404 | 1.0498 | 2.7546e-09 | 0 | 0 | 0 | 0 | 0 | 1 | -90 | 90 | -0.026579 | -0.0066723 | 0.026592 | 0.0066802
56 | 58 | 2.6873 | 1.7199 | 4.5127e-09 | 0 | 0 | 0 | 0 | 0 | 1 | -90 | 90 | 0.02276 | 0.005715 | -0.022745 | -0.0057056
57 | 59 | 2.196 | 1.4055 | 3.6877e-09 | 0 | 0 | 0 | 0 | 0 | 1 | -90 | 90 | -0.029571 | -0.0074268 | 0.029592 | 0.00744
58 | 60 | 0.86445 | 0.55325 | 1.4516e-09 | 0 | 0 | 0 | 0 | 0 | 1 | -90 | 90 | 0.022745 | 0.0057056 | -0.02274 | -0.0057026
59 | 65 | 2.0896 | 1.3373 | 3.509e-09 | 0 | 0 | 0 | 0 | 0 | 1 | -90 | 90 | -0.032749 | -0.0082313 | 0.032774 | 0.0082468
60 | 70 | 2.3647 | 1.5134 | 3.9709e-09 | 0 | 0 | 0 | 0 | 0 | 1 | -90 | 90 | 0.0029711 | 0.00074414 | -0.0029708 | -0.00074437
60 | 67 | 1.379 | 0.88254 | 2.3157e-09 | 0 | 0 | 0 | 0 | 0 | 1 | -90 | 90 | 0.019769 | 0.0049584 | -0.019763 | -0.0049548
65 | 63 | 1.6523 | 1.0575 | 2.7746e-09 | 0 | 0 | 0 | 0 | 0 | 1 | -90 | 90 | -0.035855 | -0.0090188 | 0.035878 | 0.0090336
70 | 73 | 1.7471 | 1.1182 | 2.9339e-09 | 0 | 0 | 0 | 0 | 0 | 1 | -90 | 90 | 0.0029708 | 0.00074438 | -0.0029707 | -0.00074455
67 | 68 | 1.9306 | 1.2356 | 3.2421e-09 | 0 | 0 | 0 | 0 | 0 | 1 | -90 | 90 | 0.014675 | 0.0036798 | -0.014671 | -0.0036772
63 | 61 | 0.21435 | 0.13719 | 3.5996e-10 | 0 | 0 | 0 | 0 | 0 | 1 | -90 | 90 | 0.0060573 | 0.0015178 | -0.0060572 | -0.0015178
68 | 69 | 0.18427 | 0.11793 | 3.0944e-10 | 0 | 0 | 0 | 0 | 0 | 1 | -90 | 90 | 0.01099 | 0.0027546 | -0.010989 | -0.0027544
61 | 62 | 2.306 | 1.4758 | 3.8724e-09 | 0 | 0 | 0 | 0 | 0 | 1 | -90 | 90 | 0.0028588 | 0.0007162 | -0.0028586 | -0.00071644
69 | 74 | 2.8377 | 1.8161 | 4.7652e-09 | 0 | 0 | 0 | 0 | 0 | 1 | -90 | 90 | 0.007062 | 0.0017701 | -0.0070604 | -0.0017696
75 | 76 | 0.0090984 | 0.005823 | 1.5279e-11 | 0 | 0 | 0 | 0 | 0 | 1 | -90 | 90 | -0.020956 | -0.005254 | 0.020956 | 0.005254
75 | 77 | 1.17 | 0.74879 | 1.9647e-09 | 0 | 0 | 0 | 0 | 0 | 1 | -90 | 90 | 0.016986 | 0.0042592 | -0.016983 | -0.004257
77 | 79 | 0.81021 | 0.51854 | 1.3606e-09 | 0 | 0 | 0 | 0 | 0 | 1 | -90 | 90 | 0.014969 | 0.0037523 | -0.014967 | -0.0037512
79 | 81 | 0.042061 | 0.026919 | 7.0632e-11 | 0 | 0 | 0 | 0 | 0 | 1 | -90 | 90 | 0.011507 | 0.002884 | -0.011507 | -0.002884
81 | 82 | 0.49084 | 0.31414 | 8.2425e-10 | 0 | 0 | 0 | 0 | 0 | 1 | -90 | 90 | 0.0032812 | 0.0008223 | -0.0032811 | -0.00082234