## bus_data
BUS_I | BUS_TYPE | Pd | Qd | Gs | Bs | area | Vm | Va | baseKV | zone | Vmax | Vmin
1 | 1 | 0.034953 | 0.0087601 | 0 | 0 | 1 | 0.98595 | -0.26925 | 0.4 | 1 | 1.1 | 0.9
2 | 1 | 0.0103 | 0.0025814 | 0 | 0 | 1 | 0.98851 | -0.21968 | 0.4 | 1 | 1.1 | 0.9
3 | 1 | 0.0085535 | 0.0021437 | 0 | 0 | 1 | 0.984 | -0.30725 | 0.4 | 1 | 1.1 | 0.9
4 | 1 | 0 | 0 | 0 | 0 | 1 | 0.99035 | -0.1842 | 0.4 | 1 | 1.1 | 0.9
5 | 1 | 0 | 0 | 0 | 0 | 1 | 0.98371 | -0.31276 | 0.4 | 1 | 1.1 | 0.9
25 | 1 | 0 | 0 | 0 | 0 | 1 | 0.99411 | -0.11213 | 0.4 | 1 | 1.1 | 0.9
23 | 1 | 0.0036782 | 0.00092185 | 0 | 0 | 1 | 0.99031 | -0.18507 | 0.4 | 1 | 1.1 | 0.9
30 | 1 | 0 | 0 | 0 | 0 | 1 | 0.98323 | -0.32219 | 0.4 | 1 | 1.1 | 0.9
29 | 1 | 0.0036584 | 0.00091688 | 0 | 0 | 1 | 0.98095 | -0.36664 | 0.4 | 1 | 1.1 | 0.9
31 | 1 | 0 | 0 | 0 | 0 | 1 | 0.99604 | -0.075238 | 0.4 | 1 | 1.1 | 0.9
19 | 1 | 0.0041805 | 0.0010477 | 0 | 0 | 1 | 0.99352 | -0.1235 | 0.4 | 1 | 1.1 | 0.9
90 | 1 | 0.008107 | 0.0020318 | 0 | 0 | 1 | 0.98278 | -0.33092 | 0.4 | 1 | 1.1 | 0.9
22 | 1 | 0 | 0 | 0 | 0 | 1 | 0.9797 | -0.39097 | 0.4 | 1 | 1.1 | 0.9
6 | 1 | 0.0033101 | 0.00082958 | 0 | 0 | 1 | 0.99898 | -0.019551 | 0.4 | 1 | 1.1 | 0.9
7 | 1 | 0.0024516 | 0.00061444 | 0 | 0 | 1 | 0.99861 | -0.026777 | 0.4 | 1 | 1.1 | 0.9
8 | 1 | 0.0036727 | 0.00092048 | 0 | 0 | 1 | 0.99933 | -0.012776 | 0.4 | 1 | 1.1 | 0.9
9 | 1 | 0.0025752 | 0.00064541 | 0 | 0 | 1 | 0.9984 | -0.030743 | 0.4 | 1 | 1.1 | 0.9
10 | 1 | 0.0028681 | 0.0007188 | 0 | 0 | 1 | 0.99966 | -0.0065366 | 0.4 | 1 | 1.1 | 0.9
47 | 1 | 0.0032997 | 0.00082699 | 0 | 0 | 1 | 0.99814 | -0.035763 | 0.4 | 1 | 1.1 | 0.9
12 | 3 | 0.0019393 | 0.00048604 | 0 | 0 | 1 | 1 | 0 | 0.4 | 1 | 1.1 | 0.9
46 | 1 | 0.0026423 | 0.00066221 | 0 | 0 | 1 | 0.99784 | -0.041497 | 0.4 | 1 | 1.1 | 0.9
11 | 1 | 0.0037935 | 0.00095075 | 0 | 0 | 1 | 0.99878 | -0.023233 | 0.4 | 1 | 1.1 | 0.9
13 | 1 | 0.002004 | 0.00050225 | 0 | 0 | 1 | 0.99872 | -0.024193 | 0.4 | 1 | 1.1 | 0.9
14 | 1 | 0 | 0 | 0 | 0 | 1 | 0.99723 | -0.05261 | 0.4 | 1 | 1.1 | 0.9
32 | 1 | 0.0034299 | 0.00085961 | 0 | 0 | 1 | 0.99589 | -0.078143 | 0.4 | 1 | 1.1 | 0.9
107 | 1 | 0.0071942 | 0.001803 | 0 | 0 | 1 | 0.9932 | -0.12996 | 0.4 | 1 | 1.1 | 0.9
36 | 1 | 0 | 0 | 0 | 0 | 1 | 0.99449 | -0.10491 | 0.4 | 1 | 1.1 | 0.9
15 | 1 | 0.0038796 | 0.00097233 | 0 | 0 | 1 | 0.99223 | -0.14845 | 0.4 | 1 | 1.1 | 0.9
16 | 1 | 0.0066286 | 0.0016613 | 0 | 0 | 1 | 0.99147 | -0.16331 | 0.4 | 1 | 1.1 | 0.9
17 | 1 | 0.0054757 | 0.0013723 | 0 | 0 | 1 | 0.99239 | -0.14536 | 0.4 | 1 | 1.1 | 0.9
18 | 1 | 0.0045507 | 0.0011405 | 0 | 0 | 1 | 0.99146 | -0.1635 | 0.4 | 1 | 1.1 | 0.9
28 | 1 | 0.0052426 | 0.0013139 | 0 | 0 | 1 | 0.99101 | -0.17212 | 0.4 | 1 | 1.1 | 0.9
26 | 1 | 0.0058437 | 0.0014646 | 0 | 0 | 1 | 0.99068 | -0.17859 | 0.4 | 1 | 1.1 | 0.9
20 | 1 | 0.0026692 | 0.00066897 | 0 | 0 | 1 | 0.97951 | -0.39477 | 0.4 | 1 | 1.1 | 0.9
21 | 1 | 0.0022772 | 0.00057072 | 0 | 0 | 1 | 0.97957 | -0.39363 | 0.4 | 1 | 1.1 | 0.9
24 | 1 | 0.043605 | 0.010928 | 0 | 0 | 1 | 0.97828 | -0.41887 | 0.4 | 1 | 1.1 | 0.9
27 | 1 | 0.010894 | 0.0027303 | 0 | 0 | 1 | 0.99036 | -0.18469 | 0.4 | 1 | 1.1 | 0.9
91 | 1 | 0.0023001 | 0.00057645 | 0 | 0 | 1 | 0.98262 | -0.33407 | 0.4 | 1 | 1.1 | 0.9
94 | 1 | 0 | 0 | 0 | 0 | 1 | 0.99148 | -0.16316 | 0.4 | 1 | 1.1 | 0.9
117 | 1 | 0.0017641 | 0.00044212 | 0 | 0 | 1 | 0.99423 | -0.11006 | 0.4 | 1 | 1.1 | 0.9
34 | 1 | 0 | 0 | 0 | 0 | 1 | 0.99215 | -0.14983 | 0.4 | 1 | 1.1 | 0.9
33 | 1 | 0.0018597 | 0.00046609 | 0 | 0 | 1 | 0.98878 | -0.21483 | 0.4 | 1 | 1.1 | 0.9
35 | 1 | 0 | 0 | 0 | 0 | 1 | 0.98824 | -0.22525 | 0.4 | 1 | 1.1 | 0.9
37 | 1 | 0.0021348 | 0.00053503 | 0 | 0 | 1 | 0.99151 | -0.16212 | 0.4 | 1 | 1.1 | 0.9
38 | 1 | 0.0038308 | 0.0009601 | 0 | 0 | 1 | 0.98762 | -0.23728 | 0.4 | 1 | 1.1 | 0.9
39 | 1 | 0.0033764 | 0.00084621 | 0 | 0 | 1 | 0.98753 | -0.2392 | 0.4 | 1 | 1.1 | 0.9
61 | 1 | 0.0091696 | 0.0022981 | 0 | 0 | 1 | 0.98986 | -0.19405 | 0.4 | 1 | 1.1 | 0.9
50 | 1 | 0.0019298 | 0.00048366 | 0 | 0 | 1 | 0.98695 | -0.25039 | 0.4 | 1 | 1.1 | 0.9
126 | 1 | 0.0044172 | 0.001107 | 0 | 0 | 1 | 0.98713 | -0.24683 | 0.4 | 1 | 1.1 | 0.9
110 | 1 | 0.010121 | 0.0025366 | 0 | 0 | 1 | 0.994 | -0.11436 | 0.4 | 1 | 1.1 | 0.9
55 | 1 | 0.0030721 | 0.00076994 | 0 | 0 | 1 | 0.98983 | -0.19469 | 0.4 | 1 | 1.1 | 0.9
51 | 1 | 0 | 0 | 0 | 0 | 1 | 0.98661 | -0.25692 | 0.4 | 1 | 1.1 | 0.9
127 | 1 | 0.0044771 | 0.0011221 | 0 | 0 | 1 | 0.98678 | -0.25377 | 0.4 | 1 | 1.1 | 0.9
40 | 1 | 0.0035982 | 0.0009018 | 0 | 0 | 1 | 0.98606 | -0.26788 | 0.4 | 1 | 1.1 | 0.9
41 | 1 | 0.0026184 | 0.00065624 | 0 | 0 | 1 | 0.98605 | -0.26811 | 0.4 | 1 | 1.1 | 0.9
42 | 1 | 0 | 0 | 0 | 0 | 1 | 0.98612 | -0.26665 | 0.4 | 1 | 1.1 | 0.9
44 | 1 | 0.0016473 | 0.00041285 | 0 | 0 | 1 | 0.98538 | -0.28125 | 0.4 | 1 | 1.1 | 0.9
45 | 1 | 0.0040863 | 0.0010241 | 0 | 0 | 1 | 0.98675 | -0.25441 | 0.4 | 1 | 1.1 | 0.9
59 | 1 | 0.0020453 | 0.0005126 | 0 | 0 | 1 | 0.98531 | -0.28252 | 0.4 | 1 | 1.1 | 0.9
57 | 1 | 0 | 0 | 0 | 0 | 1 | 0.98696 | -0.25047 | 0.4 | 1 | 1.1 | 0.9
60 | 1 | 0.0026339 | 0.00066013 | 0 | 0 | 1 | 0.98507 | -0.28714 | 0.4 | 1 | 1.1 | 0.9
58 | 1 | 0.0056183 | 0.0014081 | 0 | 0 | 1 | 0.98682 | -0.25313 | 0.4 | 1 | 1.1 | 0.9
56 | 1 | 0.0015707 | 0.00039365 | 0 | 0 | 1 | 0.98723 | -0.24515 | 0.4 | 1 | 1.1 | 0.9
48 | 1 | 0.0058032 | 0.0014544 | 0 | 0 | 1 | 0.99782 | -0.041898 | 0.4 | 1 | 1.1 | 0.9
49 | 1 | 0.003711 | 0.00093006 | 0 | 0 | 1 | 0.99772 | -0.043822 | 0.4 | 1 | 1.1 | 0.9
65 | 1 | 0.003637 | 0.00091152 | 0 | 0 | 1 | 0.99766 | -0.045033 | 0.4 | 1 | 1.1 | 0.9
109 | 1 | 0.0032256 | 0.0008084 | 0 | 0 | 1 | 0.98635 | -0.26204 | 0.4 | 1 | 1.1 | 0.9
63 | 1 | 0 | 0 | 0 | 0 | 1 | 0.98618 | -0.26527 | 0.4 | 1 | 1.1 | 0.9
120 | 1 | 0 | 0 | 0 | 0 | 1 | 0.98609 | -0.26708 | 0.4 | 1 | 1.1 | 0.9
64 | 1 | 0 | 0 | 0 | 0 | 1 | 0.98465 | -0.29492 | 0.4 | 1 | 1.1 | 0.9
62 | 1 | 0.0027551 | 0.00069048 | 0 | 0 | 1 | 0.98608 | -0.26728 | 0.4 | 1 | 1.1 | 0.9
52 | 1 | 0.0044851 | 0.0011241 | 0 | 0 | 1 | 0.98842 | -0.22196 | 0.4 | 1 | 1.1 | 0.9
53 | 1 | 0.003027 | 0.00075863 | 0 | 0 | 1 | 0.98875 | -0.21567 | 0.4 | 1 | 1.1 | 0.9
54 | 1 | 0.0028848 | 0.00072299 | 0 | 0 | 1 | 0.98749 | -0.24012 | 0.4 | 1 | 1.1 | 0.9
71 | 1 | 0.0023996 | 0.0006014 | 0 | 0 | 1 | 0.98504 | -0.28786 | 0.4 | 1 | 1.1 | 0.9
75 | 1 | 0.0019538 | 0.00048966 | 0 | 0 | 1 | 0.98489 | -0.29073 | 0.4 | 1 | 1.1 | 0.9
70 | 1 | 0.0024155 | 0.00060539 | 0 | 0 | 1 | 0.98399 | -0.30779 | 0.4 | 1 | 1.1 | 0.9
72 | 1 | 0.0051761 | 0.0012973 | 0 | 0 | 1 | 0.98454 | -0.29719 | 0.4 | 1 | 1.1 | 0.9
68 | 1 | 0.0020996 | 0.0005262 | 0 | 0 | 1 | 0.98332 | -0.32101 | 0.4 | 1 | 1.1 | 0.9
73 | 1 | 0.0014213 | 0.00035621 | 0 | 0 | 1 | 0.98452 | -0.29756 | 0.4 | 1 | 1.1 | 0.9
66 | 1 | 0.003304 | 0.00082807 | 0 | 0 | 1 | 0.9825 | -0.33692 | 0.4 | 1 | 1.1 | 0.9
67 | 1 | 0.0031638 | 0.00079292 | 0 | 0 | 1 | 0.98243 | -0.33841 | 0.4 | 1 | 1.1 | 0.9
69 | 1 | 0.0018356 | 0.00046005 | 0 | 0 | 1 | 0.98194 | -0.3479 | 0.4 | 1 | 1.1 | 0.9
76 | 1 | 0.021751 | 0.0054513 | 0 | 0 | 1 | 0.98179 | -0.35078 | 0.4 | 1 | 1.1 | 0.9
129 | 1 | 0.01139 | 0.0028546 | 0 | 0 | 1 | 0.98116 | -0.36315 | 0.4 | 1 | 1.1 | 0.9
78 | 1 | 0.0037359 | 0.00093631 | 0 | 0 | 1 | 0.98486 | -0.29131 | 0.4 | 1 | 1.1 | 0.9
74 | 1 | 0.00048625 | 0.00012187 | 0 | 0 | 1 | 0.98451 | -0.29778 | 0.4 | 1 | 1.1 | 0.9
79 | 1 | 0.0018119 | 0.00045409 | 0 | 0 | 1 | 0.98483 | -0.29193 | 0.4 | 1 | 1.1 | 0.9
81 | 1 | 0.0021395 | 0.00053622 | 0 | 0 | 1 | 0.98568 | -0.27507 | 0.4 | 1 | 1.1 | 0.9
82 | 1 | 0.00067955 | 0.00017031 | 0 | 0 | 1 | 0.98569 | -0.27481 | 0.4 | 1 | 1.1 | 0.9
83 | 1 | 0.00095095 | 0.00023833 | 0 | 0 | 1 | 0.98567 | -0.27521 | 0.4 | 1 | 1.1 | 0.9
84 | 1 | 0.00039295 | 9.8483e-05 | 0 | 0 | 1 | 0.98573 | -0.27401 | 0.4 | 1 | 1.1 | 0.9
108 | 1 | 0.00054402 | 0.00013634 | 0 | 0 | 1 | 0.98573 | -0.27399 | 0.4 | 1 | 1.1 | 0.9
121 | 1 | 0.001091 | 0.00027343 | 0 | 0 | 1 | 0.98577 | -0.27333 | 0.4 | 1 | 1.1 | 0.9
86 | 1 | 0.0069172 | 0.0017336 | 0 | 0 | 1 | 0.98978 | -0.19614 | 0.4 | 1 | 1.1 | 0.9
87 | 1 | 0.0083444 | 0.0020913 | 0 | 0 | 1 | 0.99018 | -0.18839 | 0.4 | 1 | 1.1 | 0.9
88 | 1 | 0.010349 | 0.0025938 | 0 | 0 | 1 | 0.98973 | -0.19704 | 0.4 | 1 | 1.1 | 0.9
89 | 1 | 0.0092304 | 0.0023134 | 0 | 0 | 1 | 0.99027 | -0.18651 | 0.4 | 1 | 1.1 | 0.9
93 | 1 | 0 | 0 | 0 | 0 | 1 | 0.99128 | -0.16694 | 0.4 | 1 | 1.1 | 0.9
95 | 1 | 0.0057555 | 0.0014425 | 0 | 0 | 1 | 0.99032 | -0.18558 | 0.4 | 1 | 1.1 | 0.9
92 | 1 | 0.0039843 | 0.00099856 | 0 | 0 | 1 | 0.9826 | -0.33455 | 0.4 | 1 | 1.1 | 0.9
100 | 1 | 0.0023632 | 0.00059226 | 0 | 0 | 1 | 0.9892 | -0.20718 | 0.4 | 1 | 1.1 | 0.9
98 | 1 | 0 | 0 | 0 | 0 | 1 | 0.98857 | -0.21948 | 0.4 | 1 | 1.1 | 0.9
96 | 1 | 0.0038978 | 0.00097687 | 0 | 0 | 1 | 0.98797 | -0.23108 | 0.4 | 1 | 1.1 | 0.9
97 | 1 | 0.0093663 | 0.0023474 | 0 | 0 | 1 | 0.98792 | -0.2322 | 0.4 | 1 | 1.1 | 0.9
99 | 1 | 0.0067212 | 0.0016845 | 0 | 0 | 1 | 0.98781 | -0.23426 | 0.4 | 1 | 1.1 | 0.9
101 | 1 | 0 | 0 | 0 | 0 | 1 | 0.98842 | -0.22251 | 0.4 | 1 | 1.1 | 0.9
102 | 1 | 0.0071911 | 0.0018023 | 0 | 0 | 1 | 0.98777 | -0.23507 | 0.4 | 1 | 1.1 | 0.9
104 | 1 | 0.0027004 | 0.00067678 | 0 | 0 | 1 | 0.9883 | -0.22472 | 0.4 | 1 | 1.1 | 0.9
103 | 1 | 0.0016454 | 0.00041237 | 0 | 0 | 1 | 0.98824 | -0.22592 | 0.4 | 1 | 1.1 | 0.9
105 | 1 | 0.0064367 | 0.0016132 | 0 | 0 | 1 | 0.98819 | -0.22686 | 0.4 | 1 | 1.1 | 0.9
106 | 1 | 0.0012594 | 0.00031564 | 0 | 0 | 1 | 0.98819 | -0.22693 | 0.4 | 1 | 1.1 | 0.9
119 | 1 | 0.0024517 | 0.00061444 | 0 | 0 | 1 | 0.9858 | -0.27274 | 0.4 | 1 | 1.1 | 0.9
122 | 1 | 0.0010216 | 0.00025604 | 0 | 0 | 1 | 0.98589 | -0.27085 | 0.4 | 1 | 1.1 | 0.9
118 | 1 | 0.0017101 | 0.00042858 | 0 | 0 | 1 | 0.98583 | -0.27205 | 0.4 | 1 | 1.1 | 0.9
112 | 1 | 0.0029053 | 0.00072814 | 0 | 0 | 1 | 0.98639 | -0.26122 | 0.4 | 1 | 1.1 | 0.9
124 | 1 | 0.0037775 | 0.00094674 | 0 | 0 | 1 | 0.98643 | -0.26055 | 0.4 | 1 | 1.1 | 0.9
125 | 1 | 0.0042323 | 0.0010607 | 0 | 0 | 1 | 0.98653 | -0.25852 | 0.4 | 1 | 1.1 | 0.9
113 | 1 | 0.0014112 | 0.00035369 | 0 | 0 | 1 | 0.98548 | -0.27885 | 0.4 | 1 | 1.1 | 0.9
114 | 1 | 0.0025978 | 0.00065106 | 0 | 0 | 1 | 0.98553 | -0.27797 | 0.4 | 1 | 1.1 | 0.9
115 | 1 | 0.0010727 | 0.00026885 | 0 | 0 | 1 | 0.98548 | -0.27885 | 0.4 | 1 | 1.1 | 0.9
116 | 1 | 0.002992 | 0.00074987 | 0 | 0 | 1 | 0.9856 | -0.27665 | 0.4 | 1 | 1.1 | 0.9
123 | 1 | 0.0038134 | 0.00095572 | 0 | 0 | 1 | 0.98573 | -0.27413 | 0.4 | 1 | 1.1 | 0.9
128 | 1 | 0.0056723 | 0.0014216 | 0 | 0 | 1 | 0.98659 | -0.25733 | 0.4 | 1 | 1.1 | 0.9

## generator_data
GEN_BUS | PG | QG | QMAX | QMIN | VG | MBASE | GEN_STATUS | PMAX | PMIN
12 | 0.49981 | 0.12749 | 10 | -10 | 1 | 100 | 1 | 10 | 0

## branch_data
F_BUS | T_BUS | BR_R | BR_X | BR_B | RATE_A | RATE_B | RATE_C | TAP | SHIFT | BR_STATUS | ANGMIN | ANGMAX | P_in | Q_in | P_out | Q_out
1 | 2 | 1.9667 | 1.2587 | 3.3027e-09 | 0 | 0 | 0 | 0 | 0 | 1 | -90 | 90 | -0.11053 | -0.02786 | 0.11079 | 0.028028
1 | 3 | 2.1986 | 1.4071 | 3.692e-09 | 0 | 0 | 0 | 0 | 0 | 1 | -90 | 90 | 0.075573 | 0.0191 | -0.075435 | -0.019012
2 | 4 | 1.2928 | 0.82741 | 2.171e-09 | 0 | 0 | 0 | 0 | 0 | 1 | -90 | 90 | -0.12109 | -0.030609 | 0.1213 | 0.030741
3 | 5 | 0.35875 | 0.2296 | 6.0244e-10 | 0 | 0 | 0 | 0 | 0 | 1 | -90 | 90 | 0.066882 | 0.016868 | -0.066864 | -0.016857
4 | 25 | 2.5627 | 1.6401 | 4.3035e-09 | 0 | 0 | 0 | 0 | 0 | 1 | -90 | 90 | -0.12497 | -0.031662 | 0.12541 | 0.03194
4 | 23 | 1.0347 | 0.66219 | 1.7375e-09 | 0 | 0 | 0 | 0 | 0 | 1 | -90 | 90 | 0.0036784 | 0.00092178 | -0.0036782 | -0.00092186
5 | 30 | 2.8393 | 1.8171 | 4.7679e-09 | 0 | 0 | 0 | 0 | 0 | 1 | -90 | 90 | 0.014405 | 0.0036142 | -0.014398 | -0.0036105
5 | 29 | 4.4633 | 2.8565 | 7.4951e-09 | 0 | 0 | 0 | 0 | 0 | 1 | -90 | 90 | 0.052459 | 0.013243 | -0.052324 | -0.013157
25 | 31 | 0.95875 | 0.6136 | 3.22e-09 | 0 | 0 | 0 | 0 | 0 | 1 | -90 | 90 | -0.17222 | -0.043715 | 0.17253 | 0.043911
25 | 19 | 1.0777 | 0.6897 | 1.8097e-09 | 0 | 0 | 0 | 0 | 0 | 1 | -90 | 90 | 0.046812 | 0.011776 | -0.046787 | -0.01176
30 | 90 | 2.6288 | 1.6824 | 4.4144e-09 | 0 | 0 | 0 | 0 | 0 | 1 | -90 | 90 | 0.014398 | 0.0036105 | -0.014392 | -0.0036071
29 | 22 | 2.1589 | 1.3817 | 3.6254e-09 | 0 | 0 | 0 | 0 | 0 | 1 | -90 | 90 | 0.048666 | 0.012241 | -0.04861 | -0.012205
31 | 107 | 2.7147 | 1.7374 | 4.5587e-09 | 0 | 0 | 0 | 0 | 0 | 1 | -90 | 90 | 0.089925 | 0.022749 | -0.08969 | -0.022599
31 | 14 | 0.38721 | 0.24781 | 2.6009e-09 | 0 | 0 | 0 | 0 | 0 | 1 | -90 | 90 | -0.26245 | -0.06666 | 0.26274 | 0.066843
19 | 17 | 2.2724 | 1.4543 | 3.8159e-09 | 0 | 0 | 0 | 0 | 0 | 1 | -90 | 90 | 0.042606 | 0.010712 | -0.042562 | -0.010684
90 | 91 | 2.1688 | 1.388 | 3.6419e-09 | 0 | 0 | 0 | 0 | 0 | 1 | -90 | 90 | 0.0062854 | 0.0015753 | -0.0062844 | -0.001575
22 | 24 | 2.7486 | 1.7591 | 4.6157e-09 | 0 | 0 | 0 | 0 | 0 | 1 | -90 | 90 | 0.043662 | 0.010965 | -0.043604 | -0.010929
22 | 21 | 2.3108 | 1.4789 | 3.8805e-09 | 0 | 0 | 0 | 0 | 0 | 1 | -90 | 90 | 0.0049471 | 0.0012395 | -0.0049465 | -0.0012395
6 | 7 | 1.3395 | 0.85725 | 2.2493e-09 | 0 | 0 | 0 | 0 | 0 | 1 | -90 | 90 | 0.024142 | 0.0060581 | -0.024134 | -0.006053
6 | 8 | 1.105 | 0.70718 | 1.8555e-09 | 0 | 0 | 0 | 0 | 0 | 1 | -90 | 90 | -0.027453 | -0.0068877 | 0.027461 | 0.0068932
7 | 9 | 0.81796 | 0.52349 | 1.3736e-09 | 0 | 0 | 0 | 0 | 0 | 1 | -90 | 90 | 0.021683 | 0.0054386 | -0.021678 | -0.0054361
8 | 10 | 0.89823 | 0.57487 | 1.5084e-09 | 0 | 0 | 0 | 0 | 0 | 1 | -90 | 90 | -0.031134 | -0.0078137 | 0.031143 | 0.0078195
9 | 47 | 1.1743 | 0.75157 | 1.972e-09 | 0 | 0 | 0 | 0 | 0 | 1 | -90 | 90 | 0.019103 | 0.0047907 | -0.019099 | -0.004788
10 | 12 | 0.86208 | 0.55173 | 1.4477e-09 | 0 | 0 | 0 | 0 | 0 | 1 | -90 | 90 | -0.034012 | -0.0085383 | 0.034022 | 0.0085449
47 | 46 | 1.6206 | 1.0372 | 2.7214e-09 | 0 | 0 | 0 | 0 | 0 | 1 | -90 | 90 | 0.015799 | 0.003961 | -0.015795 | -0.0039585
12 | 11 | 0.22701 | 0.14528 | 1.5248e-09 | 0 | 0 | 0 | 0 | 0 | 1 | -90 | 90 | 0.46385 | 0.11845 | -0.46333 | -0.11812
46 | 48 | 0.13621 | 0.087174 | 2.2873e-10 | 0 | 0 | 0 | 0 | 0 | 1 | -90 | 90 | 0.013152 | 0.0032963 | -0.013152 | -0.0032961
11 | 13 | 0.0094417 | 0.0060427 | 6.3421e-11 | 0 | 0 | 0 | 0 | 0 | 1 | -90 | 90 | 0.45954 | 0.11717 | -0.45952 | -0.11716
13 | 14 | 0.28042 | 0.17947 | 1.8836e-09 | 0 | 0 | 0 | 0 | 0 | 1 | -90 | 90 | 0.45751 | 0.11666 | -0.45689 | -0.11625
14 | 32 | 0.59134 | 0.37846 | 3.9721e-09 | 0 | 0 | 0 | 0 | 0 | 1 | -90 | 90 | 0.19415 | 0.049411 | -0.19391 | -0.049259
32 | 36 | 0.62942 | 0.40283 | 4.2279e-09 | 0 | 0 | 0 | 0 | 0 | 1 | -90 | 90 | 0.19048 | 0.048399 | -0.19023 | -0.048243
107 | 94 | 1.7835 | 1.1414 | 2.9949e-09 | 0 | 0 | 0 | 0 | 0 | 1 | -90 | 90 | 0.082495 | 0.020796 | -0.082364 | -0.020712
36 | 117 | 1.9223 | 1.2302 | 3.228e-09 | 0 | 0 | 0 | 0 | 0 | 1 | -90 | 90 | 0.01189 | 0.0029813 | -0.011887 | -0.0029798
36 | 34 | 1.1231 | 0.7188 | 3.7721e-09 | 0 | 0 | 0 | 0 | 0 | 1 | -90 | 90 | 0.17834 | 0.045262 | -0.17796 | -0.045016
15 | 16 | 1.9752 | 1.2641 | 3.3169e-09 | 0 | 0 | 0 | 0 | 0 | 1 | -90 | 90 | 0.033201 | 0.0083356 | -0.033177 | -0.0083209
15 | 17 | 0.36803 | 0.23554 | 6.1802e-10 | 0 | 0 | 0 | 0 | 0 | 1 | -90 | 90 | -0.03708 | -0.009308 | 0.037086 | 0.0093114
16 | 18 | 0.031738 | 0.020312 | 5.3297e-11 | 0 | 0 | 0 | 0 | 0 | 1 | -90 | 90 | 0.026549 | 0.0066596 | -0.026549 | -0.0066595
18 | 28 | 1.7273 | 1.1054 | 2.9005e-09 | 0 | 0 | 0 | 0 | 0 | 1 | -90 | 90 | 0.021998 | 0.005519 | -0.021989 | -0.0055135
28 | 26 | 1.7022 | 1.0894 | 2.8584e-09 | 0 | 0 | 0 | 0 | 0 | 1 | -90 | 90 | 0.016746 | 0.0041996 | -0.016741 | -0.0041965
26 | 27 | 2.4607 | 1.5748 | 4.1321e-09 | 0 | 0 | 0 | 0 | 0 | 1 | -90 | 90 | 0.010897 | 0.002732 | -0.010894 | -0.0027304
20 | 21 | 1.8442 | 1.1803 | 3.097e-09 | 0 | 0 | 0 | 0 | 0 | 1 | -90 | 90 | -0.0026692 | -0.00066898 | 0.0026693 | 0.00066878
91 | 92 | 0.51699 | 0.33088 | 8.6817e-10 | 0 | 0 | 0 | 0 | 0 | 1 | -90 | 90 | 0.0039844 | 0.00099855 | -0.0039843 | -0.00099858
94 | 93 | 0.20258 | 0.12965 | 3.4018e-10 | 0 | 0 | 0 | 0 | 0 | 1 | -90 | 90 | 0.082364 | 0.020712 | -0.08235 | -0.020703
117 | 110 | 1.8798 | 1.2031 | 3.1566e-09 | 0 | 0 | 0 | 0 | 0 | 1 | -90 | 90 | 0.010123 | 0.0025376 | -0.010121 | -0.0025366
34 | 37 | 0.92619 | 0.59276 | 1.5553e-09 | 0 | 0 | 0 | 0 | 0 | 1 | -90 | 90 | 0.058755 | 0.014824 | -0.058721 | -0.014802
34 | 33 | 2.4142 | 1.5451 | 4.054e-09 | 0 | 0 | 0 | 0 | 0 | 1 | -90 | 90 | 0.1192 | 0.030193 | -0.11883 | -0.029956
33 | 35 | 0.39164 | 0.25065 | 6.5766e-10 | 0 | 0 | 0 | 0 | 0 | 1 | -90 | 90 | 0.11697 | 0.02949 | -0.11692 | -0.029452
35 | 38 | 0.60069 | 0.38444 | 1.0087e-09 | 0 | 0 | 0 | 0 | 0 | 1 | -90 | 90 | 0.088018 | 0.022196 | -0.087967 | -0.022164
35 | 39 | 2.1146 | 1.3534 | 3.5511e-09 | 0 | 0 | 0 | 0 | 0 | 1 | -90 | 90 | 0.028898 | 0.0072565 | -0.028878 | -0.0072446
37 | 61 | 2.4924 | 1.5951 | 4.1854e-09 | 0 | 0 | 0 | 0 | 0 | 1 | -90 | 90 | 0.056586 | 0.014267 | -0.0565 | -0.014212
38 | 50 | 0.68299 | 0.43711 | 1.1469e-09 | 0 | 0 | 0 | 0 | 0 | 1 | -90 | 90 | 0.084136 | 0.021203 | -0.084084 | -0.02117
39 | 126 | 1.3076 | 0.8369 | 2.1959e-09 | 0 | 0 | 0 | 0 | 0 | 1 | -90 | 90 | 0.025502 | 0.0063983 | -0.025493 | -0.0063926
61 | 55 | 0.059299 | 0.037951 | 9.9578e-11 | 0 | 0 | 0 | 0 | 0 | 1 | -90 | 90 | 0.04733 | 0.011914 | -0.047329 | -0.011913
50 | 51 | 0.34775 | 0.22256 | 5.8397e-10 | 0 | 0 | 0 | 0 | 0 | 1 | -90 | 90 | 0.082154 | 0.020686 | -0.082128 | -0.02067
126 | 127 | 1.4391 | 0.921 | 2.4166e-09 | 0 | 0 | 0 | 0 | 0 | 1 | -90 | 90 | 0.021076 | 0.0052856 | -0.021069 | -0.0052814
55 | 53 | 2.0861 | 1.3351 | 3.5031e-09 | 0 | 0 | 0 | 0 | 0 | 1 | -90 | 90 | 0.044257 | 0.011143 | -0.044212 | -0.011115
51 | 109 | 0.85681 | 0.54836 | 1.4388e-09 | 0 | 0 | 0 | 0 | 0 | 1 | -90 | 90 | 0.026114 | 0.0065507 | -0.026108 | -0.0065468
51 | 63 | 0.65297 | 0.4179 | 1.0965e-09 | 0 | 0 | 0 | 0 | 0 | 1 | -90 | 90 | 0.056014 | 0.014119 | -0.055991 | -0.014105
127 | 128 | 0.93641 | 0.5993 | 1.5725e-09 | 0 | 0 | 0 | 0 | 0 | 1 | -90 | 90 | 0.016592 | 0.0041593 | -0.016589 | -0.0041576
40 | 41 | 0.38568 | 0.24684 | 6.4766e-10 | 0 | 0 | 0 | 0 | 0 | 1 | -90 | 90 | 0.0026184 | 0.0006562 | -0.0026184 | -0.00065624
40 | 42 | 0.85839 | 0.54937 | 1.4415e-09 | 0 | 0 | 0 | 0 | 0 | 1 | -90 | 90 | -0.0062166 | -0.001558 | 0.006217 | 0.0015581
42 | 44 | 3.9179 | 2.5074 | 6.5791e-09 | 0 | 0 | 0 | 0 | 0 | 1 | -90 | 90 | 0.016244 | 0.004076 | -0.016233 | -0.0040694
42 | 45 | 2.3788 | 1.5224 | 3.9947e-09 | 0 | 0 | 0 | 0 | 0 | 1 | -90 | 90 | -0.022461 | -0.0056341 | 0.022474 | 0.0056421
44 | 59 | 0.37959 | 0.24293 | 6.3743e-10 | 0 | 0 | 0 | 0 | 0 | 1 | -90 | 90 | 0.014586 | 0.0036566 | -0.014585 | -0.0036561
45 | 57 | 0.64814 | 0.41481 | 1.0884e-09 | 0 | 0 | 0 | 0 | 0 | 1 | -90 | 90 | -0.026561 | -0.0066663 | 0.026566 | 0.0066693
59 | 60 | 1.603 | 1.0259 | 2.6918e-09 | 0 | 0 | 0 | 0 | 0 | 1 | -90 | 90 | 0.012539 | 0.0031435 | -0.012537 | -0.003142
57 | 58 | 2.0688 | 1.3241 | 3.4742e-09 | 0 | 0 | 0 | 0 | 0 | 1 | -90 | 90 | 0.005619 | 0.0014082 | -0.0056183 | -0.0014081
57 | 56 | 0.72157 | 0.46181 | 1.2117e-09 | 0 | 0 | 0 | 0 | 0 | 1 | -90 | 90 | -0.032185 | -0.0080775 | 0.032193 | 0.0080826
60 | 71 | 0.3134 | 0.20058 | 5.2628e-10 | 0 | 0 | 0 | 0 | 0 | 1 | -90 | 90 | 0.0099027 | 0.0024818 | -0.0099023 | -0.0024817
56 | 54 | 0.65268 | 0.41771 | 1.096e-09 | 0 | 0 | 0 | 0 | 0 | 1 | -90 | 90 | -0.033763 | -0.0084763 | 0.033771 | 0.0084814
48 | 49 | 1.1683 | 0.74772 | 1.9619e-09 | 0 | 0 | 0 | 0 | 0 | 1 | -90 | 90 | 0.0073489 | 0.0018417 | -0.0073482 | -0.0018415
49 | 65 | 1.4848 | 0.9503 | 2.4935e-09 | 0 | 0 | 0 | 0 | 0 | 1 | -90 | 90 | 0.0036372 | 0.0009114 | -0.003637 | -0.00091152
109 | 120 | 0.95983 | 0.61429 | 1.6118e-09 | 0 | 0 | 0 | 0 | 0 | 1 | -90 | 90 | 0.022883 | 0.0057384 | -0.022877 | -0.005735
63 | 64 | 2.4325 | 1.5568 | 4.0848e-09 | 0 | 0 | 0 | 0 | 0 | 1 | -90 | 90 | 0.053236 | 0.013415 | -0.053161 | -0.013367
63 | 62 | 3.1713 | 2.0296 | 5.3255e-09 | 0 | 0 | 0 | 0 | 0 | 1 | -90 | 90 | 0.0027553 | 0.00069014 | -0.002755 | -0.00069049
120 | 122 | 1.274 | 0.81535 | 2.1394e-09 | 0 | 0 | 0 | 0 | 0 | 1 | -90 | 90 | 0.012914 | 0.0032378 | -0.012912 | -0.0032365
120 | 118 | 2.1754 | 1.3923 | 3.6531e-09 | 0 | 0 | 0 | 0 | 0 | 1 | -90 | 90 | 0.0099628 | 0.0024973 | -0.0099604 | -0.0024961
64 | 70 | 1.2161 | 0.77827 | 2.0421e-09 | 0 | 0 | 0 | 0 | 0 | 1 | -90 | 90 | 0.046076 | 0.011592 | -0.046048 | -0.011574
64 | 72 | 1.3954 | 0.89304 | 2.3432e-09 | 0 | 0 | 0 | 0 | 0 | 1 | -90 | 90 | 0.0070844 | 0.0017752 | -0.0070837 | -0.0017749
52 | 53 | 0.67033 | 0.42901 | 1.1257e-09 | 0 | 0 | 0 | 0 | 0 | 1 | -90 | 90 | -0.041173 | -0.010348 | 0.041185 | 0.010356
52 | 54 | 2.1694 | 1.3884 | 3.6429e-09 | 0 | 0 | 0 | 0 | 0 | 1 | -90 | 90 | 0.036688 | 0.0092243 | -0.036656 | -0.0092044
71 | 75 | 1.6673 | 1.0671 | 2.7999e-09 | 0 | 0 | 0 | 0 | 0 | 1 | -90 | 90 | 0.0075027 | 0.0018803 | -0.0075017 | -0.0018799
75 | 78 | 0.44967 | 0.28779 | 7.5512e-10 | 0 | 0 | 0 | 0 | 0 | 1 | -90 | 90 | 0.0055479 | 0.0013902 | -0.0055478 | -0.0013902
70 | 68 | 1.3171 | 0.84294 | 2.2117e-09 | 0 | 0 | 0 | 0 | 0 | 1 | -90 | 90 | 0.043632 | 0.010969 | -0.043605 | -0.010951
72 | 73 | 0.84239 | 0.53913 | 1.4146e-09 | 0 | 0 | 0 | 0 | 0 | 1 | -90 | 90 | 0.0019076 | 0.00047765 | -0.0019075 | -0.00047776
68 | 66 | 1.6625 | 1.064 | 2.7917e-09 | 0 | 0 | 0 | 0 | 0 | 1 | -90 | 90 | 0.041505 | 0.010425 | -0.041474 | -0.010405
73 | 74 | 1.9586 | 1.2535 | 3.2891e-09 | 0 | 0 | 0 | 0 | 0 | 1 | -90 | 90 | 0.00048626 | 0.00012155 | -0.00048625 | -0.00012187
66 | 67 | 0.16849 | 0.10783 | 2.8294e-10 | 0 | 0 | 0 | 0 | 0 | 1 | -90 | 90 | 0.03817 | 0.009577 | -0.038167 | -0.0095753
67 | 69 | 1.1732 | 0.75084 | 1.9701e-09 | 0 | 0 | 0 | 0 | 0 | 1 | -90 | 90 | 0.035003 | 0.0087824 | -0.034987 | -0.0087724
69 | 76 | 0.37535 | 0.24022 | 6.3031e-10 | 0 | 0 | 0 | 0 | 0 | 1 | -90 | 90 | 0.033152 | 0.0083124 | -0.033147 | -0.0083095
76 | 129 | 4.6882 | 3.0005 | 7.8728e-09 | 0 | 0 | 0 | 0 | 0 | 1 | -90 | 90 | 0.011396 | 0.0028581 | -0.01139 | -0.0028546
78 | 79 | 1.4947 | 0.95661 | 2.51e-09 | 0 | 0 | 0 | 0 | 0 | 1 | -90 | 90 | 0.0018119 | 0.00045389 | -0.0018118 | -0.0004541
81 | 82 | 0.37448 | 0.23967 | 6.2885e-10 | 0 | 0 | 0 | 0 | 0 | 1 | -90 | 90 | -0.0030905 | -0.00077445 | 0.0030905 | 0.00077442
81 | 83 | 0.6539 | 0.4185 | 1.0981e-09 | 0 | 0 | 0 | 0 | 0 | 1 | -90 | 90 | 0.00095095 | 0.00023823 | -0.00095095 | -0.00023833
82 | 84 | 0.92449 | 0.59167 | 1.5525e-09 | 0 | 0 | 0 | 0 | 0 | 1 | -90 | 90 | -0.0037701 | -0.00094473 | 0.0037702 | 0.00094467
84 | 108 | 0.015694 | 0.010044 | 2.6354e-11 | 0 | 0 | 0 | 0 | 0 | 1 | -90 | 90 | -0.0041632 | -0.0010432 | 0.0041632 | 0.0010432
108 | 121 | 0.61013 | 0.39048 | 1.0246e-09 | 0 | 0 | 0 | 0 | 0 | 1 | -90 | 90 | -0.0047072 | -0.0011795 | 0.0047073 | 0.0011795
121 | 119 | 0.44375 | 0.284 | 7.4518e-10 | 0 | 0 | 0 | 0 | 0 | 1 | -90 | 90 | -0.0057983 | -0.0014529 | 0.0057985 | 0.001453
86 | 87 | 1.9701 | 1.2609 | 3.3084e-09 | 0 | 0 | 0 | 0 | 0 | 1 | -90 | 90 | -0.017267 | -0.0043276 | 0.017273 | 0.0043314
86 | 88 | 0.38122 | 0.24398 | 6.4017e-10 | 0 | 0 | 0 | 0 | 0 | 1 | -90 | 90 | 0.01035 | 0.002594 | -0.010349 | -0.0025938
87 | 89 | 0.32311 | 0.20679 | 5.4259e-10 | 0 | 0 | 0 | 0 | 0 | 1 | -90 | 90 | -0.025618 | -0.0064227 | 0.02562 | 0.0064241
89 | 93 | 2.4711 | 1.5815 | 4.1497e-09 | 0 | 0 | 0 | 0 | 0 | 1 | -90 | 90 | -0.03485 | -0.0087374 | 0.034883 | 0.0087579
93 | 95 | 1.7326 | 1.1088 | 2.9095e-09 | 0 | 0 | 0 | 0 | 0 | 1 | -90 | 90 | 0.047467 | 0.011945 | -0.047425 | -0.011918
95 | 100 | 2.2804 | 1.4595 | 3.8295e-09 | 0 | 0 | 0 | 0 | 0 | 1 | -90 | 90 | 0.041669 | 0.010476 | -0.041626 | -0.010449
100 | 98 | 1.3742 | 0.87946 | 2.3076e-09 | 0 | 0 | 0 | 0 | 0 | 1 | -90 | 90 | 0.039263 | 0.0098565 | -0.03924 | -0.009842
98 | 101 | 1.1026 | 0.70565 | 1.8515e-09 | 0 | 0 | 0 | 0 | 0 | 1 | -90 | 90 | 0.012046 | 0.0030199 | -0.012044 | -0.003019
98 | 96 | 1.8693 | 1.1964 | 3.1391e-09 | 0 | 0 | 0 | 0 | 0 | 1 | -90 | 90 | 0.027194 | 0.006822 | -0.027179 | -0.0068127
96 | 97 | 0.21029 | 0.13459 | 3.5314e-10 | 0 | 0 | 0 | 0 | 0 | 1 | -90 | 90 | 0.023281 | 0.0058358 | -0.02328 | -0.0058351
97 | 99 | 0.64917 | 0.41547 | 1.0901e-09 | 0 | 0 | 0 | 0 | 0 | 1 | -90 | 90 | 0.013914 | 0.0034876 | -0.013913 | -0.0034869
99 | 102 | 0.49102 | 0.31425 | 8.2455e-10 | 0 | 0 | 0 | 0 | 0 | 1 | -90 | 90 | 0.0071914 | 0.0018024 | -0.0071911 | -0.0018023
101 | 104 | 0.80384 | 0.51446 | 1.3499e-09 | 0 | 0 | 0 | 0 | 0 | 1 | -90 | 90 | 0.012044 | 0.003019 | -0.012043 | -0.0030183
104 | 103 | 0.56182 | 0.35957 | 9.4345e-10 | 0 | 0 | 0 | 0 | 0 | 1 | -90 | 90 | 0.0093423 | 0.0023415 | -0.0093418 | -0.0023413
103 | 105 | 0.53567 | 0.34283 | 8.9953e-10 | 0 | 0 | 0 | 0 | 0 | 1 | -90 | 90 | 0.0076964 | 0.0019289 | -0.0076961 | -0.0019288
105 | 106 | 0.24877 | 0.15921 | 4.1775e-10 | 0 | 0 | 0 | 0 | 0 | 1 | -90 | 90 | 0.0012594 | 0.0003156 | -0.0012594 | -0.00031564
119 | 118 | 0.36321 | 0.23246 | 6.0993e-10 | 0 | 0 | 0 | 0 | 0 | 1 | -90 | 90 | -0.0082501 | -0.0020674 | 0.0082504 | 0.0020675
122 | 123 | 1.2017 | 0.76907 | 2.0179e-09 | 0 | 0 | 0 | 0 | 0 | 1 | -90 | 90 | 0.01189 | 0.0029804 | -0.011888 | -0.0029794
112 | 124 | 1.0133 | 0.64853 | 1.7017e-09 | 0 | 0 | 0 | 0 | 0 | 1 | -90 | 90 | -0.0029053 | -0.00072814 | 0.0029054 | 0.00072804
124 | 125 | 1.3263 | 0.84886 | 2.2273e-09 | 0 | 0 | 0 | 0 | 0 | 1 | -90 | 90 | -0.0066829 | -0.0016748 | 0.0066836 | 0.001675
125 | 128 | 0.47434 | 0.30358 | 7.9654e-10 | 0 | 0 | 0 | 0 | 0 | 1 | -90 | 90 | -0.010916 | -0.0027357 | 0.010916 | 0.002736
113 | 114 | 1.5339 | 0.98168 | 2.5758e-09 | 0 | 0 | 0 | 0 | 0 | 1 | -90 | 90 | -0.002484 | -0.00062254 | 0.0024841 | 0.00062236
113 | 115 | 0.027159 | 0.017382 | 4.5608e-11 | 0 | 0 | 0 | 0 | 0 | 1 | -90 | 90 | 0.0010727 | 0.00026885 | -0.0010727 | -0.00026886
114 | 116 | 1.1351 | 0.72647 | 1.9062e-09 | 0 | 0 | 0 | 0 | 0 | 1 | -90 | 90 | -0.0050818 | -0.0012734 | 0.0050821 | 0.0012734
116 | 123 | 1.3549 | 0.86714 | 2.2753e-09 | 0 | 0 | 0 | 0 | 0 | 1 | -90 | 90 | -0.0080741 | -0.0020233 | 0.0080751 | 0.0020237