## bus_data
BUS_I | BUS_TYPE | Pd | Qd | Gs | Bs | area | Vm | Va | baseKV | zone | Vmax | Vmin
1 | 1 | 0.0026544 | 0.00066526 | 0 | 0 | 1 | 0.97365 | -0.50957 | 0.4 | 1 | 1.1 | 0.9
2 | 1 | 0 | 0 | 0 | 0 | 1 | 0.97368 | -0.5089 | 0.4 | 1 | 1.1 | 0.9
4 | 1 | 0 | 0 | 0 | 0 | 1 | 0.97372 | -0.5082 | 0.4 | 1 | 1.1 | 0.9
8 | 1 | 0 | 0 | 0 | 0 | 1 | 0.97366 | -0.50929 | 0.4 | 1 | 1.1 | 0.9
6 | 1 | 0.003039 | 0.00076163 | 0 | 0 | 1 | 0.97396 | -0.50332 | 0.4 | 1 | 1.1 | 0.9
26 | 1 | 0.0024665 | 0.00061816 | 0 | 0 | 1 | 0.97364 | -0.5098 | 0.4 | 1 | 1.1 | 0.9
7 | 1 | 0 | 0 | 0 | 0 | 1 | 0.97407 | -0.50129 | 0.4 | 1 | 1.1 | 0.9
23 | 1 | 0.0054478 | 0.0013654 | 0 | 0 | 1 | 0.98089 | -0.36759 | 0.4 | 1 | 1.1 | 0.9
24 | 1 | 0.0050727 | 0.0012713 | 0 | 0 | 1 | 0.98098 | -0.36585 | 0.4 | 1 | 1.1 | 0.9
9 | 1 | 0 | 0 | 0 | 0 | 1 | 0.97409 | -0.50078 | 0.4 | 1 | 1.1 | 0.9
15 | 1 | 0 | 0 | 0 | 0 | 1 | 0.97431 | -0.49645 | 0.4 | 1 | 1.1 | 0.9
18 | 1 | 0.0022917 | 0.00057436 | 0 | 0 | 1 | 0.97401 | -0.50238 | 0.4 | 1 | 1.1 | 0.9
21 | 1 | 0 | 0 | 0 | 0 | 1 | 0.97513 | -0.48035 | 0.4 | 1 | 1.1 | 0.9
29 | 1 | 0 | 0 | 0 | 0 | 1 | 0.97655 | -0.45234 | 0.4 | 1 | 1.1 | 0.9
54 | 1 | 0.013645 | 0.0034197 | 0 | 0 | 1 | 0.97456 | -0.49162 | 0.4 | 1 | 1.1 | 0.9
20 | 1 | 0 | 0 | 0 | 0 | 1 | 0.97467 | -0.4893 | 0.4 | 1 | 1.1 | 0.9
22 | 1 | 0.0029275 | 0.00073371 | 0 | 0 | 1 | 0.9741 | -0.50054 | 0.4 | 1 | 1.1 | 0.9
10 | 1 | 0.0082894 | 0.0020775 | 0 | 0 | 1 | 0.97324 | -0.51759 | 0.4 | 1 | 1.1 | 0.9
12 | 1 | 0 | 0 | 0 | 0 | 1 | 0.97357 | -0.51104 | 0.4 | 1 | 1.1 | 0.9
16 | 1 | 0 | 0 | 0 | 0 | 1 | 0.9738 | -0.50662 | 0.4 | 1 | 1.1 | 0.9
19 | 1 | 0.00049893 | 0.00012504 | 0 | 0 | 1 | 0.97379 | -0.50668 | 0.4 | 1 | 1.1 | 0.9
53 | 1 | 0.0079261 | 0.0019865 | 0 | 0 | 1 | 0.9742 | -0.49866 | 0.4 | 1 | 1.1 | 0.9
52 | 1 | 0.0054407 | 0.0013636 | 0 | 0 | 1 | 0.97428 | -0.49717 | 0.4 | 1 | 1.1 | 0.9
61 | 1 | 0.01959 | 0.0049097 | 0 | 0 | 1 | 0.97726 | -0.43839 | 0.4 | 1 | 1.1 | 0.9
25 | 1 | 0 | 0 | 0 | 0 | 1 | 0.981 | -0.36542 | 0.4 | 1 | 1.1 | 0.9
30 | 1 | 0 | 0 | 0 | 0 | 1 | 0.98141 | -0.3574 | 0.4 | 1 | 1.1 | 0.9
28 | 1 | 0 | 0 | 0 | 0 | 1 | 0.97857 | -0.4128 | 0.4 | 1 | 1.1 | 0.9
31 | 1 | 0 | 0 | 0 | 0 | 1 | 0.97889 | -0.40647 | 0.4 | 1 | 1.1 | 0.9
27 | 1 | 0.0095557 | 0.0023949 | 0 | 0 | 1 | 0.97847 | -0.41474 | 0.4 | 1 | 1.1 | 0.9
35 | 1 | 0.0053123 | 0.0013314 | 0 | 0 | 1 | 0.98196 | -0.34653 | 0.4 | 1 | 1.1 | 0.9
58 | 1 | 0 | 0 | 0 | 0 | 1 | 0.97824 | -0.41927 | 0.4 | 1 | 1.1 | 0.9
33 | 1 | 0.0098586 | 0.0024708 | 0 | 0 | 1 | 0.98346 | -0.31746 | 0.4 | 1 | 1.1 | 0.9
56 | 1 | 0 | 0 | 0 | 0 | 1 | 0.97793 | -0.42526 | 0.4 | 1 | 1.1 | 0.9
55 | 1 | 0.007352 | 0.0018426 | 0 | 0 | 1 | 0.97792 | -0.42564 | 0.4 | 1 | 1.1 | 0.9
32 | 1 | 0.0079851 | 0.0020012 | 0 | 0 | 1 | 0.98592 | -0.26984 | 0.4 | 1 | 1.1 | 0.9
34 | 1 | 0.0047935 | 0.0012014 | 0 | 0 | 1 | 0.986 | -0.26838 | 0.4 | 1 | 1.1 | 0.9
36 | 1 | 0.0072403 | 0.0018146 | 0 | 0 | 1 | 0.98633 | -0.26186 | 0.4 | 1 | 1.1 | 0.9
50 | 1 | 0.0046079 | 0.0011548 | 0 | 0 | 1 | 0.9873 | -0.24329 | 0.4 | 1 | 1.1 | 0.9
51 | 1 | 0.007391 | 0.0018524 | 0 | 0 | 1 | 0.98824 | -0.225 | 0.4 | 1 | 1.1 | 0.9
37 | 1 | 0.0026519 | 0.00066463 | 0 | 0 | 1 | 0.98831 | -0.22398 | 0.4 | 1 | 1.1 | 0.9
38 | 1 | 0.0020664 | 0.00051789 | 0 | 0 | 1 | 0.98828 | -0.22443 | 0.4 | 1 | 1.1 | 0.9
39 | 1 | 0.016125 | 0.0040413 | 0 | 0 | 1 | 0.98835 | -0.22312 | 0.4 | 1 | 1.1 | 0.9
40 | 1 | 0.011589 | 0.0029044 | 0 | 0 | 1 | 0.9884 | -0.22223 | 0.4 | 1 | 1.1 | 0.9
45 | 1 | 0 | 0 | 0 | 0 | 1 | 0.98891 | -0.21228 | 0.4 | 1 | 1.1 | 0.9
47 | 1 | 0 | 0 | 0 | 0 | 1 | 0.98926 | -0.20545 | 0.4 | 1 | 1.1 | 0.9
41 | 1 | 0.0087855 | 0.0022019 | 0 | 0 | 1 | 0.99025 | -0.18658 | 0.4 | 1 | 1.1 | 0.9
42 | 1 | 0.0057094 | 0.0014309 | 0 | 0 | 1 | 0.99033 | -0.18505 | 0.4 | 1 | 1.1 | 0.9
44 | 1 | 0.0072063 | 0.0018061 | 0 | 0 | 1 | 0.99037 | -0.18415 | 0.4 | 1 | 1.1 | 0.9
48 | 1 | 0.01097 | 0.0027492 | 0 | 0 | 1 | 0.99056 | -0.1805 | 0.4 | 1 | 1.1 | 0.9
49 | 1 | 0 | 0 | 0 | 0 | 1 | 0.99107 | -0.17062 | 0.4 | 1 | 1.1 | 0.9
46 | 1 | 0 | 0 | 0 | 0 | 1 | 0.9899 | -0.19314 | 0.4 | 1 | 1.1 | 0.9
81 | 1 | 0 | 0 | 0 | 0 | 1 | 0.98992 | -0.19277 | 0.4 | 1 | 1.1 | 0.9
100 | 1 | 0.0032789 | 0.00082177 | 0 | 0 | 1 | 0.98986 | -0.194 | 0.4 | 1 | 1.1 | 0.9
72 | 1 | 0.0050885 | 0.0012753 | 0 | 0 | 1 | 0.98902 | -0.21011 | 0.4 | 1 | 1.1 | 0.9
80 | 1 | 0.0064199 | 0.001609 | 0 | 0 | 1 | 0.9906 | -0.1797 | 0.4 | 1 | 1.1 | 0.9
71 | 1 | 0.0064755 | 0.0016229 | 0 | 0 | 1 | 0.98875 | -0.21526 | 0.4 | 1 | 1.1 | 0.9
78 | 1 | 0.0035904 | 0.00089984 | 0 | 0 | 1 | 0.99077 | -0.17636 | 0.4 | 1 | 1.1 | 0.9
68 | 1 | 0.0024492 | 0.00061384 | 0 | 0 | 1 | 0.99146 | -0.16321 | 0.4 | 1 | 1.1 | 0.9
79 | 1 | 0.0087056 | 0.0021818 | 0 | 0 | 1 | 0.99067 | -0.17828 | 0.4 | 1 | 1.1 | 0.9
67 | 1 | 0.010551 | 0.0026443 | 0 | 0 | 1 | 0.99198 | -0.15323 | 0.4 | 1 | 1.1 | 0.9
57 | 1 | 0.0071083 | 0.0017815 | 0 | 0 | 1 | 0.9778 | -0.42789 | 0.4 | 1 | 1.1 | 0.9
60 | 1 | 0.0061594 | 0.0015437 | 0 | 0 | 1 | 0.99892 | -0.020753 | 0.4 | 1 | 1.1 | 0.9
65 | 1 | 0 | 0 | 0 | 0 | 1 | 0.99893 | -0.020593 | 0.4 | 1 | 1.1 | 0.9
63 | 1 | 0.0043637 | 0.0010936 | 0 | 0 | 1 | 0.99899 | -0.019456 | 0.4 | 1 | 1.1 | 0.9
91 | 1 | 0 | 0 | 0 | 0 | 1 | 0.99283 | -0.1373 | 0.4 | 1 | 1.1 | 0.9
93 | 1 | 0 | 0 | 0 | 0 | 1 | 0.99332 | -0.12779 | 0.4 | 1 | 1.1 | 0.9
89 | 1 | 0.0081017 | 0.0020305 | 0 | 0 | 1 | 0.99225 | -0.14845 | 0.4 | 1 | 1.1 | 0.9
97 | 1 | 0.0026138 | 0.00065507 | 0 | 0 | 1 | 0.9919 | -0.15529 | 0.4 | 1 | 1.1 | 0.9
96 | 1 | 0.0027787 | 0.0006964 | 0 | 0 | 1 | 0.99191 | -0.15504 | 0.4 | 1 | 1.1 | 0.9
64 | 1 | 0.0408 | 0.010226 | 0 | 0 | 1 | 0.99921 | -0.015174 | 0.4 | 1 | 1.1 | 0.9
66 | 3 | 0.017334 | 0.0043443 | 0 | 0 | 1 | 1 | 0 | 0.4 | 1 | 1.1 | 0.9
77 | 1 | 0.016695 | 0.0041843 | 0 | 0 | 1 | 0.99788 | -0.040385 | 0.4 | 1 | 1.1 | 0.9
75 | 1 | 0.015589 | 0.003907 | 0 | 0 | 1 | 0.99746 | -0.048293 | 0.4 | 1 | 1.1 | 0.9
69 | 1 | 0.0058213 | 0.001459 | 0 | 0 | 1 | 0.99287 | -0.13609 | 0.4 | 1 | 1.1 | 0.9
70 | 1 | 0 | 0 | 0 | 0 | 1 | 0.9936 | -0.12216 | 0.4 | 1 | 1.1 | 0.9
86 | 1 | 0.0086492 | 0.0021677 | 0 | 0 | 1 | 0.99334 | -0.12712 | 0.4 | 1 | 1.1 | 0.9
85 | 1 | 0.015783 | 0.0039557 | 0 | 0 | 1 | 0.99401 | -0.11417 | 0.4 | 1 | 1.1 | 0.9
87 | 1 | 0.031515 | 0.0078984 | 0 | 0 | 1 | 0.99317 | -0.13038 | 0.4 | 1 | 1.1 | 0.9
84 | 1 | 0.0075633 | 0.0018955 | 0 | 0 | 1 | 0.99479 | -0.099323 | 0.4 | 1 | 1.1 | 0.9
73 | 1 | 0.0047897 | 0.0012004 | 0 | 0 | 1 | 0.99595 | -0.077132 | 0.4 | 1 | 1.1 | 0.9
74 | 1 | 0.0033952 | 0.00085092 | 0 | 0 | 1 | 0.99573 | -0.08128 | 0.4 | 1 | 1.1 | 0.9
76 | 1 | 0 | 0 | 0 | 0 | 1 | 0.99545 | -0.086662 | 0.4 | 1 | 1.1 | 0.9
82 | 1 | 0.0045641 | 0.0011439 | 0 | 0 | 1 | 0.99487 | -0.097805 | 0.4 | 1 | 1.1 | 0.9
83 | 1 | 0.015866 | 0.0039763 | 0 | 0 | 1 | 0.99484 | -0.098433 | 0.4 | 1 | 1.1 | 0.9
98 | 1 | 0.0023191 | 0.00058122 | 0 | 0 | 1 | 0.99473 | -0.10058 | 0.4 | 1 | 1.1 | 0.9
99 | 1 | 0.0066184 | 0.0016587 | 0 | 0 | 1 | 0.99429 | -0.10907 | 0.4 | 1 | 1.1 | 0.9
90 | 1 | 0.0040412 | 0.0010128 | 0 | 0 | 1 | 0.99213 | -0.15074 | 0.4 | 1 | 1.1 | 0.9
92 | 1 | 0.0050658 | 0.0012696 | 0 | 0 | 1 | 0.992 | -0.15325 | 0.4 | 1 | 1.1 | 0.9
94 | 1 | 0.0032194 | 0.00080685 | 0 | 0 | 1 | 0.99199 | -0.15356 | 0.4 | 1 | 1.1 | 0.9
95 | 1 | 0.004944 | 0.0012391 | 0 | 0 | 1 | 0.99191 | -0.15499 | 0.4 | 1 | 1.1 | 0.9

## generator_data
GEN_BUS | PG | QG | QMAX | QMIN | VG | MBASE | GEN_STATUS | PMAX | PMIN
66 | 0.50564 | 0.12862 | 10 | -10 | 1 | 100 | 1 | 10 | 0

## branch_data
F_BUS | T_BUS | BR_R | BR_X | BR_B | RATE_A | RATE_B | RATE_C | TAP | SHIFT | BR_STATUS | ANGMIN | ANGMAX | P_in | Q_in | P_out | Q_out
1 | 2 | 1.0627 | 0.68015 | 1.7846e-09 | 0 | 0 | 0 | 0 | 0 | 1 | -90 | 90 | -0.0026544 | -0.00066529 | 0.0026545 | 0.00066517
2 | 4 | 1.1302 | 0.72335 | 1.898e-09 | 0 | 0 | 0 | 0 | 0 | 1 | -90 | 90 | -0.0026545 | -0.00066517 | 0.0026545 | 0.00066505
4 | 8 | 1.8895 | 1.2093 | 3.173e-09 | 0 | 0 | 0 | 0 | 0 | 1 | -90 | 90 | 0.0024666 | 0.00061786 | -0.0024665 | -0.00061808
4 | 6 | 4.0461 | 2.5895 | 6.7944e-09 | 0 | 0 | 0 | 0 | 0 | 1 | -90 | 90 | -0.0051212 | -0.0012829 | 0.0051224 | 0.001283
8 | 26 | 0.86885 | 0.55606 | 1.459e-09 | 0 | 0 | 0 | 0 | 0 | 1 | -90 | 90 | 0.0024665 | 0.00061808 | -0.0024664 | -0.00061818
6 | 7 | 1.0563 | 0.67602 | 1.7738e-09 | 0 | 0 | 0 | 0 | 0 | 1 | -90 | 90 | -0.0081612 | -0.0020447 | 0.008162 | 0.002045
7 | 9 | 0.26641 | 0.1705 | 4.4737e-10 | 0 | 0 | 0 | 0 | 0 | 1 | -90 | 90 | -0.008162 | -0.002045 | 0.0081622 | 0.0020451
23 | 24 | 1.3742 | 0.87948 | 2.3076e-09 | 0 | 0 | 0 | 0 | 0 | 1 | -90 | 90 | -0.0054478 | -0.0013654 | 0.0054482 | 0.0013654
24 | 25 | 0.1758 | 0.11251 | 2.9521e-10 | 0 | 0 | 0 | 0 | 0 | 1 | -90 | 90 | -0.010521 | -0.0026368 | 0.010521 | 0.0026369
9 | 15 | 1.7607 | 1.1268 | 2.9567e-09 | 0 | 0 | 0 | 0 | 0 | 1 | -90 | 90 | -0.010454 | -0.0026191 | 0.010456 | 0.0026202
9 | 18 | 2.9752 | 1.9041 | 4.9962e-09 | 0 | 0 | 0 | 0 | 0 | 1 | -90 | 90 | 0.0022918 | 0.00057401 | -0.0022917 | -0.00057437
15 | 20 | 1.3724 | 0.87835 | 2.3047e-09 | 0 | 0 | 0 | 0 | 0 | 1 | -90 | 90 | -0.022181 | -0.0055608 | 0.022189 | 0.0055654
15 | 22 | 1.4837 | 0.94957 | 2.4915e-09 | 0 | 0 | 0 | 0 | 0 | 1 | -90 | 90 | 0.011725 | 0.0029406 | -0.011723 | -0.0029393
21 | 29 | 2.4298 | 1.5551 | 4.0804e-09 | 0 | 0 | 0 | 0 | 0 | 1 | -90 | 90 | -0.049228 | -0.012352 | 0.049294 | 0.012394
21 | 54 | 1.7773 | 1.1375 | 2.9846e-09 | 0 | 0 | 0 | 0 | 0 | 1 | -90 | 90 | 0.02703 | 0.0067812 | -0.027015 | -0.0067722
21 | 20 | 1.7202 | 1.101 | 2.8887e-09 | 0 | 0 | 0 | 0 | 0 | 1 | -90 | 90 | 0.022198 | 0.0055712 | -0.022189 | -0.0055654
29 | 61 | 1.2134 | 0.77655 | 2.0376e-09 | 0 | 0 | 0 | 0 | 0 | 1 | -90 | 90 | -0.049294 | -0.012394 | 0.049327 | 0.012415
54 | 52 | 1.7688 | 1.132 | 2.9703e-09 | 0 | 0 | 0 | 0 | 0 | 1 | -90 | 90 | 0.013371 | 0.0033523 | -0.013367 | -0.0033504
22 | 16 | 2.9399 | 1.8815 | 4.9368e-09 | 0 | 0 | 0 | 0 | 0 | 1 | -90 | 90 | 0.0087951 | 0.0022056 | -0.0087925 | -0.0022044
10 | 12 | 3.3586 | 2.1495 | 5.64e-09 | 0 | 0 | 0 | 0 | 0 | 1 | -90 | 90 | -0.0082893 | -0.0020776 | 0.0082918 | 0.0020787
12 | 16 | 2.2644 | 1.4492 | 3.8025e-09 | 0 | 0 | 0 | 0 | 0 | 1 | -90 | 90 | -0.0082918 | -0.0020787 | 0.0082936 | 0.0020795
16 | 19 | 0.51017 | 0.32651 | 8.5672e-10 | 0 | 0 | 0 | 0 | 0 | 1 | -90 | 90 | 0.00049892 | 0.00012497 | -0.00049892 | -0.00012505
53 | 52 | 0.79767 | 0.51051 | 1.3395e-09 | 0 | 0 | 0 | 0 | 0 | 1 | -90 | 90 | -0.0079259 | -0.0019865 | 0.0079265 | 0.0019868
61 | 58 | 1.1913 | 0.76246 | 2.0006e-09 | 0 | 0 | 0 | 0 | 0 | 1 | -90 | 90 | -0.068916 | -0.017325 | 0.068979 | 0.017365
25 | 30 | 3.2909 | 2.1061 | 5.5262e-09 | 0 | 0 | 0 | 0 | 0 | 1 | -90 | 90 | -0.010521 | -0.0026369 | 0.010525 | 0.002639
30 | 31 | 2.2771 | 1.4574 | 3.8239e-09 | 0 | 0 | 0 | 0 | 0 | 1 | -90 | 90 | 0.093274 | 0.02356 | -0.093055 | -0.023421
30 | 35 | 0.45433 | 0.29077 | 7.6294e-10 | 0 | 0 | 0 | 0 | 0 | 1 | -90 | 90 | -0.1038 | -0.026199 | 0.10385 | 0.026234
28 | 31 | 2.8451 | 1.8209 | 4.7778e-09 | 0 | 0 | 0 | 0 | 0 | 1 | -90 | 90 | -0.0095565 | -0.0023954 | 0.0095593 | 0.0023967
28 | 27 | 0.8687 | 0.55597 | 1.4588e-09 | 0 | 0 | 0 | 0 | 0 | 1 | -90 | 90 | 0.0095565 | 0.0023954 | -0.0095556 | -0.0023949
31 | 58 | 0.65984 | 0.4223 | 1.1081e-09 | 0 | 0 | 0 | 0 | 0 | 1 | -90 | 90 | 0.083496 | 0.021024 | -0.083445 | -0.020991
35 | 33 | 1.1585 | 0.74141 | 1.9454e-09 | 0 | 0 | 0 | 0 | 0 | 1 | -90 | 90 | -0.10917 | -0.027565 | 0.10932 | 0.027662
58 | 56 | 1.777 | 1.1373 | 2.9841e-09 | 0 | 0 | 0 | 0 | 0 | 1 | -90 | 90 | 0.014465 | 0.0036269 | -0.014461 | -0.0036245
33 | 32 | 1.7465 | 1.1177 | 2.9328e-09 | 0 | 0 | 0 | 0 | 0 | 1 | -90 | 90 | -0.11918 | -0.030133 | 0.11945 | 0.030307
56 | 57 | 1.5827 | 1.0129 | 2.6578e-09 | 0 | 0 | 0 | 0 | 0 | 1 | -90 | 90 | 0.0071091 | 0.0017819 | -0.0071082 | -0.0017816
56 | 55 | 0.21904 | 0.14019 | 3.6783e-10 | 0 | 0 | 0 | 0 | 0 | 1 | -90 | 90 | 0.007352 | 0.0018427 | -0.0073519 | -0.0018426
32 | 34 | 0.050289 | 0.032185 | 8.4448e-11 | 0 | 0 | 0 | 0 | 0 | 1 | -90 | 90 | -0.12743 | -0.032308 | 0.12744 | 0.032314
34 | 36 | 0.21649 | 0.13855 | 3.6355e-10 | 0 | 0 | 0 | 0 | 0 | 1 | -90 | 90 | -0.13224 | -0.033515 | 0.13228 | 0.033542
36 | 50 | 0.58526 | 0.37457 | 9.8282e-10 | 0 | 0 | 0 | 0 | 0 | 1 | -90 | 90 | -0.13952 | -0.035356 | 0.13964 | 0.035436
50 | 51 | 0.55895 | 0.35773 | 1.8773e-09 | 0 | 0 | 0 | 0 | 0 | 1 | -90 | 90 | -0.14425 | -0.036591 | 0.14438 | 0.036672
51 | 71 | 0.28338 | 0.18136 | 1.9035e-09 | 0 | 0 | 0 | 0 | 0 | 1 | -90 | 90 | -0.15177 | -0.038524 | 0.15184 | 0.03857
37 | 38 | 0.94417 | 0.60427 | 1.5855e-09 | 0 | 0 | 0 | 0 | 0 | 1 | -90 | 90 | 0.0020665 | 0.00051777 | -0.0020664 | -0.0005179
37 | 39 | 0.79729 | 0.51027 | 1.3389e-09 | 0 | 0 | 0 | 0 | 0 | 1 | -90 | 90 | -0.0047184 | -0.0011824 | 0.0047186 | 0.0011824
39 | 40 | 0.1875 | 0.12 | 3.1487e-10 | 0 | 0 | 0 | 0 | 0 | 1 | -90 | 90 | -0.020844 | -0.0052238 | 0.020845 | 0.0052243
40 | 45 | 1.3446 | 0.86052 | 2.2579e-09 | 0 | 0 | 0 | 0 | 0 | 1 | -90 | 90 | -0.032433 | -0.0081287 | 0.032448 | 0.0081383
45 | 47 | 0.92305 | 0.59075 | 1.55e-09 | 0 | 0 | 0 | 0 | 0 | 1 | -90 | 90 | -0.032448 | -0.0081383 | 0.032459 | 0.0081449
47 | 81 | 0.28625 | 0.1832 | 1.9228e-09 | 0 | 0 | 0 | 0 | 0 | 1 | -90 | 90 | -0.19594 | -0.049661 | 0.19606 | 0.049737
47 | 72 | 0.12609 | 0.080695 | 8.4693e-10 | 0 | 0 | 0 | 0 | 0 | 1 | -90 | 90 | 0.16348 | 0.041516 | -0.16344 | -0.041493
41 | 42 | 0.76255 | 0.48803 | 1.2805e-09 | 0 | 0 | 0 | 0 | 0 | 1 | -90 | 90 | -0.0087855 | -0.0022019 | 0.0087862 | 0.0022022
42 | 44 | 0.27257 | 0.17445 | 4.5772e-10 | 0 | 0 | 0 | 0 | 0 | 1 | -90 | 90 | -0.014496 | -0.0036331 | 0.014496 | 0.0036334
44 | 48 | 0.74126 | 0.47441 | 1.2448e-09 | 0 | 0 | 0 | 0 | 0 | 1 | -90 | 90 | -0.021702 | -0.0054395 | 0.021706 | 0.0054418
48 | 49 | 1.3301 | 0.85125 | 2.2336e-09 | 0 | 0 | 0 | 0 | 0 | 1 | -90 | 90 | -0.032676 | -0.008191 | 0.032691 | 0.0082006
49 | 78 | 0.11674 | 0.074713 | 7.8415e-10 | 0 | 0 | 0 | 0 | 0 | 1 | -90 | 90 | 0.21827 | 0.05539 | -0.21821 | -0.055351
49 | 68 | 0.13103 | 0.083857 | 8.8011e-10 | 0 | 0 | 0 | 0 | 0 | 1 | -90 | 90 | -0.25096 | -0.06359 | 0.25105 | 0.063647
46 | 81 | 0.49656 | 0.3178 | 8.3386e-10 | 0 | 0 | 0 | 0 | 0 | 1 | -90 | 90 | -0.003279 | -0.00082167 | 0.0032791 | 0.00082162
46 | 100 | 1.1512 | 0.73679 | 1.9332e-09 | 0 | 0 | 0 | 0 | 0 | 1 | -90 | 90 | 0.003279 | 0.00082167 | -0.0032789 | -0.00082177
81 | 80 | 0.2904 | 0.18586 | 1.9506e-09 | 0 | 0 | 0 | 0 | 0 | 1 | -90 | 90 | -0.19934 | -0.050559 | 0.19946 | 0.050639
72 | 71 | 0.1437 | 0.091968 | 9.6524e-10 | 0 | 0 | 0 | 0 | 0 | 1 | -90 | 90 | 0.15835 | 0.040218 | -0.15832 | -0.040193
80 | 79 | 0.030477 | 0.019506 | 2.0472e-10 | 0 | 0 | 0 | 0 | 0 | 1 | -90 | 90 | -0.20588 | -0.052248 | 0.2059 | 0.052257
78 | 79 | 0.039649 | 0.025376 | 2.6633e-10 | 0 | 0 | 0 | 0 | 0 | 1 | -90 | 90 | 0.21462 | 0.054451 | -0.2146 | -0.054439
68 | 67 | 0.1748 | 0.11187 | 1.1742e-09 | 0 | 0 | 0 | 0 | 0 | 1 | -90 | 90 | -0.2535 | -0.064261 | 0.25362 | 0.064339
67 | 69 | 0.28866 | 0.18474 | 1.939e-09 | 0 | 0 | 0 | 0 | 0 | 1 | -90 | 90 | -0.26418 | -0.066983 | 0.26439 | 0.067122
60 | 65 | 0.11672 | 0.074702 | 1.9601e-10 | 0 | 0 | 0 | 0 | 0 | 1 | -90 | 90 | -0.0061594 | -0.0015437 | 0.0061594 | 0.0015437
65 | 63 | 0.82521 | 0.52814 | 1.3858e-09 | 0 | 0 | 0 | 0 | 0 | 1 | -90 | 90 | -0.0061594 | -0.0015437 | 0.0061597 | 0.0015438
63 | 64 | 1.8207 | 1.1653 | 3.0575e-09 | 0 | 0 | 0 | 0 | 0 | 1 | -90 | 90 | -0.010523 | -0.0026374 | 0.010526 | 0.0026385
91 | 93 | 1.3668 | 0.87475 | 2.2952e-09 | 0 | 0 | 0 | 0 | 0 | 1 | -90 | 90 | -0.030786 | -0.0077238 | 0.0308 | 0.0077325
91 | 89 | 1.5999 | 1.0239 | 2.6867e-09 | 0 | 0 | 0 | 0 | 0 | 1 | -90 | 90 | 0.030786 | 0.0077238 | -0.03077 | -0.0077136
93 | 99 | 2.6942 | 1.7243 | 4.5243e-09 | 0 | 0 | 0 | 0 | 0 | 1 | -90 | 90 | -0.0308 | -0.0077325 | 0.030828 | 0.0077497
89 | 90 | 0.44601 | 0.28544 | 7.4896e-10 | 0 | 0 | 0 | 0 | 0 | 1 | -90 | 90 | 0.022668 | 0.0056831 | -0.022666 | -0.0056816
97 | 96 | 0.42286 | 0.27063 | 7.101e-10 | 0 | 0 | 0 | 0 | 0 | 1 | -90 | 90 | -0.0026138 | -0.00065507 | 0.0026138 | 0.00065502
96 | 95 | 0.046599 | 0.029823 | 7.8252e-11 | 0 | 0 | 0 | 0 | 0 | 1 | -90 | 90 | -0.0053925 | -0.0013514 | 0.0053925 | 0.0013514
64 | 66 | 1.3241 | 0.84744 | 2.2236e-09 | 0 | 0 | 0 | 0 | 0 | 1 | -90 | 90 | -0.051326 | -0.012864 | 0.051363 | 0.012888
66 | 77 | 0.41802 | 0.26753 | 2.8079e-09 | 0 | 0 | 0 | 0 | 0 | 1 | -90 | 90 | 0.43695 | 0.11139 | -0.4361 | -0.11084
77 | 75 | 0.084924 | 0.054351 | 5.7044e-10 | 0 | 0 | 0 | 0 | 0 | 1 | -90 | 90 | 0.4194 | 0.10666 | -0.41924 | -0.10655
75 | 73 | 0.32117 | 0.20555 | 2.1573e-09 | 0 | 0 | 0 | 0 | 0 | 1 | -90 | 90 | 0.40365 | 0.10265 | -0.40309 | -0.10229
69 | 70 | 0.22984 | 0.1471 | 1.5438e-09 | 0 | 0 | 0 | 0 | 0 | 1 | -90 | 90 | -0.27021 | -0.068581 | 0.2704 | 0.068697
70 | 86 | 0.54663 | 0.34985 | 9.1794e-10 | 0 | 0 | 0 | 0 | 0 | 1 | -90 | 90 | 0.040179 | 0.010075 | -0.040169 | -0.010069
70 | 85 | 0.11476 | 0.073448 | 7.7087e-10 | 0 | 0 | 0 | 0 | 0 | 1 | -90 | 90 | -0.31057 | -0.078772 | 0.31069 | 0.078849
86 | 87 | 0.45822 | 0.29326 | 7.6948e-10 | 0 | 0 | 0 | 0 | 0 | 1 | -90 | 90 | 0.03152 | 0.0079015 | -0.031515 | -0.0078984
85 | 84 | 0.2031 | 0.12998 | 1.3642e-09 | 0 | 0 | 0 | 0 | 0 | 1 | -90 | 90 | -0.32648 | -0.082804 | 0.32671 | 0.082953
84 | 82 | 0.020313 | 0.013 | 1.3644e-10 | 0 | 0 | 0 | 0 | 0 | 1 | -90 | 90 | -0.33427 | -0.084849 | 0.3343 | 0.084864
73 | 74 | 0.046674 | 0.029871 | 3.1351e-10 | 0 | 0 | 0 | 0 | 0 | 1 | -90 | 90 | 0.3983 | 0.10109 | -0.39822 | -0.10104
74 | 76 | 0.061056 | 0.039076 | 4.1012e-10 | 0 | 0 | 0 | 0 | 0 | 1 | -90 | 90 | 0.39483 | 0.10019 | -0.39473 | -0.10012
76 | 82 | 0.14718 | 0.094197 | 9.8863e-10 | 0 | 0 | 0 | 0 | 0 | 1 | -90 | 90 | 0.33904 | 0.086125 | -0.33886 | -0.086008
76 | 83 | 0.94028 | 0.60178 | 1.579e-09 | 0 | 0 | 0 | 0 | 0 | 1 | -90 | 90 | 0.055682 | 0.013998 | -0.05565 | -0.013978
83 | 98 | 0.23945 | 0.15325 | 4.021e-10 | 0 | 0 | 0 | 0 | 0 | 1 | -90 | 90 | 0.039785 | 0.010002 | -0.039781 | -0.0099991
98 | 99 | 1.0068 | 0.64435 | 1.6907e-09 | 0 | 0 | 0 | 0 | 0 | 1 | -90 | 90 | 0.037462 | 0.0094179 | -0.037446 | -0.0094084
90 | 92 | 0.59337 | 0.37976 | 9.9643e-10 | 0 | 0 | 0 | 0 | 0 | 1 | -90 | 90 | 0.018625 | 0.0046688 | -0.018623 | -0.0046674
92 | 94 | 0.10346 | 0.066215 | 1.7374e-10 | 0 | 0 | 0 | 0 | 0 | 1 | -90 | 90 | 0.013557 | 0.0033978 | -0.013557 | -0.0033977
94 | 95 | 0.60622 | 0.38798 | 1.018e-09 | 0 | 0 | 0 | 0 | 0 | 1 | -90 | 90 | 0.010337 | 0.0025909 | -0.010336 | -0.0025905