## bus_data
BUS_I | BUS_TYPE | Pd | Qd | Gs | Bs | area | Vm | Va | baseKV | zone | Vmax | Vmin
1 | 1 | 0.0012076 | 0.00030265 | 0 | 0 | 1 | 0.98878 | -0.21562 | 0.4 | 1 | 1.1 | 0.9
2 | 1 | 0 | 0 | 0 | 0 | 1 | 0.98891 | -0.2131 | 0.4 | 1 | 1.1 | 0.9
77 | 1 | 0 | 0 | 0 | 0 | 1 | 0.98961 | -0.19935 | 0.4 | 1 | 1.1 | 0.9
76 | 1 | 0.001223 | 0.00030652 | 0 | 0 | 1 | 0.98964 | -0.19871 | 0.4 | 1 | 1.1 | 0.9
4 | 1 | 0.0054762 | 0.0013725 | 0 | 0 | 1 | 0.98903 | -0.21127 | 0.4 | 1 | 1.1 | 0.9
5 | 1 | 0.00089832 | 0.00022514 | 0 | 0 | 1 | 0.98899 | -0.21197 | 0.4 | 1 | 1.1 | 0.9
6 | 1 | 0.0046894 | 0.0011753 | 0 | 0 | 1 | 0.98928 | -0.20638 | 0.4 | 1 | 1.1 | 0.9
8 | 1 | 0.0014592 | 0.00036572 | 0 | 0 | 1 | 0.98976 | -0.19698 | 0.4 | 1 | 1.1 | 0.9
103 | 1 | 0 | 0 | 0 | 0 | 1 | 0.99052 | -0.18231 | 0.4 | 1 | 1.1 | 0.9
114 | 1 | 0 | 0 | 0 | 0 | 1 | 0.99051 | -0.18243 | 0.4 | 1 | 1.1 | 0.9
110 | 1 | 0 | 0 | 0 | 0 | 1 | 0.99117 | -0.16965 | 0.4 | 1 | 1.1 | 0.9
115 | 1 | 0.00092555 | 0.00023197 | 0 | 0 | 1 | 0.99049 | -0.18295 | 0.4 | 1 | 1.1 | 0.9
10 | 1 | 0.0033319 | 0.00083506 | 0 | 0 | 1 | 0.98297 | -0.32814 | 0.4 | 1 | 1.1 | 0.9
12 | 1 | 0 | 0 | 0 | 0 | 1 | 0.98307 | -0.32634 | 0.4 | 1 | 1.1 | 0.9
15 | 1 | 0 | 0 | 0 | 0 | 1 | 0.98296 | -0.32835 | 0.4 | 1 | 1.1 | 0.9
16 | 1 | 0 | 0 | 0 | 0 | 1 | 0.98344 | -0.31908 | 0.4 | 1 | 1.1 | 0.9
13 | 1 | 0 | 0 | 0 | 0 | 1 | 0.98506 | -0.28735 | 0.4 | 1 | 1.1 | 0.9
28 | 1 | 0.002105 | 0.00052757 | 0 | 0 | 1 | 0.98501 | -0.28847 | 0.4 | 1 | 1.1 | 0.9
30 | 1 | 0 | 0 | 0 | 0 | 1 | 0.98567 | -0.27561 | 0.4 | 1 | 1.1 | 0.9
26 | 1 | 0.0029183 | 0.0007314 | 0 | 0 | 1 | 0.98412 | -0.30578 | 0.4 | 1 | 1.1 | 0.9
24 | 1 | 0.0027875 | 0.00069862 | 0 | 0 | 1 | 0.98291 | -0.32936 | 0.4 | 1 | 1.1 | 0.9
23 | 1 | 0.00081117 | 0.0002033 | 0 | 0 | 1 | 0.98295 | -0.32865 | 0.4 | 1 | 1.1 | 0.9
27 | 1 | 0.00056492 | 0.00014158 | 0 | 0 | 1 | 0.98337 | -0.32035 | 0.4 | 1 | 1.1 | 0.9
25 | 1 | 0.0041067 | 0.0010292 | 0 | 0 | 1 | 0.98392 | -0.30958 | 0.4 | 1 | 1.1 | 0.9
29 | 1 | 0 | 0 | 0 | 0 | 1 | 0.98555 | -0.2778 | 0.4 | 1 | 1.1 | 0.9
46 | 1 | 0.0009494 | 0.00023794 | 0 | 0 | 1 | 0.98553 | -0.27826 | 0.4 | 1 | 1.1 | 0.9
45 | 1 | 0.00086902 | 0.0002178 | 0 | 0 | 1 | 0.98544 | -0.28006 | 0.4 | 1 | 1.1 | 0.9
54 | 1 | 0.0010282 | 0.0002577 | 0 | 0 | 1 | 0.98564 | -0.27604 | 0.4 | 1 | 1.1 | 0.9
52 | 1 | 0.0014627 | 0.00036658 | 0 | 0 | 1 | 0.98637 | -0.26193 | 0.4 | 1 | 1.1 | 0.9
34 | 1 | 0.0004775 | 0.00011967 | 0 | 0 | 1 | 0.9829 | -0.32959 | 0.4 | 1 | 1.1 | 0.9
22 | 1 | 0.0022721 | 0.00056945 | 0 | 0 | 1 | 0.98284 | -0.3308 | 0.4 | 1 | 1.1 | 0.9
31 | 1 | 0.00048881 | 0.00012251 | 0 | 0 | 1 | 0.98336 | -0.32058 | 0.4 | 1 | 1.1 | 0.9
17 | 1 | 0.0011513 | 0.00028854 | 0 | 0 | 1 | 0.98275 | -0.33243 | 0.4 | 1 | 1.1 | 0.9
18 | 1 | 0.0008108 | 0.0002032 | 0 | 0 | 1 | 0.98279 | -0.33181 | 0.4 | 1 | 1.1 | 0.9
19 | 1 | 0.0011003 | 0.00027576 | 0 | 0 | 1 | 0.98275 | -0.33252 | 0.4 | 1 | 1.1 | 0.9
20 | 1 | 0.0011674 | 0.00029259 | 0 | 0 | 1 | 0.98279 | -0.33181 | 0.4 | 1 | 1.1 | 0.9
21 | 1 | 0.0011206 | 0.00028085 | 0 | 0 | 1 | 0.98282 | -0.33112 | 0.4 | 1 | 1.1 | 0.9
35 | 1 | 0.00096519 | 0.0002419 | 0 | 0 | 1 | 0.98288 | -0.32998 | 0.4 | 1 | 1.1 | 0.9
32 | 1 | 0.0014625 | 0.00036654 | 0 | 0 | 1 | 0.98334 | -0.32089 | 0.4 | 1 | 1.1 | 0.9
43 | 1 | 0 | 0 | 0 | 0 | 1 | 0.98531 | -0.28256 | 0.4 | 1 | 1.1 | 0.9
44 | 1 | 0.0013192 | 0.00033062 | 0 | 0 | 1 | 0.98536 | -0.28167 | 0.4 | 1 | 1.1 | 0.9
41 | 1 | 0.0025559 | 0.00064058 | 0 | 0 | 1 | 0.98526 | -0.28349 | 0.4 | 1 | 1.1 | 0.9
50 | 1 | 0.0011617 | 0.00029114 | 0 | 0 | 1 | 0.98666 | -0.25628 | 0.4 | 1 | 1.1 | 0.9
33 | 1 | 0.00073529 | 0.00018428 | 0 | 0 | 1 | 0.98334 | -0.32099 | 0.4 | 1 | 1.1 | 0.9
37 | 1 | 0.00064166 | 0.00016082 | 0 | 0 | 1 | 0.98333 | -0.32123 | 0.4 | 1 | 1.1 | 0.9
39 | 1 | 0.0030562 | 0.00076595 | 0 | 0 | 1 | 0.9899 | -0.19408 | 0.4 | 1 | 1.1 | 0.9
88 | 1 | 0.0030788 | 0.00077163 | 0 | 0 | 1 | 0.98998 | -0.19248 | 0.4 | 1 | 1.1 | 0.9
86 | 1 | 0.0026945 | 0.0006753 | 0 | 0 | 1 | 0.99013 | -0.1896 | 0.4 | 1 | 1.1 | 0.9
105 | 1 | 0.0015077 | 0.00037787 | 0 | 0 | 1 | 0.99518 | -0.092206 | 0.4 | 1 | 1.1 | 0.9
92 | 1 | 0 | 0 | 0 | 0 | 1 | 0.99521 | -0.091604 | 0.4 | 1 | 1.1 | 0.9
42 | 1 | 0.0014139 | 0.00035437 | 0 | 0 | 1 | 0.98523 | -0.28414 | 0.4 | 1 | 1.1 | 0.9
47 | 1 | 0.040789 | 0.010223 | 0 | 0 | 1 | 0.98849 | -0.22129 | 0.4 | 1 | 1.1 | 0.9
48 | 1 | 0 | 0 | 0 | 0 | 1 | 0.99028 | -0.18667 | 0.4 | 1 | 1.1 | 0.9
87 | 1 | 0.0021982 | 0.00055092 | 0 | 0 | 1 | 0.99213 | -0.15085 | 0.4 | 1 | 1.1 | 0.9
89 | 1 | 0 | 0 | 0 | 0 | 1 | 0.99337 | -0.12682 | 0.4 | 1 | 1.1 | 0.9
49 | 1 | 0.0015803 | 0.00039607 | 0 | 0 | 1 | 0.98687 | -0.25211 | 0.4 | 1 | 1.1 | 0.9
51 | 1 | 0.0011339 | 0.00028418 | 0 | 0 | 1 | 0.98717 | -0.24629 | 0.4 | 1 | 1.1 | 0.9
53 | 1 | 0 | 0 | 0 | 0 | 1 | 0.98752 | -0.23948 | 0.4 | 1 | 1.1 | 0.9
55 | 1 | 0 | 0 | 0 | 0 | 1 | 0.98795 | -0.23126 | 0.4 | 1 | 1.1 | 0.9
56 | 1 | 0.00079691 | 0.00019972 | 0 | 0 | 1 | 0.98749 | -0.24021 | 0.4 | 1 | 1.1 | 0.9
59 | 1 | 0 | 0 | 0 | 0 | 1 | 0.9879 | -0.23222 | 0.4 | 1 | 1.1 | 0.9
57 | 1 | 0.0025089 | 0.00062878 | 0 | 0 | 1 | 0.98849 | -0.22067 | 0.4 | 1 | 1.1 | 0.9
61 | 1 | 0.00048406 | 0.00012132 | 0 | 0 | 1 | 0.98748 | -0.24028 | 0.4 | 1 | 1.1 | 0.9
64 | 1 | 0.0012577 | 0.0003152 | 0 | 0 | 1 | 0.98777 | -0.2348 | 0.4 | 1 | 1.1 | 0.9
58 | 1 | 0 | 0 | 0 | 0 | 1 | 0.98963 | -0.19876 | 0.4 | 1 | 1.1 | 0.9
60 | 1 | 0 | 0 | 0 | 0 | 1 | 0.99083 | -0.1755 | 0.4 | 1 | 1.1 | 0.9
78 | 1 | 0.00071161 | 0.00017835 | 0 | 0 | 1 | 0.99064 | -0.17912 | 0.4 | 1 | 1.1 | 0.9
79 | 1 | 0.0012137 | 0.00030419 | 0 | 0 | 1 | 0.99227 | -0.14783 | 0.4 | 1 | 1.1 | 0.9
71 | 1 | 0.00063834 | 0.00015998 | 0 | 0 | 1 | 0.99047 | -0.18246 | 0.4 | 1 | 1.1 | 0.9
80 | 1 | 0 | 0 | 0 | 0 | 1 | 0.99425 | -0.10963 | 0.4 | 1 | 1.1 | 0.9
62 | 3 | 0.0020064 | 0.00050285 | 0 | 0 | 1 | 1 | 0 | 0.4 | 1 | 1.1 | 0.9
63 | 1 | 0 | 0 | 0 | 0 | 1 | 0.99926 | -0.014082 | 0.4 | 1 | 1.1 | 0.9
93 | 1 | 0.00083217 | 0.00020856 | 0 | 0 | 1 | 0.99723 | -0.0528 | 0.4 | 1 | 1.1 | 0.9
84 | 1 | 0.00082854 | 0.00020765 | 0 | 0 | 1 | 0.99812 | -0.035766 | 0.4 | 1 | 1.1 | 0.9
95 | 1 | 0 | 0 | 0 | 0 | 1 | 0.99695 | -0.058284 | 0.4 | 1 | 1.1 | 0.9
83 | 1 | 0 | 0 | 0 | 0 | 1 | 0.99546 | -0.086436 | 0.4 | 1 | 1.1 | 0.9
67 | 1 | 0.00082412 | 0.00020654 | 0 | 0 | 1 | 0.99033 | -0.18531 | 0.4 | 1 | 1.1 | 0.9
68 | 1 | 0.0016911 | 0.00042383 | 0 | 0 | 1 | 0.99011 | -0.18962 | 0.4 | 1 | 1.1 | 0.9
69 | 1 | 0.00054501 | 0.00013659 | 0 | 0 | 1 | 0.99041 | -0.18378 | 0.4 | 1 | 1.1 | 0.9
70 | 1 | 0.0010467 | 0.00026232 | 0 | 0 | 1 | 0.98997 | -0.1922 | 0.4 | 1 | 1.1 | 0.9
72 | 1 | 0.0017153 | 0.0004299 | 0 | 0 | 1 | 0.98988 | -0.1941 | 0.4 | 1 | 1.1 | 0.9
73 | 1 | 0.0014273 | 0.00035772 | 0 | 0 | 1 | 0.98982 | -0.19528 | 0.4 | 1 | 1.1 | 0.9
74 | 1 | 0.0011508 | 0.00028843 | 0 | 0 | 1 | 0.98975 | -0.19657 | 0.4 | 1 | 1.1 | 0.9
75 | 1 | 0.0013907 | 0.00034854 | 0 | 0 | 1 | 0.98971 | -0.19724 | 0.4 | 1 | 1.1 | 0.9
81 | 1 | 0.00037167 | 9.3149e-05 | 0 | 0 | 1 | 0.99436 | -0.10761 | 0.4 | 1 | 1.1 | 0.9
82 | 1 | 0.0014379 | 0.00036038 | 0 | 0 | 1 | 0.99419 | -0.11081 | 0.4 | 1 | 1.1 | 0.9
85 | 1 | 0.0017067 | 0.00042774 | 0 | 0 | 1 | 0.99539 | -0.087908 | 0.4 | 1 | 1.1 | 0.9
90 | 1 | 0.0003183 | 7.9773e-05 | 0 | 0 | 1 | 0.99372 | -0.12008 | 0.4 | 1 | 1.1 | 0.9
91 | 1 | 0 | 0 | 0 | 0 | 1 | 0.99526 | -0.090505 | 0.4 | 1 | 1.1 | 0.9
94 | 1 | 0.0013568 | 0.00034005 | 0 | 0 | 1 | 0.99626 | -0.071432 | 0.4 | 1 | 1.1 | 0.9
104 | 1 | 0.0015244 | 0.00038204 | 0 | 0 | 1 | 0.99338 | -0.12692 | 0.4 | 1 | 1.1 | 0.9
102 | 1 | 0 | 0 | 0 | 0 | 1 | 0.99341 | -0.12634 | 0.4 | 1 | 1.1 | 0.9
96 | 1 | 0.00060711 | 0.00015216 | 0 | 0 | 1 | 0.99615 | -0.073659 | 0.4 | 1 | 1.1 | 0.9
97 | 1 | 0.0046344 | 0.0011615 | 0 | 0 | 1 | 0.99541 | -0.087884 | 0.4 | 1 | 1.1 | 0.9
98 | 1 | 0.00083524 | 0.00020933 | 0 | 0 | 1 | 0.99509 | -0.094001 | 0.4 | 1 | 1.1 | 0.9
99 | 1 | 0.0029836 | 0.00074775 | 0 | 0 | 1 | 0.99508 | -0.094124 | 0.4 | 1 | 1.1 | 0.9
100 | 1 | 0.0020311 | 0.00050904 | 0 | 0 | 1 | 0.99446 | -0.10608 | 0.4 | 1 | 1.1 | 0.9
101 | 1 | 0 | 0 | 0 | 0 | 1 | 0.99354 | -0.12385 | 0.4 | 1 | 1.1 | 0.9
106 | 1 | 0 | 0 | 0 | 0 | 1 | 0.99331 | -0.12822 | 0.4 | 1 | 1.1 | 0.9
108 | 1 | 0.00086617 | 0.00021708 | 0 | 0 | 1 | 0.99326 | -0.12924 | 0.4 | 1 | 1.1 | 0.9
113 | 1 | 0.0032715 | 0.0008199 | 0 | 0 | 1 | 0.99094 | -0.17411 | 0.4 | 1 | 1.1 | 0.9
109 | 1 | 0 | 0 | 0 | 0 | 1 | 0.99319 | -0.13065 | 0.4 | 1 | 1.1 | 0.9
111 | 1 | 0.00078364 | 0.0001964 | 0 | 0 | 1 | 0.99309 | -0.13266 | 0.4 | 1 | 1.1 | 0.9
112 | 1 | 0.0023441 | 0.00058748 | 0 | 0 | 1 | 0.99307 | -0.133 | 0.4 | 1 | 1.1 | 0.9

## generator_data
GEN_BUS | PG | QG | QMAX | QMIN | VG | MBASE | GEN_STATUS | PMAX | PMIN
62 | 0.15947 | 0.040559 | 10 | -10 | 1 | 100 | 1 | 10 | 0

## branch_data
F_BUS | T_BUS | BR_R | BR_X | BR_B | RATE_A | RATE_B | RATE_C | TAP | SHIFT | BR_STATUS | ANGMIN | ANGMAX | P_in | Q_in | P_out | Q_out
1 | 2 | 9.1384 | 5.8486 | 1.5346e-08 | 0 | 0 | 0 | 0 | 0 | 1 | -90 | 90 | -0.0012076 | -0.00030265 | 0.0012077 | 0.00030124
2 | 77 | 49.365 | 31.5936 | 8.2897e-08 | 0 | 0 | 0 | 0 | 0 | 1 | -90 | 90 | -0.0012077 | -0.00030124 | 0.0012085 | 0.00029363
77 | 76 | 2.2602 | 1.4466 | 3.7956e-09 | 0 | 0 | 0 | 0 | 0 | 1 | -90 | 90 | -0.0012085 | -0.00029363 | 0.0012085 | 0.00029328
76 | 75 | 2.6249 | 1.68 | 4.408e-09 | 0 | 0 | 0 | 0 | 0 | 1 | -90 | 90 | -0.0024316 | -0.0005998 | 0.0024317 | 0.00059948
4 | 5 | 3.3854 | 2.1667 | 5.685e-09 | 0 | 0 | 0 | 0 | 0 | 1 | -90 | 90 | 0.00089835 | 0.0002246 | -0.00089832 | -0.00022514
4 | 6 | 3.368 | 2.1555 | 5.6557e-09 | 0 | 0 | 0 | 0 | 0 | 1 | -90 | 90 | -0.0063745 | -0.0015971 | 0.006376 | 0.0015975
6 | 8 | 3.725 | 2.384 | 6.2552e-09 | 0 | 0 | 0 | 0 | 0 | 1 | -90 | 90 | -0.011065 | -0.0027727 | 0.01107 | 0.0027753
8 | 103 | 5.1455 | 3.2931 | 8.6408e-09 | 0 | 0 | 0 | 0 | 0 | 1 | -90 | 90 | -0.01253 | -0.003141 | 0.012538 | 0.0031458
103 | 114 | 0.55781 | 0.357 | 9.3672e-10 | 0 | 0 | 0 | 0 | 0 | 1 | -90 | 90 | 0.00092558 | 0.00023149 | -0.00092558 | -0.00023158
103 | 110 | 4.1411 | 2.6503 | 6.954e-09 | 0 | 0 | 0 | 0 | 0 | 1 | -90 | 90 | -0.013464 | -0.0033773 | 0.013472 | 0.0033818
114 | 115 | 2.4617 | 1.5755 | 4.1339e-09 | 0 | 0 | 0 | 0 | 0 | 1 | -90 | 90 | 0.00092558 | 0.00023158 | -0.00092555 | -0.00023197
110 | 113 | 6.006 | 3.8439 | 1.0086e-08 | 0 | 0 | 0 | 0 | 0 | 1 | -90 | 90 | 0.0032721 | 0.00081936 | -0.0032715 | -0.00081991
110 | 106 | 10.9248 | 6.9918 | 1.8346e-08 | 0 | 0 | 0 | 0 | 0 | 1 | -90 | 90 | -0.016744 | -0.0042011 | 0.016777 | 0.0042205
10 | 12 | 2.3476 | 1.5024 | 3.9422e-09 | 0 | 0 | 0 | 0 | 0 | 1 | -90 | 90 | -0.0033319 | -0.00083507 | 0.0033322 | 0.00083487
12 | 15 | 0.68703 | 0.4397 | 1.1537e-09 | 0 | 0 | 0 | 0 | 0 | 1 | -90 | 90 | 0.012666 | 0.0031741 | -0.012665 | -0.0031734
12 | 16 | 1.9663 | 1.2584 | 3.3019e-09 | 0 | 0 | 0 | 0 | 0 | 1 | -90 | 90 | -0.015999 | -0.004009 | 0.016004 | 0.0040122
15 | 24 | 1.0351 | 0.66246 | 1.7382e-09 | 0 | 0 | 0 | 0 | 0 | 1 | -90 | 90 | 0.0042304 | 0.0010598 | -0.0042302 | -0.0010598
15 | 23 | 0.15793 | 0.10108 | 2.6521e-10 | 0 | 0 | 0 | 0 | 0 | 1 | -90 | 90 | 0.0084349 | 0.0021136 | -0.0084347 | -0.0021136
16 | 27 | 1.415 | 0.90559 | 2.3761e-09 | 0 | 0 | 0 | 0 | 0 | 1 | -90 | 90 | 0.0038935 | 0.00097527 | -0.0038932 | -0.00097535
16 | 25 | 2.0704 | 1.3251 | 3.4768e-09 | 0 | 0 | 0 | 0 | 0 | 1 | -90 | 90 | -0.019898 | -0.0049874 | 0.019907 | 0.0049929
13 | 28 | 2.3099 | 1.4783 | 3.8789e-09 | 0 | 0 | 0 | 0 | 0 | 1 | -90 | 90 | 0.0021051 | 0.00052727 | -0.002105 | -0.00052758
13 | 30 | 1.7595 | 1.1261 | 2.9546e-09 | 0 | 0 | 0 | 0 | 0 | 1 | -90 | 90 | -0.029065 | -0.0072981 | 0.029081 | 0.0073083
13 | 26 | 2.9743 | 1.9035 | 4.9946e-09 | 0 | 0 | 0 | 0 | 0 | 1 | -90 | 90 | 0.02696 | 0.0067709 | -0.026936 | -0.0067562
30 | 54 | 1.7908 | 1.1461 | 3.0073e-09 | 0 | 0 | 0 | 0 | 0 | 1 | -90 | 90 | 0.0010282 | 0.00025742 | -0.0010282 | -0.0002577
30 | 52 | 1.6042 | 1.0267 | 2.6939e-09 | 0 | 0 | 0 | 0 | 0 | 1 | -90 | 90 | -0.037219 | -0.0093467 | 0.037243 | 0.009362
30 | 29 | 1.3399 | 0.85756 | 2.2501e-09 | 0 | 0 | 0 | 0 | 0 | 1 | -90 | 90 | 0.0071097 | 0.001781 | -0.0071089 | -0.0017808
26 | 25 | 0.68704 | 0.43971 | 1.1537e-09 | 0 | 0 | 0 | 0 | 0 | 1 | -90 | 90 | 0.024018 | 0.0060248 | -0.024013 | -0.0060221
24 | 34 | 0.6975 | 0.4464 | 1.1713e-09 | 0 | 0 | 0 | 0 | 0 | 1 | -90 | 90 | 0.0014427 | 0.0003612 | -0.0014427 | -0.0003613
23 | 22 | 1.2211 | 0.78149 | 2.0505e-09 | 0 | 0 | 0 | 0 | 0 | 1 | -90 | 90 | 0.0076236 | 0.0019103 | -0.0076228 | -0.00191
27 | 31 | 0.30256 | 0.19364 | 5.0808e-10 | 0 | 0 | 0 | 0 | 0 | 1 | -90 | 90 | 0.0033283 | 0.00083376 | -0.0033283 | -0.00083379
29 | 46 | 2.1069 | 1.3484 | 3.5381e-09 | 0 | 0 | 0 | 0 | 0 | 1 | -90 | 90 | 0.00094941 | 0.00023761 | -0.00094939 | -0.00023794
29 | 45 | 1.5991 | 1.0234 | 2.6853e-09 | 0 | 0 | 0 | 0 | 0 | 1 | -90 | 90 | 0.0061595 | 0.0015432 | -0.0061588 | -0.001543
45 | 44 | 1.3179 | 0.84345 | 2.2131e-09 | 0 | 0 | 0 | 0 | 0 | 1 | -90 | 90 | 0.0052898 | 0.0013252 | -0.0052894 | -0.0013252
52 | 50 | 0.63832 | 0.40852 | 1.0719e-09 | 0 | 0 | 0 | 0 | 0 | 1 | -90 | 90 | -0.038706 | -0.0097286 | 0.038717 | 0.0097352
34 | 35 | 1.7624 | 1.1279 | 2.9595e-09 | 0 | 0 | 0 | 0 | 0 | 1 | -90 | 90 | 0.0009652 | 0.00024163 | -0.00096518 | -0.0002419
22 | 21 | 1.2412 | 0.79438 | 2.0843e-09 | 0 | 0 | 0 | 0 | 0 | 1 | -90 | 90 | 0.0011206 | 0.00028066 | -0.0011206 | -0.00028085
22 | 20 | 1.0326 | 0.66087 | 1.734e-09 | 0 | 0 | 0 | 0 | 0 | 1 | -90 | 90 | 0.0042301 | 0.0010599 | -0.0042299 | -0.0010599
31 | 32 | 0.47893 | 0.30651 | 8.0425e-10 | 0 | 0 | 0 | 0 | 0 | 1 | -90 | 90 | 0.0028395 | 0.00071128 | -0.0028394 | -0.00071133
17 | 18 | 1.1883 | 0.76053 | 1.9955e-09 | 0 | 0 | 0 | 0 | 0 | 1 | -90 | 90 | -0.0022516 | -0.00056425 | 0.0022516 | 0.0005641
17 | 19 | 0.34272 | 0.21934 | 5.7551e-10 | 0 | 0 | 0 | 0 | 0 | 1 | -90 | 90 | 0.0011003 | 0.00027571 | -0.0011003 | -0.00027576
18 | 20 | 0.0029847 | 0.0019102 | 5.0122e-12 | 0 | 0 | 0 | 0 | 0 | 1 | -90 | 90 | -0.0030624 | -0.00076731 | 0.0030624 | 0.00076731
32 | 33 | 0.29919 | 0.19148 | 5.0243e-10 | 0 | 0 | 0 | 0 | 0 | 1 | -90 | 90 | 0.001377 | 0.00034479 | -0.001377 | -0.00034484
43 | 44 | 0.98395 | 0.62973 | 1.6523e-09 | 0 | 0 | 0 | 0 | 0 | 1 | -90 | 90 | -0.0039701 | -0.0009946 | 0.0039702 | 0.00099455
43 | 41 | 1.0123 | 0.64785 | 1.6999e-09 | 0 | 0 | 0 | 0 | 0 | 1 | -90 | 90 | 0.0039701 | 0.0009946 | -0.0039699 | -0.00099465
41 | 42 | 1.9932 | 1.2756 | 3.3471e-09 | 0 | 0 | 0 | 0 | 0 | 1 | -90 | 90 | 0.001414 | 0.00035407 | -0.0014139 | -0.00035437
50 | 49 | 0.45654 | 0.29218 | 7.6665e-10 | 0 | 0 | 0 | 0 | 0 | 1 | -90 | 90 | -0.039878 | -0.010026 | 0.039886 | 0.010031
33 | 37 | 1.6595 | 1.0621 | 2.7867e-09 | 0 | 0 | 0 | 0 | 0 | 1 | -90 | 90 | 0.00064167 | 0.00016055 | -0.00064166 | -0.00016082
39 | 88 | 2.2904 | 1.4659 | 3.8463e-09 | 0 | 0 | 0 | 0 | 0 | 1 | -90 | 90 | -0.0030562 | -0.00076595 | 0.0030564 | 0.00076572
88 | 86 | 2.0636 | 1.3207 | 3.4654e-09 | 0 | 0 | 0 | 0 | 0 | 1 | -90 | 90 | -0.0061352 | -0.0015374 | 0.0061361 | 0.0015376
86 | 48 | 1.4565 | 0.93215 | 2.4458e-09 | 0 | 0 | 0 | 0 | 0 | 1 | -90 | 90 | -0.0088306 | -0.0022129 | 0.0088318 | 0.0022134
105 | 92 | 1.7716 | 1.1338 | 2.9751e-09 | 0 | 0 | 0 | 0 | 0 | 1 | -90 | 90 | -0.0015077 | -0.00037787 | 0.0015077 | 0.0003776
92 | 91 | 3.2328 | 2.069 | 5.4288e-09 | 0 | 0 | 0 | 0 | 0 | 1 | -90 | 90 | -0.0015077 | -0.0003776 | 0.0015078 | 0.00037711
47 | 48 | 3.7234 | 2.3829 | 6.2525e-09 | 0 | 0 | 0 | 0 | 0 | 1 | -90 | 90 | -0.040789 | -0.010223 | 0.040856 | 0.010265
48 | 87 | 3.1796 | 2.0349 | 5.3394e-09 | 0 | 0 | 0 | 0 | 0 | 1 | -90 | 90 | -0.049688 | -0.012479 | 0.049773 | 0.012533
87 | 89 | 2.0485 | 1.311 | 3.44e-09 | 0 | 0 | 0 | 0 | 0 | 1 | -90 | 90 | -0.051971 | -0.013083 | 0.052031 | 0.013121
89 | 90 | 0.57483 | 0.36789 | 9.653e-10 | 0 | 0 | 0 | 0 | 0 | 1 | -90 | 90 | -0.052031 | -0.013121 | 0.052048 | 0.013132
49 | 51 | 0.61453 | 0.3933 | 1.032e-09 | 0 | 0 | 0 | 0 | 0 | 1 | -90 | 90 | -0.041466 | -0.010427 | 0.041478 | 0.010435
51 | 53 | 0.6998 | 0.44787 | 1.1752e-09 | 0 | 0 | 0 | 0 | 0 | 1 | -90 | 90 | -0.042612 | -0.010719 | 0.042626 | 0.010728
53 | 55 | 0.82078 | 0.5253 | 1.3783e-09 | 0 | 0 | 0 | 0 | 0 | 1 | -90 | 90 | -0.043907 | -0.011048 | 0.043924 | 0.011059
53 | 56 | 2.4899 | 1.5936 | 4.1812e-09 | 0 | 0 | 0 | 0 | 0 | 1 | -90 | 90 | 0.001281 | 0.00032057 | -0.001281 | -0.00032095
55 | 59 | 3.3048 | 2.1151 | 5.5497e-09 | 0 | 0 | 0 | 0 | 0 | 1 | -90 | 90 | 0.0012579 | 0.00031333 | -0.0012578 | -0.00031383
55 | 57 | 1.0287 | 0.65838 | 1.7275e-09 | 0 | 0 | 0 | 0 | 0 | 1 | -90 | 90 | -0.045182 | -0.011372 | 0.045205 | 0.011387
56 | 61 | 0.57333 | 0.36693 | 9.6277e-10 | 0 | 0 | 0 | 0 | 0 | 1 | -90 | 90 | 0.00048406 | 0.00012122 | -0.00048406 | -0.00012132
59 | 64 | 8.976 | 5.7447 | 1.5073e-08 | 0 | 0 | 0 | 0 | 0 | 1 | -90 | 90 | 0.0012578 | 0.00031383 | -0.0012577 | -0.0003152
57 | 58 | 2.0199 | 1.2927 | 3.3919e-09 | 0 | 0 | 0 | 0 | 0 | 1 | -90 | 90 | -0.047714 | -0.012016 | 0.047764 | 0.012047
58 | 60 | 2.1495 | 1.3757 | 3.6096e-09 | 0 | 0 | 0 | 0 | 0 | 1 | -90 | 90 | -0.047764 | -0.012047 | 0.047817 | 0.012081
60 | 78 | 1.1723 | 0.75025 | 1.9685e-09 | 0 | 0 | 0 | 0 | 0 | 1 | -90 | 90 | 0.013584 | 0.003397 | -0.013581 | -0.0033957
60 | 79 | 1.9931 | 1.2756 | 3.347e-09 | 0 | 0 | 0 | 0 | 0 | 1 | -90 | 90 | -0.061401 | -0.015478 | 0.061482 | 0.01553
78 | 71 | 1.1382 | 0.72843 | 1.9113e-09 | 0 | 0 | 0 | 0 | 0 | 1 | -90 | 90 | 0.01287 | 0.0032173 | -0.012868 | -0.0032162
79 | 80 | 2.7077 | 1.7329 | 4.5469e-09 | 0 | 0 | 0 | 0 | 0 | 1 | -90 | 90 | -0.062696 | -0.015834 | 0.062811 | 0.015907
71 | 69 | 0.47449 | 0.30367 | 7.968e-10 | 0 | 0 | 0 | 0 | 0 | 1 | -90 | 90 | 0.012229 | 0.0030562 | -0.012228 | -0.0030558
80 | 81 | 0.14041 | 0.089862 | 2.3578e-10 | 0 | 0 | 0 | 0 | 0 | 1 | -90 | 90 | -0.064249 | -0.016267 | 0.064255 | 0.016271
80 | 82 | 3.6132 | 2.3125 | 6.0675e-09 | 0 | 0 | 0 | 0 | 0 | 1 | -90 | 90 | 0.001438 | 0.00035983 | -0.0014379 | -0.00036038
62 | 63 | 0.40449 | 0.25888 | 1.3585e-09 | 0 | 0 | 0 | 0 | 0 | 1 | -90 | 90 | 0.15746 | 0.040056 | -0.15735 | -0.039988
63 | 93 | 1.9388 | 1.2408 | 3.2558e-09 | 0 | 0 | 0 | 0 | 0 | 1 | -90 | 90 | 0.089893 | 0.022799 | -0.089726 | -0.022693
63 | 84 | 1.4526 | 0.92964 | 2.4392e-09 | 0 | 0 | 0 | 0 | 0 | 1 | -90 | 90 | 0.06746 | 0.017189 | -0.06739 | -0.017144
93 | 95 | 0.27657 | 0.177 | 4.6444e-10 | 0 | 0 | 0 | 0 | 0 | 1 | -90 | 90 | 0.088893 | 0.022484 | -0.08887 | -0.022469
84 | 83 | 3.424 | 2.1914 | 5.7498e-09 | 0 | 0 | 0 | 0 | 0 | 1 | -90 | 90 | 0.066561 | 0.016936 | -0.066399 | -0.016833
95 | 96 | 2.052 | 1.3133 | 3.4458e-09 | 0 | 0 | 0 | 0 | 0 | 1 | -90 | 90 | 0.033481 | 0.0084399 | -0.033456 | -0.0084245
95 | 94 | 1.064 | 0.68099 | 1.7868e-09 | 0 | 0 | 0 | 0 | 0 | 1 | -90 | 90 | 0.055389 | 0.01403 | -0.055354 | -0.014007
83 | 85 | 3.8285 | 2.4503 | 6.4291e-09 | 0 | 0 | 0 | 0 | 0 | 1 | -90 | 90 | 0.0017068 | 0.00042718 | -0.0017067 | -0.00042774
83 | 81 | 1.4635 | 0.93665 | 2.4576e-09 | 0 | 0 | 0 | 0 | 0 | 1 | -90 | 90 | 0.064692 | 0.016406 | -0.064627 | -0.016364
67 | 68 | 1.7407 | 1.1141 | 2.9231e-09 | 0 | 0 | 0 | 0 | 0 | 1 | -90 | 90 | 0.010859 | 0.0027122 | -0.010856 | -0.0027111
67 | 69 | 0.57345 | 0.36701 | 9.6298e-10 | 0 | 0 | 0 | 0 | 0 | 1 | -90 | 90 | -0.011683 | -0.0029188 | 0.011683 | 0.0029192
68 | 70 | 1.2321 | 0.78857 | 2.0691e-09 | 0 | 0 | 0 | 0 | 0 | 1 | -90 | 90 | 0.0091652 | 0.0022873 | -0.0091641 | -0.0022867
70 | 72 | 1.0297 | 0.65901 | 1.7291e-09 | 0 | 0 | 0 | 0 | 0 | 1 | -90 | 90 | 0.0081174 | 0.0020244 | -0.0081166 | -0.0020241
72 | 73 | 0.80323 | 0.51407 | 1.3488e-09 | 0 | 0 | 0 | 0 | 0 | 1 | -90 | 90 | 0.0064013 | 0.0015942 | -0.006401 | -0.0015941
73 | 74 | 1.1345 | 0.72607 | 1.9051e-09 | 0 | 0 | 0 | 0 | 0 | 1 | -90 | 90 | 0.0049737 | 0.0012364 | -0.0049734 | -0.0012364
74 | 75 | 0.76561 | 0.48999 | 1.2857e-09 | 0 | 0 | 0 | 0 | 0 | 1 | -90 | 90 | 0.0038225 | 0.00094797 | -0.0038224 | -0.00094802
90 | 91 | 2.5148 | 1.6095 | 4.223e-09 | 0 | 0 | 0 | 0 | 0 | 1 | -90 | 90 | -0.052366 | -0.013212 | 0.05244 | 0.013259
91 | 94 | 1.58 | 1.0112 | 2.6532e-09 | 0 | 0 | 0 | 0 | 0 | 1 | -90 | 90 | -0.053948 | -0.013636 | 0.053998 | 0.013667
104 | 102 | 1.6673 | 1.067 | 2.7998e-09 | 0 | 0 | 0 | 0 | 0 | 1 | -90 | 90 | -0.0015244 | -0.00038204 | 0.0015244 | 0.00038179
102 | 106 | 0.40125 | 0.2568 | 6.7381e-10 | 0 | 0 | 0 | 0 | 0 | 1 | -90 | 90 | 0.020774 | 0.005222 | -0.020772 | -0.0052209
102 | 101 | 0.4957 | 0.31725 | 8.3242e-10 | 0 | 0 | 0 | 0 | 0 | 1 | -90 | 90 | -0.022298 | -0.0056038 | 0.022301 | 0.0056054
96 | 97 | 1.9307 | 1.2357 | 3.2422e-09 | 0 | 0 | 0 | 0 | 0 | 1 | -90 | 90 | 0.032849 | 0.0082723 | -0.032827 | -0.0082583
97 | 98 | 0.96604 | 0.61827 | 1.6222e-09 | 0 | 0 | 0 | 0 | 0 | 1 | -90 | 90 | 0.028192 | 0.0070968 | -0.028184 | -0.0070917
98 | 99 | 0.02003 | 0.012819 | 3.3636e-11 | 0 | 0 | 0 | 0 | 0 | 1 | -90 | 90 | 0.027349 | 0.0068824 | -0.027348 | -0.0068823
99 | 100 | 2.1826 | 1.3969 | 3.6652e-09 | 0 | 0 | 0 | 0 | 0 | 1 | -90 | 90 | 0.024365 | 0.0061345 | -0.024351 | -0.006126
100 | 101 | 3.5353 | 2.2626 | 5.9367e-09 | 0 | 0 | 0 | 0 | 0 | 1 | -90 | 90 | 0.02232 | 0.005617 | -0.022301 | -0.0056054
106 | 108 | 1.1276 | 0.72169 | 1.8936e-09 | 0 | 0 | 0 | 0 | 0 | 1 | -90 | 90 | 0.0039946 | 0.0010003 | -0.0039944 | -0.0010004
108 | 109 | 1.9922 | 1.275 | 3.3454e-09 | 0 | 0 | 0 | 0 | 0 | 1 | -90 | 90 | 0.0031283 | 0.00078333 | -0.0031281 | -0.00078352
109 | 111 | 2.8357 | 1.8149 | 4.7619e-09 | 0 | 0 | 0 | 0 | 0 | 1 | -90 | 90 | 0.0031281 | 0.00078352 | -0.0031278 | -0.0007838
111 | 112 | 0.64008 | 0.40965 | 1.0749e-09 | 0 | 0 | 0 | 0 | 0 | 1 | -90 | 90 | 0.0023441 | 0.0005874 | -0.0023441 | -0.00058748