## bus_data
BUS_I | BUS_TYPE | Pd | Qd | Gs | Bs | area | Vm | Va | baseKV | zone | Vmax | Vmin
1 | 1 | 0.0011158 | 0.00027965 | 0 | 0 | 1 | 0.98219 | -0.34129 | 0.4 | 1 | 1.1 | 0.9
2 | 1 | 0.0008829 | 0.00022128 | 0 | 0 | 1 | 0.98204 | -0.34419 | 0.4 | 1 | 1.1 | 0.9
144 | 1 | 0.0003673 | 9.2053e-05 | 0 | 0 | 1 | 0.98354 | -0.31479 | 0.4 | 1 | 1.1 | 0.9
3 | 1 | 0.0031525 | 0.00079008 | 0 | 0 | 1 | 0.98197 | -0.34549 | 0.4 | 1 | 1.1 | 0.9
138 | 1 | 0.00133 | 0.00033333 | 0 | 0 | 1 | 0.98399 | -0.30614 | 0.4 | 1 | 1.1 | 0.9
7 | 1 | 0.00099853 | 0.00025025 | 0 | 0 | 1 | 0.98195 | -0.34597 | 0.4 | 1 | 1.1 | 0.9
5 | 1 | 0.00039964 | 0.00010016 | 0 | 0 | 1 | 0.98194 | -0.34625 | 0.4 | 1 | 1.1 | 0.9
4 | 1 | 0.00037083 | 9.2939e-05 | 0 | 0 | 1 | 0.98194 | -0.34626 | 0.4 | 1 | 1.1 | 0.9
8 | 1 | 0.0014607 | 0.00036609 | 0 | 0 | 1 | 0.97299 | -0.52013 | 0.4 | 1 | 1.1 | 0.9
9 | 1 | 0.0028128 | 0.00070495 | 0 | 0 | 1 | 0.97294 | -0.5211 | 0.4 | 1 | 1.1 | 0.9
10 | 1 | 0.001143 | 0.00028647 | 0 | 0 | 1 | 0.97277 | -0.5244 | 0.4 | 1 | 1.1 | 0.9
55 | 1 | 0.0015706 | 0.00039363 | 0 | 0 | 1 | 0.97352 | -0.50972 | 0.4 | 1 | 1.1 | 0.9
12 | 1 | 0.0023757 | 0.00059542 | 0 | 0 | 1 | 0.97232 | -0.53337 | 0.4 | 1 | 1.1 | 0.9
44 | 1 | 0.0013768 | 0.00034506 | 0 | 0 | 1 | 0.97357 | -0.50871 | 0.4 | 1 | 1.1 | 0.9
13 | 1 | 0.0023787 | 0.00059616 | 0 | 0 | 1 | 0.97212 | -0.53719 | 0.4 | 1 | 1.1 | 0.9
43 | 1 | 0 | 0 | 0 | 0 | 1 | 0.97403 | -0.49961 | 0.4 | 1 | 1.1 | 0.9
14 | 1 | 0.0022179 | 0.00055585 | 0 | 0 | 1 | 0.97196 | -0.54041 | 0.4 | 1 | 1.1 | 0.9
23 | 1 | 0.0075836 | 0.0019006 | 0 | 0 | 1 | 0.9769 | -0.44333 | 0.4 | 1 | 1.1 | 0.9
21 | 1 | 0.0039679 | 0.00099444 | 0 | 0 | 1 | 0.97695 | -0.44218 | 0.4 | 1 | 1.1 | 0.9
35 | 1 | 0.0021173 | 0.00053064 | 0 | 0 | 1 | 0.97188 | -0.54205 | 0.4 | 1 | 1.1 | 0.9
48 | 1 | 0.01301 | 0.0032605 | 0 | 0 | 1 | 0.97827 | -0.41665 | 0.4 | 1 | 1.1 | 0.9
46 | 1 | 0.0077967 | 0.001954 | 0 | 0 | 1 | 0.97857 | -0.41068 | 0.4 | 1 | 1.1 | 0.9
34 | 1 | 0.0026698 | 0.0006691 | 0 | 0 | 1 | 0.97173 | -0.54495 | 0.4 | 1 | 1.1 | 0.9
15 | 1 | 0.0031708 | 0.00079468 | 0 | 0 | 1 | 0.9707 | -0.56532 | 0.4 | 1 | 1.1 | 0.9
16 | 1 | 0.014564 | 0.0036502 | 0 | 0 | 1 | 0.97087 | -0.56184 | 0.4 | 1 | 1.1 | 0.9
17 | 1 | 0.004333 | 0.001086 | 0 | 0 | 1 | 0.97063 | -0.56664 | 0.4 | 1 | 1.1 | 0.9
18 | 1 | 0.0063371 | 0.0015882 | 0 | 0 | 1 | 0.97095 | -0.56036 | 0.4 | 1 | 1.1 | 0.9
19 | 1 | 0.0012523 | 0.00031386 | 0 | 0 | 1 | 0.97056 | -0.568 | 0.4 | 1 | 1.1 | 0.9
26 | 1 | 0.0034017 | 0.00085254 | 0 | 0 | 1 | 0.97107 | -0.558 | 0.4 | 1 | 1.1 | 0.9
29 | 1 | 0.0021153 | 0.00053013 | 0 | 0 | 1 | 0.97049 | -0.56936 | 0.4 | 1 | 1.1 | 0.9
27 | 1 | 0.0026189 | 0.00065637 | 0 | 0 | 1 | 0.9711 | -0.5574 | 0.4 | 1 | 1.1 | 0.9
33 | 1 | 0 | 0 | 0 | 0 | 1 | 0.99344 | -0.12477 | 0.4 | 1 | 1.1 | 0.9
124 | 1 | 0 | 0 | 0 | 0 | 1 | 0.9935 | -0.12354 | 0.4 | 1 | 1.1 | 0.9
79 | 1 | 0.00039923 | 0.00010006 | 0 | 0 | 1 | 0.99337 | -0.12621 | 0.4 | 1 | 1.1 | 0.9
30 | 1 | 0 | 0 | 0 | 0 | 1 | 0.97044 | -0.57039 | 0.4 | 1 | 1.1 | 0.9
20 | 1 | 0.0038649 | 0.00096863 | 0 | 0 | 1 | 0.97707 | -0.43983 | 0.4 | 1 | 1.1 | 0.9
22 | 1 | 0 | 0 | 0 | 0 | 1 | 0.9774 | -0.43338 | 0.4 | 1 | 1.1 | 0.9
24 | 1 | 0.0042764 | 0.0010718 | 0 | 0 | 1 | 0.97776 | -0.4263 | 0.4 | 1 | 1.1 | 0.9
25 | 1 | 0.0018824 | 0.00047178 | 0 | 0 | 1 | 0.97665 | -0.44817 | 0.4 | 1 | 1.1 | 0.9
52 | 1 | 0 | 0 | 0 | 0 | 1 | 0.9781 | -0.41974 | 0.4 | 1 | 1.1 | 0.9
105 | 1 | 0.010973 | 0.0027501 | 0 | 0 | 1 | 0.97614 | -0.45802 | 0.4 | 1 | 1.1 | 0.9
54 | 1 | 0.0020687 | 0.00051846 | 0 | 0 | 1 | 0.97797 | -0.42234 | 0.4 | 1 | 1.1 | 0.9
50 | 1 | 0.0053233 | 0.0013342 | 0 | 0 | 1 | 0.97866 | -0.40872 | 0.4 | 1 | 1.1 | 0.9
60 | 1 | 0.0022589 | 0.00056614 | 0 | 0 | 1 | 0.97509 | -0.47878 | 0.4 | 1 | 1.1 | 0.9
28 | 1 | 0.010422 | 0.0026121 | 0 | 0 | 1 | 0.97124 | -0.55453 | 0.4 | 1 | 1.1 | 0.9
56 | 1 | 0.009781 | 0.0024513 | 0 | 0 | 1 | 0.97146 | -0.55023 | 0.4 | 1 | 1.1 | 0.9
57 | 1 | 0 | 0 | 0 | 0 | 1 | 0.9715 | -0.54948 | 0.4 | 1 | 1.1 | 0.9
31 | 1 | 0 | 0 | 0 | 0 | 1 | 0.9704 | -0.5713 | 0.4 | 1 | 1.1 | 0.9
32 | 1 | 0.0025237 | 0.0006325 | 0 | 0 | 1 | 0.97039 | -0.57152 | 0.4 | 1 | 1.1 | 0.9
59 | 1 | 0.0044162 | 0.0011068 | 0 | 0 | 1 | 0.97035 | -0.57213 | 0.4 | 1 | 1.1 | 0.9
58 | 1 | 0.0020204 | 0.00050637 | 0 | 0 | 1 | 0.97036 | -0.5721 | 0.4 | 1 | 1.1 | 0.9
155 | 1 | 0.0017497 | 0.00043851 | 0 | 0 | 1 | 0.97035 | -0.57216 | 0.4 | 1 | 1.1 | 0.9
154 | 1 | 0.0022121 | 0.00055442 | 0 | 0 | 1 | 0.97034 | -0.57251 | 0.4 | 1 | 1.1 | 0.9
159 | 1 | 0.0007373 | 0.00018479 | 0 | 0 | 1 | 0.99347 | -0.12424 | 0.4 | 1 | 1.1 | 0.9
120 | 1 | 0 | 0 | 0 | 0 | 1 | 0.99373 | -0.11912 | 0.4 | 1 | 1.1 | 0.9
78 | 1 | 0.0033645 | 0.00084321 | 0 | 0 | 1 | 0.99335 | -0.1266 | 0.4 | 1 | 1.1 | 0.9
162 | 1 | 0.0077637 | 0.0019458 | 0 | 0 | 1 | 0.97925 | -0.39728 | 0.4 | 1 | 1.1 | 0.9
163 | 1 | 0 | 0 | 0 | 0 | 1 | 0.9793 | -0.39635 | 0.4 | 1 | 1.1 | 0.9
36 | 1 | 0.00073096 | 0.0001832 | 0 | 0 | 1 | 0.97462 | -0.48791 | 0.4 | 1 | 1.1 | 0.9
37 | 1 | 0 | 0 | 0 | 0 | 1 | 0.97463 | -0.48775 | 0.4 | 1 | 1.1 | 0.9
39 | 1 | 0 | 0 | 0 | 0 | 1 | 0.97491 | -0.48219 | 0.4 | 1 | 1.1 | 0.9
40 | 1 | 0 | 0 | 0 | 0 | 1 | 0.97419 | -0.49649 | 0.4 | 1 | 1.1 | 0.9
42 | 1 | 0.0046203 | 0.001158 | 0 | 0 | 1 | 0.97436 | -0.49306 | 0.4 | 1 | 1.1 | 0.9
66 | 1 | 0 | 0 | 0 | 0 | 1 | 0.97397 | -0.5007 | 0.4 | 1 | 1.1 | 0.9
140 | 1 | 0.0060853 | 0.0015251 | 0 | 0 | 1 | 0.97409 | -0.4984 | 0.4 | 1 | 1.1 | 0.9
41 | 1 | 0.001939 | 0.00048596 | 0 | 0 | 1 | 0.9742 | -0.49616 | 0.4 | 1 | 1.1 | 0.9
65 | 1 | 0.002485 | 0.0006228 | 0 | 0 | 1 | 0.97324 | -0.51517 | 0.4 | 1 | 1.1 | 0.9
45 | 1 | 0.0091113 | 0.0022835 | 0 | 0 | 1 | 0.97887 | -0.40487 | 0.4 | 1 | 1.1 | 0.9
47 | 1 | 0.0076255 | 0.0019111 | 0 | 0 | 1 | 0.97898 | -0.4027 | 0.4 | 1 | 1.1 | 0.9
49 | 1 | 0 | 0 | 0 | 0 | 1 | 0.97962 | -0.39008 | 0.4 | 1 | 1.1 | 0.9
51 | 1 | 0 | 0 | 0 | 0 | 1 | 0.9798 | -0.38647 | 0.4 | 1 | 1.1 | 0.9
53 | 1 | 0.0024648 | 0.00061775 | 0 | 0 | 1 | 0.98137 | -0.35599 | 0.4 | 1 | 1.1 | 0.9
74 | 1 | 0 | 0 | 0 | 0 | 1 | 0.98216 | -0.34059 | 0.4 | 1 | 1.1 | 0.9
90 | 1 | 0.0052019 | 0.0013037 | 0 | 0 | 1 | 0.97795 | -0.42265 | 0.4 | 1 | 1.1 | 0.9
76 | 1 | 0.0023819 | 0.00059697 | 0 | 0 | 1 | 0.98309 | -0.32257 | 0.4 | 1 | 1.1 | 0.9
72 | 1 | 0 | 0 | 0 | 0 | 1 | 0.98216 | -0.34071 | 0.4 | 1 | 1.1 | 0.9
64 | 1 | 0.0021104 | 0.00052892 | 0 | 0 | 1 | 0.97145 | -0.5505 | 0.4 | 1 | 1.1 | 0.9
61 | 1 | 0.0016726 | 0.00041918 | 0 | 0 | 1 | 0.97161 | -0.5472 | 0.4 | 1 | 1.1 | 0.9
145 | 1 | 0.001155 | 0.00028946 | 0 | 0 | 1 | 0.97141 | -0.55127 | 0.4 | 1 | 1.1 | 0.9
62 | 1 | 0.0032283 | 0.00080909 | 0 | 0 | 1 | 0.97188 | -0.54196 | 0.4 | 1 | 1.1 | 0.9
63 | 1 | 0.00088555 | 0.00022194 | 0 | 0 | 1 | 0.97205 | -0.53851 | 0.4 | 1 | 1.1 | 0.9
69 | 1 | 0.0017774 | 0.00044547 | 0 | 0 | 1 | 0.97245 | -0.5306 | 0.4 | 1 | 1.1 | 0.9
67 | 1 | 0 | 0 | 0 | 0 | 1 | 0.97248 | -0.53009 | 0.4 | 1 | 1.1 | 0.9
68 | 1 | 0 | 0 | 0 | 0 | 1 | 0.97244 | -0.53087 | 0.4 | 1 | 1.1 | 0.9
141 | 1 | 0.0094041 | 0.0023569 | 0 | 0 | 1 | 0.97228 | -0.53407 | 0.4 | 1 | 1.1 | 0.9
115 | 1 | 0 | 0 | 0 | 0 | 1 | 0.99438 | -0.10652 | 0.4 | 1 | 1.1 | 0.9
116 | 1 | 0.0082088 | 0.0020573 | 0 | 0 | 1 | 0.99433 | -0.10759 | 0.4 | 1 | 1.1 | 0.9
102 | 1 | 0.001705 | 0.00042731 | 0 | 0 | 1 | 0.99445 | -0.10534 | 0.4 | 1 | 1.1 | 0.9
70 | 1 | 0.00207 | 0.00051879 | 0 | 0 | 1 | 0.99995 | -0.00094865 | 0.4 | 1 | 1.1 | 0.9
71 | 1 | 0.0023773 | 0.0005958 | 0 | 0 | 1 | 0.99998 | -0.00044093 | 0.4 | 1 | 1.1 | 0.9
73 | 3 | 0.0012716 | 0.0003187 | 0 | 0 | 1 | 1 | 0 | 0.4 | 1 | 1.1 | 0.9
75 | 1 | 0.0017964 | 0.00045021 | 0 | 0 | 1 | 0.98213 | -0.34115 | 0.4 | 1 | 1.1 | 0.9
132 | 1 | 0.0026835 | 0.00067255 | 0 | 0 | 1 | 0.99827 | -0.032521 | 0.4 | 1 | 1.1 | 0.9
143 | 1 | 0.0012705 | 0.00031841 | 0 | 0 | 1 | 0.99793 | -0.038961 | 0.4 | 1 | 1.1 | 0.9
89 | 1 | 0.0015012 | 0.00037624 | 0 | 0 | 1 | 0.98379 | -0.30915 | 0.4 | 1 | 1.1 | 0.9
146 | 1 | 0.0012928 | 0.00032401 | 0 | 0 | 1 | 0.99047 | -0.18075 | 0.4 | 1 | 1.1 | 0.9
147 | 1 | 0.0011573 | 0.00029004 | 0 | 0 | 1 | 0.99049 | -0.18022 | 0.4 | 1 | 1.1 | 0.9
87 | 1 | 0.002221 | 0.00055663 | 0 | 0 | 1 | 0.98414 | -0.30234 | 0.4 | 1 | 1.1 | 0.9
77 | 1 | 0.00039024 | 9.7804e-05 | 0 | 0 | 1 | 0.99334 | -0.12669 | 0.4 | 1 | 1.1 | 0.9
80 | 1 | 0.0007502 | 0.00018802 | 0 | 0 | 1 | 0.98651 | -0.25698 | 0.4 | 1 | 1.1 | 0.9
81 | 1 | 0.0011499 | 0.0002882 | 0 | 0 | 1 | 0.98686 | -0.25016 | 0.4 | 1 | 1.1 | 0.9
82 | 1 | 0.00096497 | 0.00024184 | 0 | 0 | 1 | 0.98627 | -0.26167 | 0.4 | 1 | 1.1 | 0.9
83 | 1 | 0 | 0 | 0 | 0 | 1 | 0.98741 | -0.23954 | 0.4 | 1 | 1.1 | 0.9
84 | 1 | 0.00056813 | 0.00014239 | 0 | 0 | 1 | 0.98618 | -0.26339 | 0.4 | 1 | 1.1 | 0.9
135 | 1 | 0.0012505 | 0.00031342 | 0 | 0 | 1 | 0.98737 | -0.24018 | 0.4 | 1 | 1.1 | 0.9
133 | 1 | 0.0030421 | 0.00076241 | 0 | 0 | 1 | 0.98781 | -0.23177 | 0.4 | 1 | 1.1 | 0.9
106 | 1 | 0.00087625 | 0.00021961 | 0 | 0 | 1 | 0.98571 | -0.27256 | 0.4 | 1 | 1.1 | 0.9
161 | 1 | 0.00096696 | 0.00024234 | 0 | 0 | 1 | 0.98735 | -0.24054 | 0.4 | 1 | 1.1 | 0.9
134 | 1 | 0 | 0 | 0 | 0 | 1 | 0.98815 | -0.22502 | 0.4 | 1 | 1.1 | 0.9
107 | 1 | 0 | 0 | 0 | 0 | 1 | 0.98522 | -0.28202 | 0.4 | 1 | 1.1 | 0.9
85 | 1 | 0.0015035 | 0.00037682 | 0 | 0 | 1 | 0.98447 | -0.29584 | 0.4 | 1 | 1.1 | 0.9
86 | 1 | 0.00088268 | 0.00022122 | 0 | 0 | 1 | 0.9857 | -0.2722 | 0.4 | 1 | 1.1 | 0.9
88 | 1 | 0.0017131 | 0.00042934 | 0 | 0 | 1 | 0.98598 | -0.26689 | 0.4 | 1 | 1.1 | 0.9
139 | 1 | 0.0019565 | 0.00049036 | 0 | 0 | 1 | 0.98703 | -0.24663 | 0.4 | 1 | 1.1 | 0.9
136 | 1 | 0 | 0 | 0 | 0 | 1 | 0.98799 | -0.22813 | 0.4 | 1 | 1.1 | 0.9
91 | 1 | 0.0030945 | 0.00077555 | 0 | 0 | 1 | 0.99419 | -0.11029 | 0.4 | 1 | 1.1 | 0.9
92 | 1 | 0.0044713 | 0.0011206 | 0 | 0 | 1 | 0.99428 | -0.10855 | 0.4 | 1 | 1.1 | 0.9
93 | 1 | 0.0022124 | 0.00055447 | 0 | 0 | 1 | 0.99422 | -0.10939 | 0.4 | 1 | 1.1 | 0.9
94 | 1 | 0.002311 | 0.00057918 | 0 | 0 | 1 | 0.99421 | -0.10947 | 0.4 | 1 | 1.1 | 0.9
95 | 1 | 0 | 0 | 0 | 0 | 1 | 0.99429 | -0.10786 | 0.4 | 1 | 1.1 | 0.9
96 | 1 | 0.0017431 | 0.00043687 | 0 | 0 | 1 | 0.9942 | -0.10975 | 0.4 | 1 | 1.1 | 0.9
97 | 1 | 0 | 0 | 0 | 0 | 1 | 0.99539 | -0.087101 | 0.4 | 1 | 1.1 | 0.9
98 | 1 | 0.0011627 | 0.00029139 | 0 | 0 | 1 | 0.99315 | -0.12958 | 0.4 | 1 | 1.1 | 0.9
131 | 1 | 0.0010501 | 0.00026317 | 0 | 0 | 1 | 0.99418 | -0.11004 | 0.4 | 1 | 1.1 | 0.9
142 | 1 | 0.001606 | 0.0004025 | 0 | 0 | 1 | 0.99637 | -0.068443 | 0.4 | 1 | 1.1 | 0.9
128 | 1 | 0.0017538 | 0.00043955 | 0 | 0 | 1 | 0.99526 | -0.089588 | 0.4 | 1 | 1.1 | 0.9
150 | 1 | 0.0024747 | 0.00062021 | 0 | 0 | 1 | 0.99266 | -0.13882 | 0.4 | 1 | 1.1 | 0.9
130 | 1 | 0.0018908 | 0.00047387 | 0 | 0 | 1 | 0.99416 | -0.11039 | 0.4 | 1 | 1.1 | 0.9
126 | 1 | 0.0027085 | 0.00067881 | 0 | 0 | 1 | 0.99515 | -0.09168 | 0.4 | 1 | 1.1 | 0.9
151 | 1 | 0.00066491 | 0.00016664 | 0 | 0 | 1 | 0.99194 | -0.15257 | 0.4 | 1 | 1.1 | 0.9
99 | 1 | 0.00061978 | 0.00015533 | 0 | 0 | 1 | 0.99459 | -0.10245 | 0.4 | 1 | 1.1 | 0.9
100 | 1 | 0.0017398 | 0.00043603 | 0 | 0 | 1 | 0.99446 | -0.10514 | 0.4 | 1 | 1.1 | 0.9
101 | 1 | 0 | 0 | 0 | 0 | 1 | 0.99466 | -0.10125 | 0.4 | 1 | 1.1 | 0.9
103 | 1 | 0.00038227 | 9.5806e-05 | 0 | 0 | 1 | 0.99473 | -0.099786 | 0.4 | 1 | 1.1 | 0.9
104 | 1 | 0.00073959 | 0.00018536 | 0 | 0 | 1 | 0.99445 | -0.10524 | 0.4 | 1 | 1.1 | 0.9
127 | 1 | 0.00064047 | 0.00016052 | 0 | 0 | 1 | 0.99483 | -0.09793 | 0.4 | 1 | 1.1 | 0.9
119 | 1 | 0.0011807 | 0.00029592 | 0 | 0 | 1 | 0.99414 | -0.11133 | 0.4 | 1 | 1.1 | 0.9
125 | 1 | 0.0030494 | 0.00076425 | 0 | 0 | 1 | 0.99502 | -0.094268 | 0.4 | 1 | 1.1 | 0.9
117 | 1 | 0.00049721 | 0.00012461 | 0 | 0 | 1 | 0.99406 | -0.11277 | 0.4 | 1 | 1.1 | 0.9
108 | 1 | 0.0024528 | 0.00061472 | 0 | 0 | 1 | 0.98502 | -0.28601 | 0.4 | 1 | 1.1 | 0.9
111 | 1 | 0.0015877 | 0.00039791 | 0 | 0 | 1 | 0.99408 | -0.11208 | 0.4 | 1 | 1.1 | 0.9
157 | 1 | 0.0014218 | 0.00035634 | 0 | 0 | 1 | 0.99412 | -0.11125 | 0.4 | 1 | 1.1 | 0.9
109 | 1 | 0.0016476 | 0.00041293 | 0 | 0 | 1 | 0.98463 | -0.29357 | 0.4 | 1 | 1.1 | 0.9
110 | 1 | 0.0048891 | 0.0012253 | 0 | 0 | 1 | 0.98454 | -0.29527 | 0.4 | 1 | 1.1 | 0.9
114 | 1 | 0 | 0 | 0 | 0 | 1 | 0.98425 | -0.30107 | 0.4 | 1 | 1.1 | 0.9
113 | 1 | 0.00095933 | 0.00024043 | 0 | 0 | 1 | 0.98405 | -0.30486 | 0.4 | 1 | 1.1 | 0.9
129 | 1 | 0 | 0 | 0 | 0 | 1 | 0.99413 | -0.11108 | 0.4 | 1 | 1.1 | 0.9
112 | 1 | 0.0047477 | 0.0011899 | 0 | 0 | 1 | 0.98392 | -0.3074 | 0.4 | 1 | 1.1 | 0.9
118 | 1 | 0.00064631 | 0.00016198 | 0 | 0 | 1 | 0.9939 | -0.11591 | 0.4 | 1 | 1.1 | 0.9
121 | 1 | 0.00088984 | 0.00022302 | 0 | 0 | 1 | 0.99369 | -0.12001 | 0.4 | 1 | 1.1 | 0.9
122 | 1 | 0.0018222 | 0.00045669 | 0 | 0 | 1 | 0.99364 | -0.12098 | 0.4 | 1 | 1.1 | 0.9
123 | 1 | 0 | 0 | 0 | 0 | 1 | 0.99415 | -0.11069 | 0.4 | 1 | 1.1 | 0.9
158 | 1 | 0.00056933 | 0.00014269 | 0 | 0 | 1 | 0.99346 | -0.12437 | 0.4 | 1 | 1.1 | 0.9
137 | 1 | 0.0013279 | 0.0003328 | 0 | 0 | 1 | 0.98913 | -0.20638 | 0.4 | 1 | 1.1 | 0.9
148 | 1 | 0.0013596 | 0.00034074 | 0 | 0 | 1 | 0.98914 | -0.20605 | 0.4 | 1 | 1.1 | 0.9
149 | 1 | 0 | 0 | 0 | 0 | 1 | 0.99057 | -0.17876 | 0.4 | 1 | 1.1 | 0.9
152 | 1 | 0.0012897 | 0.00032322 | 0 | 0 | 1 | 0.99054 | -0.17938 | 0.4 | 1 | 1.1 | 0.9
153 | 1 | 0.0016712 | 0.00041883 | 0 | 0 | 1 | 0.99134 | -0.16401 | 0.4 | 1 | 1.1 | 0.9
156 | 1 | 0.00095399 | 0.00023909 | 0 | 0 | 1 | 0.97033 | -0.57254 | 0.4 | 1 | 1.1 | 0.9
160 | 1 | 0.00079191 | 0.00019847 | 0 | 0 | 1 | 0.99346 | -0.12445 | 0.4 | 1 | 1.1 | 0.9

## generator_data
GEN_BUS | PG | QG | QMAX | QMIN | VG | MBASE | GEN_STATUS | PMAX | PMIN
73 | 0.35283 | 0.090894 | 10 | -10 | 1 | 100 | 1 | 10 | 0

## branch_data
F_BUS | T_BUS | BR_R | BR_X | BR_B | RATE_A | RATE_B | RATE_C | TAP | SHIFT | BR_STATUS | ANGMIN | ANGMAX | P_in | Q_in | P_out | Q_out
1 | 2 | 2.1607 | 1.3828 | 3.6284e-09 | 0 | 0 | 0 | 0 | 0 | 1 | -90 | 90 | 0.0058054 | 0.0014545 | -0.0058046 | -0.0014543
1 | 144 | 16.5647 | 10.6014 | 2.7817e-08 | 0 | 0 | 0 | 0 | 0 | 1 | -90 | 90 | -0.0069213 | -0.0017341 | 0.00693 | 0.001737
2 | 3 | 1.1421 | 0.73093 | 1.9178e-09 | 0 | 0 | 0 | 0 | 0 | 1 | -90 | 90 | 0.0049218 | 0.001233 | -0.0049214 | -0.001233
144 | 138 | 5.1443 | 3.2924 | 8.6387e-09 | 0 | 0 | 0 | 0 | 0 | 1 | -90 | 90 | -0.0072973 | -0.0018291 | 0.0073003 | 0.0018302
3 | 7 | 1.1804 | 0.75546 | 1.9822e-09 | 0 | 0 | 0 | 0 | 0 | 1 | -90 | 90 | 0.001769 | 0.00044293 | -0.001769 | -0.0004431
138 | 114 | 2.5477 | 1.6305 | 4.2783e-09 | 0 | 0 | 0 | 0 | 0 | 1 | -90 | 90 | -0.0086303 | -0.0021635 | 0.0086324 | 0.0021644
7 | 5 | 1.5297 | 0.97903 | 2.5688e-09 | 0 | 0 | 0 | 0 | 0 | 1 | -90 | 90 | 0.00077047 | 0.00019284 | -0.00077046 | -0.00019308
5 | 4 | 0.1174 | 0.075134 | 1.9714e-10 | 0 | 0 | 0 | 0 | 0 | 1 | -90 | 90 | 0.00037083 | 9.2921e-05 | -0.00037083 | -9.294e-05
8 | 9 | 1.4652 | 0.9377 | 2.4604e-09 | 0 | 0 | 0 | 0 | 0 | 1 | -90 | 90 | 0.0028128 | 0.00070483 | -0.0028127 | -0.00070498
8 | 10 | 1.4053 | 0.89941 | 2.3599e-09 | 0 | 0 | 0 | 0 | 0 | 1 | -90 | 90 | 0.012913 | 0.0032386 | -0.012911 | -0.0032372
8 | 55 | 2.5717 | 1.6459 | 4.3186e-09 | 0 | 0 | 0 | 0 | 0 | 1 | -90 | 90 | -0.017187 | -0.0043096 | 0.017195 | 0.0043146
10 | 12 | 3.2333 | 2.0693 | 5.4296e-09 | 0 | 0 | 0 | 0 | 0 | 1 | -90 | 90 | 0.011767 | 0.0029507 | -0.011762 | -0.002948
55 | 44 | 0.22964 | 0.14697 | 3.8563e-10 | 0 | 0 | 0 | 0 | 0 | 1 | -90 | 90 | -0.018766 | -0.0047083 | 0.018767 | 0.0047088
12 | 13 | 1.7239 | 1.1033 | 2.8948e-09 | 0 | 0 | 0 | 0 | 0 | 1 | -90 | 90 | 0.0093868 | 0.0023526 | -0.0093851 | -0.0023517
44 | 43 | 1.9214 | 1.2297 | 3.2266e-09 | 0 | 0 | 0 | 0 | 0 | 1 | -90 | 90 | -0.020143 | -0.0050539 | 0.020152 | 0.0050592
13 | 14 | 1.9417 | 1.2427 | 3.2607e-09 | 0 | 0 | 0 | 0 | 0 | 1 | -90 | 90 | 0.0070065 | 0.0017556 | -0.0070054 | -0.0017552
43 | 41 | 0.729 | 0.46656 | 1.2242e-09 | 0 | 0 | 0 | 0 | 0 | 1 | -90 | 90 | -0.020152 | -0.0050591 | 0.020156 | 0.0050612
14 | 35 | 1.4558 | 0.93171 | 2.4447e-09 | 0 | 0 | 0 | 0 | 0 | 1 | -90 | 90 | 0.0047876 | 0.0011993 | -0.0047872 | -0.0011993
23 | 21 | 0.65246 | 0.41758 | 1.0957e-09 | 0 | 0 | 0 | 0 | 0 | 1 | -90 | 90 | -0.0075835 | -0.0019007 | 0.0075839 | 0.0019009
21 | 20 | 0.86854 | 0.55587 | 1.4585e-09 | 0 | 0 | 0 | 0 | 0 | 1 | -90 | 90 | -0.011552 | -0.0028953 | 0.011553 | 0.002896
35 | 34 | 4.5954 | 2.941 | 7.7169e-09 | 0 | 0 | 0 | 0 | 0 | 1 | -90 | 90 | 0.00267 | 0.00066864 | -0.0026697 | -0.00066913
48 | 46 | 1.9705 | 1.2611 | 3.309e-09 | 0 | 0 | 0 | 0 | 0 | 1 | -90 | 90 | -0.013009 | -0.0032606 | 0.013013 | 0.0032626
46 | 45 | 1.1991 | 0.76745 | 2.0137e-09 | 0 | 0 | 0 | 0 | 0 | 1 | -90 | 90 | -0.02081 | -0.0052167 | 0.020815 | 0.0052202
15 | 16 | 0.59373 | 0.37999 | 3.9881e-09 | 0 | 0 | 0 | 0 | 0 | 1 | -90 | 90 | -0.024752 | -0.0062032 | 0.024756 | 0.0062055
15 | 17 | 0.2593 | 0.16595 | 1.7417e-09 | 0 | 0 | 0 | 0 | 0 | 1 | -90 | 90 | 0.021581 | 0.0054085 | -0.02158 | -0.0054078
16 | 18 | 0.15882 | 0.10164 | 1.0668e-09 | 0 | 0 | 0 | 0 | 0 | 1 | -90 | 90 | -0.03932 | -0.0098558 | 0.039323 | 0.0098575
17 | 19 | 0.33148 | 0.21215 | 2.2266e-09 | 0 | 0 | 0 | 0 | 0 | 1 | -90 | 90 | 0.017247 | 0.0043218 | -0.017246 | -0.0043213
18 | 26 | 0.21894 | 0.14012 | 1.4706e-09 | 0 | 0 | 0 | 0 | 0 | 1 | -90 | 90 | -0.04566 | -0.011446 | 0.045665 | 0.011449
19 | 29 | 0.35972 | 0.23022 | 2.4163e-09 | 0 | 0 | 0 | 0 | 0 | 1 | -90 | 90 | 0.015994 | 0.0040074 | -0.015993 | -0.004007
26 | 27 | 0.051395 | 0.032893 | 3.4523e-10 | 0 | 0 | 0 | 0 | 0 | 1 | -90 | 90 | -0.049066 | -0.012301 | 0.049068 | 0.012302
29 | 30 | 0.3123 | 0.19987 | 2.0978e-09 | 0 | 0 | 0 | 0 | 0 | 1 | -90 | 90 | 0.013877 | 0.0034768 | -0.013877 | -0.0034766
27 | 28 | 0.23487 | 0.15031 | 1.5776e-09 | 0 | 0 | 0 | 0 | 0 | 1 | -90 | 90 | -0.051686 | -0.012959 | 0.051694 | 0.012963
33 | 124 | 1.3091 | 0.83785 | 2.1984e-09 | 0 | 0 | 0 | 0 | 0 | 1 | -90 | 90 | -0.0041543 | -0.0010408 | 0.0041545 | 0.0010407
33 | 79 | 1.5328 | 0.98102 | 2.574e-09 | 0 | 0 | 0 | 0 | 0 | 1 | -90 | 90 | 0.0041543 | 0.0010408 | -0.004154 | -0.0010409
124 | 159 | 1.4724 | 0.94234 | 2.4726e-09 | 0 | 0 | 0 | 0 | 0 | 1 | -90 | 90 | 0.0020986 | 0.00052561 | -0.0020986 | -0.00052581
124 | 120 | 3.124 | 1.9993 | 5.246e-09 | 0 | 0 | 0 | 0 | 0 | 1 | -90 | 90 | -0.0062531 | -0.0015664 | 0.0062545 | 0.0015667
79 | 78 | 0.45952 | 0.2941 | 7.7166e-10 | 0 | 0 | 0 | 0 | 0 | 1 | -90 | 90 | 0.0037548 | 0.00094082 | -0.0037547 | -0.00094085
30 | 31 | 0.59873 | 0.38319 | 4.0217e-09 | 0 | 0 | 0 | 0 | 0 | 1 | -90 | 90 | 0.0064369 | 0.0016127 | -0.0064367 | -0.0016129
30 | 32 | 0.64059 | 0.40998 | 4.3029e-09 | 0 | 0 | 0 | 0 | 0 | 1 | -90 | 90 | 0.0074399 | 0.0018639 | -0.0074395 | -0.001864
20 | 22 | 1.7928 | 1.1474 | 3.0106e-09 | 0 | 0 | 0 | 0 | 0 | 1 | -90 | 90 | -0.015418 | -0.0038647 | 0.015423 | 0.0038674
22 | 24 | 0.19095 | 0.1222 | 1.2826e-09 | 0 | 0 | 0 | 0 | 0 | 1 | -90 | 90 | -0.15933 | -0.040198 | 0.15938 | 0.040232
22 | 25 | 0.44196 | 0.28285 | 2.9687e-09 | 0 | 0 | 0 | 0 | 0 | 1 | -90 | 90 | 0.14391 | 0.03633 | -0.1438 | -0.036266
24 | 52 | 0.17261 | 0.11047 | 1.1594e-09 | 0 | 0 | 0 | 0 | 0 | 1 | -90 | 90 | -0.16366 | -0.041304 | 0.16371 | 0.041337
25 | 105 | 0.29794 | 0.19068 | 2.0013e-09 | 0 | 0 | 0 | 0 | 0 | 1 | -90 | 90 | 0.14192 | 0.035794 | -0.14186 | -0.035751
52 | 54 | 1.5326 | 0.98089 | 2.5737e-09 | 0 | 0 | 0 | 0 | 0 | 1 | -90 | 90 | 0.0072714 | 0.0018226 | -0.0072705 | -0.0018222
52 | 50 | 0.278 | 0.17792 | 1.8673e-09 | 0 | 0 | 0 | 0 | 0 | 1 | -90 | 90 | -0.17098 | -0.043159 | 0.17107 | 0.043217
105 | 60 | 0.67919 | 0.43468 | 4.5622e-09 | 0 | 0 | 0 | 0 | 0 | 1 | -90 | 90 | 0.13088 | 0.033001 | -0.13075 | -0.032919
54 | 90 | 0.25679 | 0.16434 | 4.3121e-10 | 0 | 0 | 0 | 0 | 0 | 1 | -90 | 90 | 0.0052018 | 0.0013038 | -0.0052018 | -0.0013037
50 | 51 | 0.5449 | 0.34874 | 3.6601e-09 | 0 | 0 | 0 | 0 | 0 | 1 | -90 | 90 | -0.1764 | -0.044551 | 0.17658 | 0.044671
60 | 39 | 0.11338 | 0.072561 | 7.6156e-10 | 0 | 0 | 0 | 0 | 0 | 1 | -90 | 90 | 0.12849 | 0.032352 | -0.12847 | -0.032339
28 | 56 | 0.2927 | 0.18733 | 1.9661e-09 | 0 | 0 | 0 | 0 | 0 | 1 | -90 | 90 | -0.062116 | -0.015575 | 0.062128 | 0.015583
56 | 57 | 0.044299 | 0.028352 | 2.9756e-10 | 0 | 0 | 0 | 0 | 0 | 1 | -90 | 90 | -0.071909 | -0.018035 | 0.071912 | 0.018036
57 | 64 | 1.3273 | 0.84946 | 2.2289e-09 | 0 | 0 | 0 | 0 | 0 | 1 | -90 | 90 | 0.0032655 | 0.00081789 | -0.0032653 | -0.000818
57 | 61 | 0.12808 | 0.081969 | 8.603e-10 | 0 | 0 | 0 | 0 | 0 | 1 | -90 | 90 | -0.075177 | -0.018854 | 0.075185 | 0.018859
31 | 59 | 0.79605 | 0.50947 | 2.6736e-09 | 0 | 0 | 0 | 0 | 0 | 1 | -90 | 90 | 0.0044162 | 0.0011067 | -0.0044161 | -0.0011069
31 | 58 | 1.6762 | 1.0727 | 2.8147e-09 | 0 | 0 | 0 | 0 | 0 | 1 | -90 | 90 | 0.0020204 | 0.00050618 | -0.0020204 | -0.00050639
32 | 155 | 0.55439 | 0.35481 | 3.7239e-09 | 0 | 0 | 0 | 0 | 0 | 1 | -90 | 90 | 0.0049158 | 0.0012315 | -0.0049157 | -0.0012317
155 | 154 | 0.46278 | 0.29618 | 3.1085e-09 | 0 | 0 | 0 | 0 | 0 | 1 | -90 | 90 | 0.0031661 | 0.00079321 | -0.003166 | -0.00079347
154 | 156 | 0.12517 | 0.080106 | 8.4075e-10 | 0 | 0 | 0 | 0 | 0 | 1 | -90 | 90 | 0.00095396 | 0.00023903 | -0.00095396 | -0.00023911
159 | 158 | 0.43987 | 0.28151 | 7.3865e-10 | 0 | 0 | 0 | 0 | 0 | 1 | -90 | 90 | 0.0013612 | 0.00034103 | -0.0013612 | -0.00034109
120 | 121 | 1.456 | 0.93181 | 2.4449e-09 | 0 | 0 | 0 | 0 | 0 | 1 | -90 | 90 | 0.0027122 | 0.0006792 | -0.0027121 | -0.00067937
120 | 118 | 1.5849 | 1.0143 | 2.6614e-09 | 0 | 0 | 0 | 0 | 0 | 1 | -90 | 90 | -0.0089667 | -0.0022459 | 0.0089681 | 0.0022465
78 | 77 | 1.0271 | 0.65734 | 1.7248e-09 | 0 | 0 | 0 | 0 | 0 | 1 | -90 | 90 | 0.00039024 | 9.7635e-05 | -0.00039024 | -9.7804e-05
162 | 163 | 0.51515 | 0.32969 | 8.6507e-10 | 0 | 0 | 0 | 0 | 0 | 1 | -90 | 90 | -0.0077636 | -0.0019458 | 0.0077639 | 0.001946
163 | 49 | 3.4709 | 2.2213 | 5.8285e-09 | 0 | 0 | 0 | 0 | 0 | 1 | -90 | 90 | -0.0077639 | -0.001946 | 0.0077663 | 0.0019469
36 | 37 | 0.95596 | 0.61182 | 1.6053e-09 | 0 | 0 | 0 | 0 | 0 | 1 | -90 | 90 | -0.00073094 | -0.0001832 | 0.00073095 | 0.00018305
37 | 39 | 0.23361 | 0.14951 | 1.5691e-09 | 0 | 0 | 0 | 0 | 0 | 1 | -90 | 90 | -0.10171 | -0.025607 | 0.10174 | 0.025624
37 | 40 | 0.36952 | 0.23649 | 2.4821e-09 | 0 | 0 | 0 | 0 | 0 | 1 | -90 | 90 | 0.10098 | 0.025424 | -0.10094 | -0.025397
39 | 42 | 1.7342 | 1.1099 | 5.8244e-09 | 0 | 0 | 0 | 0 | 0 | 1 | -90 | 90 | 0.026732 | 0.0067154 | -0.026718 | -0.0067071
40 | 66 | 0.18928 | 0.12114 | 1.2714e-09 | 0 | 0 | 0 | 0 | 0 | 1 | -90 | 90 | 0.094855 | 0.023872 | -0.094836 | -0.02386
40 | 140 | 1.3318 | 0.85234 | 2.2364e-09 | 0 | 0 | 0 | 0 | 0 | 1 | -90 | 90 | 0.0060857 | 0.0015253 | -0.0060851 | -0.0015252
42 | 41 | 0.59757 | 0.38245 | 1.0035e-09 | 0 | 0 | 0 | 0 | 0 | 1 | -90 | 90 | 0.022098 | 0.0055491 | -0.022094 | -0.0055471
66 | 65 | 0.64984 | 0.4159 | 4.365e-09 | 0 | 0 | 0 | 0 | 0 | 1 | -90 | 90 | 0.094836 | 0.02386 | -0.09477 | -0.023818
65 | 67 | 0.68692 | 0.43963 | 4.6141e-09 | 0 | 0 | 0 | 0 | 0 | 1 | -90 | 90 | 0.092285 | 0.023195 | -0.09222 | -0.023154
45 | 47 | 0.31035 | 0.19863 | 5.2117e-10 | 0 | 0 | 0 | 0 | 0 | 1 | -90 | 90 | -0.029927 | -0.0075038 | 0.02993 | 0.0075057
47 | 49 | 1.4455 | 0.92512 | 2.4274e-09 | 0 | 0 | 0 | 0 | 0 | 1 | -90 | 90 | -0.037555 | -0.0094169 | 0.037578 | 0.0094311
49 | 51 | 0.34316 | 0.21962 | 2.3051e-09 | 0 | 0 | 0 | 0 | 0 | 1 | -90 | 90 | -0.045344 | -0.011378 | 0.045352 | 0.011383
51 | 53 | 0.59471 | 0.38061 | 3.9947e-09 | 0 | 0 | 0 | 0 | 0 | 1 | -90 | 90 | -0.22194 | -0.056053 | 0.22226 | 0.056261
53 | 74 | 0.29813 | 0.19081 | 2.0026e-09 | 0 | 0 | 0 | 0 | 0 | 1 | -90 | 90 | -0.22473 | -0.056878 | 0.22489 | 0.056984
74 | 76 | 0.3464 | 0.2217 | 2.3268e-09 | 0 | 0 | 0 | 0 | 0 | 1 | -90 | 90 | -0.22669 | -0.057434 | 0.22688 | 0.05756
74 | 72 | 0.29141 | 0.1865 | 4.8935e-10 | 0 | 0 | 0 | 0 | 0 | 1 | -90 | 90 | 0.0017964 | 0.00045003 | -0.0017964 | -0.00045007
76 | 89 | 0.25578 | 0.1637 | 1.7181e-09 | 0 | 0 | 0 | 0 | 0 | 1 | -90 | 90 | -0.22927 | -0.058156 | 0.22941 | 0.058251
72 | 75 | 1.0667 | 0.68271 | 1.7913e-09 | 0 | 0 | 0 | 0 | 0 | 1 | -90 | 90 | 0.0017964 | 0.00045007 | -0.0017964 | -0.00045022
64 | 145 | 2.8218 | 1.806 | 4.7386e-09 | 0 | 0 | 0 | 0 | 0 | 1 | -90 | 90 | 0.001155 | 0.00028905 | -0.0011549 | -0.00028947
61 | 62 | 0.28906 | 0.185 | 1.9417e-09 | 0 | 0 | 0 | 0 | 0 | 1 | -90 | 90 | -0.076858 | -0.019279 | 0.076877 | 0.019291
62 | 63 | 0.18224 | 0.11664 | 1.2241e-09 | 0 | 0 | 0 | 0 | 0 | 1 | -90 | 90 | -0.080105 | -0.0201 | 0.080118 | 0.020108
63 | 69 | 0.41411 | 0.26503 | 2.7816e-09 | 0 | 0 | 0 | 0 | 0 | 1 | -90 | 90 | -0.081004 | -0.02033 | 0.081034 | 0.020349
69 | 67 | 0.026471 | 0.016941 | 1.7781e-10 | 0 | 0 | 0 | 0 | 0 | 1 | -90 | 90 | -0.082812 | -0.020795 | 0.082814 | 0.020796
67 | 68 | 0.35453 | 0.2269 | 5.9535e-10 | 0 | 0 | 0 | 0 | 0 | 1 | -90 | 90 | 0.0094056 | 0.0023579 | -0.0094053 | -0.0023577
68 | 141 | 1.4408 | 0.92212 | 2.4195e-09 | 0 | 0 | 0 | 0 | 0 | 1 | -90 | 90 | 0.0094053 | 0.0023577 | -0.0094038 | -0.002357
115 | 116 | 0.29909 | 0.19142 | 2.009e-09 | 0 | 0 | 0 | 0 | 0 | 1 | -90 | 90 | 0.015776 | 0.0039537 | -0.015775 | -0.0039534
115 | 102 | 0.33357 | 0.21349 | 2.2406e-09 | 0 | 0 | 0 | 0 | 0 | 1 | -90 | 90 | -0.015776 | -0.0039537 | 0.015777 | 0.003954
116 | 92 | 0.56041 | 0.35867 | 9.4109e-10 | 0 | 0 | 0 | 0 | 0 | 1 | -90 | 90 | 0.0075664 | 0.001896 | -0.007566 | -0.0018959
102 | 100 | 0.050452 | 0.032289 | 3.3889e-10 | 0 | 0 | 0 | 0 | 0 | 1 | -90 | 90 | -0.017482 | -0.0043813 | 0.017482 | 0.0043814
70 | 71 | 1.0992 | 0.7035 | 1.8459e-09 | 0 | 0 | 0 | 0 | 0 | 1 | -90 | 90 | -0.00207 | -0.00051879 | 0.00207 | 0.00051863
71 | 73 | 0.44434 | 0.28438 | 7.4617e-10 | 0 | 0 | 0 | 0 | 0 | 1 | -90 | 90 | -0.0044473 | -0.0011144 | 0.0044474 | 0.0011144
73 | 132 | 0.42702 | 0.27329 | 2.8683e-09 | 0 | 0 | 0 | 0 | 0 | 1 | -90 | 90 | 0.34711 | 0.089461 | -0.34656 | -0.08911
132 | 143 | 0.085063 | 0.05444 | 5.7137e-10 | 0 | 0 | 0 | 0 | 0 | 1 | -90 | 90 | 0.34388 | 0.088438 | -0.34377 | -0.088369
143 | 142 | 0.39011 | 0.24967 | 2.6204e-09 | 0 | 0 | 0 | 0 | 0 | 1 | -90 | 90 | 0.3425 | 0.08805 | -0.34201 | -0.087737
89 | 87 | 0.12895 | 0.08253 | 8.6618e-10 | 0 | 0 | 0 | 0 | 0 | 1 | -90 | 90 | -0.23092 | -0.058627 | 0.23099 | 0.058676
146 | 147 | 1.8048 | 1.155 | 3.0307e-09 | 0 | 0 | 0 | 0 | 0 | 1 | -90 | 90 | -0.0012928 | -0.00032401 | 0.0012928 | 0.00032373
147 | 152 | 1.5 | 0.96002 | 2.519e-09 | 0 | 0 | 0 | 0 | 0 | 1 | -90 | 90 | -0.0024501 | -0.00061378 | 0.0024502 | 0.00061359
87 | 85 | 0.12224 | 0.078234 | 8.211e-10 | 0 | 0 | 0 | 0 | 0 | 1 | -90 | 90 | -0.23321 | -0.059232 | 0.23329 | 0.059279
80 | 81 | 1.1232 | 0.71884 | 1.8861e-09 | 0 | 0 | 0 | 0 | 0 | 1 | -90 | 90 | -0.026536 | -0.006668 | 0.026545 | 0.0066734
80 | 82 | 0.79454 | 0.50851 | 1.3342e-09 | 0 | 0 | 0 | 0 | 0 | 1 | -90 | 90 | 0.025786 | 0.00648 | -0.02578 | -0.0064765
81 | 83 | 1.6785 | 1.0742 | 2.8186e-09 | 0 | 0 | 0 | 0 | 0 | 1 | -90 | 90 | -0.027695 | -0.0069616 | 0.027709 | 0.0069703
82 | 84 | 0.30231 | 0.19348 | 5.0766e-10 | 0 | 0 | 0 | 0 | 0 | 1 | -90 | 90 | 0.024815 | 0.0062346 | -0.024813 | -0.0062334
83 | 135 | 1.2721 | 0.81412 | 2.1361e-09 | 0 | 0 | 0 | 0 | 0 | 1 | -90 | 90 | 0.0022176 | 0.00055535 | -0.0022175 | -0.00055551
83 | 133 | 1.1366 | 0.72745 | 1.9087e-09 | 0 | 0 | 0 | 0 | 0 | 1 | -90 | 90 | -0.029927 | -0.0075256 | 0.029938 | 0.0075325
84 | 106 | 1.6515 | 1.057 | 2.7734e-09 | 0 | 0 | 0 | 0 | 0 | 1 | -90 | 90 | 0.024245 | 0.006091 | -0.024235 | -0.0060845
135 | 161 | 1.6082 | 1.0292 | 2.7006e-09 | 0 | 0 | 0 | 0 | 0 | 1 | -90 | 90 | 0.00096697 | 0.00024209 | -0.00096696 | -0.00024235
133 | 134 | 0.8974 | 0.57434 | 3.014e-09 | 0 | 0 | 0 | 0 | 0 | 1 | -90 | 90 | -0.03298 | -0.008295 | 0.03299 | 0.0083015
106 | 107 | 1.7655 | 1.1299 | 2.9648e-09 | 0 | 0 | 0 | 0 | 0 | 1 | -90 | 90 | 0.023358 | 0.0058648 | -0.023348 | -0.0058584
134 | 136 | 0.057246 | 0.036637 | 3.8453e-10 | 0 | 0 | 0 | 0 | 0 | 1 | -90 | 90 | 0.24015 | 0.061314 | -0.24012 | -0.061291
134 | 137 | 0.30233 | 0.19349 | 2.0308e-09 | 0 | 0 | 0 | 0 | 0 | 1 | -90 | 90 | -0.27314 | -0.069615 | 0.27339 | 0.069772
107 | 108 | 0.744 | 0.47616 | 1.2494e-09 | 0 | 0 | 0 | 0 | 0 | 1 | -90 | 90 | 0.023348 | 0.0058584 | -0.023343 | -0.0058557
85 | 86 | 0.44176 | 0.28272 | 2.9673e-09 | 0 | 0 | 0 | 0 | 0 | 1 | -90 | 90 | -0.23479 | -0.059655 | 0.23506 | 0.059826
86 | 88 | 0.099056 | 0.063396 | 6.6537e-10 | 0 | 0 | 0 | 0 | 0 | 1 | -90 | 90 | -0.23594 | -0.060047 | 0.236 | 0.060086
88 | 139 | 0.37569 | 0.24044 | 2.5235e-09 | 0 | 0 | 0 | 0 | 0 | 1 | -90 | 90 | -0.23771 | -0.060515 | 0.23795 | 0.060664
139 | 136 | 0.34079 | 0.21811 | 2.2891e-09 | 0 | 0 | 0 | 0 | 0 | 1 | -90 | 90 | -0.2399 | -0.061154 | 0.24012 | 0.061291
91 | 92 | 2.5044 | 1.6028 | 4.2056e-09 | 0 | 0 | 0 | 0 | 0 | 1 | -90 | 90 | -0.0030945 | -0.00077555 | 0.0030948 | 0.0007753
93 | 94 | 0.038052 | 0.024353 | 2.556e-10 | 0 | 0 | 0 | 0 | 0 | 1 | -90 | 90 | 0.010005 | 0.0025062 | -0.010005 | -0.0025062
93 | 95 | 0.55258 | 0.35365 | 3.7117e-09 | 0 | 0 | 0 | 0 | 0 | 1 | -90 | 90 | -0.012217 | -0.0030606 | 0.012218 | 0.0030608
94 | 96 | 0.16253 | 0.10402 | 1.0917e-09 | 0 | 0 | 0 | 0 | 0 | 1 | -90 | 90 | 0.0076939 | 0.001927 | -0.0076938 | -0.001927
95 | 97 | 0.31242 | 0.19995 | 2.0986e-09 | 0 | 0 | 0 | 0 | 0 | 1 | -90 | 90 | -0.29935 | -0.076799 | 0.29965 | 0.076992
95 | 98 | 0.34014 | 0.21769 | 2.2848e-09 | 0 | 0 | 0 | 0 | 0 | 1 | -90 | 90 | 0.28713 | 0.073738 | -0.28683 | -0.073545
96 | 131 | 0.21569 | 0.13804 | 1.4488e-09 | 0 | 0 | 0 | 0 | 0 | 1 | -90 | 90 | 0.0059507 | 0.0014902 | -0.0059506 | -0.0014903
97 | 142 | 0.24743 | 0.15836 | 1.662e-09 | 0 | 0 | 0 | 0 | 0 | 1 | -90 | 90 | -0.3401 | -0.087138 | 0.34041 | 0.087335
97 | 128 | 0.27316 | 0.17482 | 1.8348e-09 | 0 | 0 | 0 | 0 | 0 | 1 | -90 | 90 | 0.040443 | 0.010146 | -0.040438 | -0.010143
98 | 150 | 0.14511 | 0.09287 | 9.7471e-10 | 0 | 0 | 0 | 0 | 0 | 1 | -90 | 90 | 0.28567 | 0.073254 | -0.28554 | -0.073172
131 | 130 | 0.3122 | 0.19981 | 2.0971e-09 | 0 | 0 | 0 | 0 | 0 | 1 | -90 | 90 | 0.0049005 | 0.0012271 | -0.0049005 | -0.0012272
128 | 126 | 0.24027 | 0.15377 | 1.6139e-09 | 0 | 0 | 0 | 0 | 0 | 1 | -90 | 90 | 0.038684 | 0.0097034 | -0.038681 | -0.0097011
150 | 151 | 0.21762 | 0.13928 | 1.4618e-09 | 0 | 0 | 0 | 0 | 0 | 1 | -90 | 90 | 0.28307 | 0.072552 | -0.28288 | -0.072431
130 | 123 | 0.44016 | 0.2817 | 2.9566e-09 | 0 | 0 | 0 | 0 | 0 | 1 | -90 | 90 | 0.0030097 | 0.00075337 | -0.0030096 | -0.00075363
126 | 125 | 0.31953 | 0.2045 | 2.1463e-09 | 0 | 0 | 0 | 0 | 0 | 1 | -90 | 90 | 0.035972 | 0.0090223 | -0.035968 | -0.0090196
151 | 153 | 0.18118 | 0.11595 | 1.217e-09 | 0 | 0 | 0 | 0 | 0 | 1 | -90 | 90 | 0.28221 | 0.072265 | -0.28206 | -0.072165
99 | 100 | 0.62085 | 0.39734 | 4.1703e-09 | 0 | 0 | 0 | 0 | 0 | 1 | -90 | 90 | 0.019224 | 0.0048186 | -0.019222 | -0.0048174
99 | 101 | 0.26727 | 0.17105 | 1.7953e-09 | 0 | 0 | 0 | 0 | 0 | 1 | -90 | 90 | -0.019844 | -0.0049739 | 0.019845 | 0.0049745
101 | 103 | 0.20352 | 0.13025 | 1.3671e-09 | 0 | 0 | 0 | 0 | 0 | 1 | -90 | 90 | -0.031885 | -0.0079928 | 0.031887 | 0.0079941
101 | 104 | 1.4681 | 0.93957 | 2.4653e-09 | 0 | 0 | 0 | 0 | 0 | 1 | -90 | 90 | 0.01204 | 0.0030183 | -0.012037 | -0.0030171
103 | 127 | 0.25529 | 0.16339 | 1.7148e-09 | 0 | 0 | 0 | 0 | 0 | 1 | -90 | 90 | -0.032269 | -0.0080899 | 0.032272 | 0.0080915
104 | 119 | 2.3895 | 1.5293 | 4.0127e-09 | 0 | 0 | 0 | 0 | 0 | 1 | -90 | 90 | 0.011298 | 0.0028317 | -0.011294 | -0.00283
127 | 125 | 0.49368 | 0.31595 | 3.3161e-09 | 0 | 0 | 0 | 0 | 0 | 1 | -90 | 90 | -0.032913 | -0.008252 | 0.032918 | 0.0082554
119 | 117 | 0.63301 | 0.40512 | 1.063e-09 | 0 | 0 | 0 | 0 | 0 | 1 | -90 | 90 | 0.010114 | 0.0025341 | -0.010113 | -0.0025338
117 | 118 | 1.4452 | 0.9249 | 2.4268e-09 | 0 | 0 | 0 | 0 | 0 | 1 | -90 | 90 | 0.0096158 | 0.0024092 | -0.0096144 | -0.0024085
108 | 109 | 1.5731 | 1.0068 | 2.6417e-09 | 0 | 0 | 0 | 0 | 0 | 1 | -90 | 90 | 0.020891 | 0.0052409 | -0.020883 | -0.0052364
111 | 157 | 2.3128 | 1.4802 | 3.8839e-09 | 0 | 0 | 0 | 0 | 0 | 1 | -90 | 90 | -0.0015877 | -0.00039791 | 0.0015877 | 0.00039756
157 | 129 | 0.25258 | 0.16165 | 4.2415e-10 | 0 | 0 | 0 | 0 | 0 | 1 | -90 | 90 | -0.0030096 | -0.00075391 | 0.0030096 | 0.00075388
109 | 110 | 0.38424 | 0.24591 | 6.4524e-10 | 0 | 0 | 0 | 0 | 0 | 1 | -90 | 90 | 0.019236 | 0.0048235 | -0.019234 | -0.0048225
110 | 114 | 1.7582 | 1.1253 | 2.9525e-09 | 0 | 0 | 0 | 0 | 0 | 1 | -90 | 90 | 0.014345 | 0.0035972 | -0.014341 | -0.0035949
114 | 113 | 2.8798 | 1.8431 | 4.8359e-09 | 0 | 0 | 0 | 0 | 0 | 1 | -90 | 90 | 0.0057086 | 0.0014305 | -0.0057076 | -0.0014303
113 | 112 | 2.321 | 1.4855 | 3.8976e-09 | 0 | 0 | 0 | 0 | 0 | 1 | -90 | 90 | 0.0047482 | 0.0011899 | -0.0047477 | -0.0011899
129 | 123 | 0.5787 | 0.37037 | 2.9154e-09 | 0 | 0 | 0 | 0 | 0 | 1 | -90 | 90 | -0.0030096 | -0.00075388 | 0.0030096 | 0.00075363
121 | 122 | 2.3495 | 1.5037 | 3.9455e-09 | 0 | 0 | 0 | 0 | 0 | 1 | -90 | 90 | 0.0018223 | 0.00045635 | -0.0018222 | -0.00045669
158 | 160 | 0.41035 | 0.26263 | 6.8909e-10 | 0 | 0 | 0 | 0 | 0 | 1 | -90 | 90 | 0.00079192 | 0.00019841 | -0.00079191 | -0.00019847
137 | 148 | 0.0053349 | 0.0034143 | 3.5835e-11 | 0 | 0 | 0 | 0 | 0 | 1 | -90 | 90 | -0.27472 | -0.070105 | 0.27472 | 0.070108
148 | 149 | 0.43931 | 0.28116 | 2.9509e-09 | 0 | 0 | 0 | 0 | 0 | 1 | -90 | 90 | -0.27608 | -0.070449 | 0.27645 | 0.070682
149 | 153 | 0.2347 | 0.15021 | 1.5765e-09 | 0 | 0 | 0 | 0 | 0 | 1 | -90 | 90 | -0.28019 | -0.071618 | 0.28039 | 0.071746
149 | 152 | 0.73562 | 0.4708 | 1.2353e-09 | 0 | 0 | 0 | 0 | 0 | 1 | -90 | 90 | 0.00374 | 0.00093677 | -0.0037399 | -0.00093682