## bus_data
BUS_I | BUS_TYPE | Pd | Qd | Gs | Bs | area | Vm | Va | baseKV | zone | Vmax | Vmin
1 | 1 | 0.0054073 | 0.0013552 | 0 | 0 | 1 | 0.97964 | -0.39314 | 0.4 | 1 | 1.1 | 0.9
2 | 1 | 0.00095536 | 0.00023944 | 0 | 0 | 1 | 0.97977 | -0.3906 | 0.4 | 1 | 1.1 | 0.9
3 | 1 | 0 | 0 | 0 | 0 | 1 | 0.97955 | -0.39484 | 0.4 | 1 | 1.1 | 0.9
4 | 1 | 0 | 0 | 0 | 0 | 1 | 0.98004 | -0.38525 | 0.4 | 1 | 1.1 | 0.9
5 | 1 | 0.0010748 | 0.00026937 | 0 | 0 | 1 | 0.97952 | -0.39535 | 0.4 | 1 | 1.1 | 0.9
6 | 1 | 0.0049729 | 0.0012463 | 0 | 0 | 1 | 0.97939 | -0.39799 | 0.4 | 1 | 1.1 | 0.9
13 | 1 | 0.016795 | 0.0042092 | 0 | 0 | 1 | 0.98644 | -0.26036 | 0.4 | 1 | 1.1 | 0.9
14 | 1 | 0 | 0 | 0 | 0 | 1 | 0.98824 | -0.22557 | 0.4 | 1 | 1.1 | 0.9
9 | 1 | 0.035324 | 0.008853 | 0 | 0 | 1 | 0.98223 | -0.34244 | 0.4 | 1 | 1.1 | 0.9
10 | 1 | 0 | 0 | 0 | 0 | 1 | 0.98545 | -0.27976 | 0.4 | 1 | 1.1 | 0.9
11 | 1 | 0.0083742 | 0.0020988 | 0 | 0 | 1 | 0.98752 | -0.23963 | 0.4 | 1 | 1.1 | 0.9
12 | 1 | 0.027183 | 0.0068126 | 0 | 0 | 1 | 0.99077 | -0.17689 | 0.4 | 1 | 1.1 | 0.9
21 | 1 | 0.0053241 | 0.0013343 | 0 | 0 | 1 | 0.99103 | -0.17179 | 0.4 | 1 | 1.1 | 0.9
20 | 1 | 0 | 0 | 0 | 0 | 1 | 0.9926 | -0.14145 | 0.4 | 1 | 1.1 | 0.9
15 | 1 | 0.04278 | 0.010722 | 0 | 0 | 1 | 0.98567 | -0.27545 | 0.4 | 1 | 1.1 | 0.9
16 | 1 | 0.03455 | 0.0086592 | 0 | 0 | 1 | 0.99538 | -0.088063 | 0.4 | 1 | 1.1 | 0.9
19 | 3 | 0.0049665 | 0.0012447 | 0 | 0 | 1 | 1 | 0 | 0.4 | 1 | 1.1 | 0.9
17 | 1 | 0.03039 | 0.0076165 | 0 | 0 | 1 | 0.99645 | -0.067685 | 0.4 | 1 | 1.1 | 0.9
18 | 1 | 0.0065792 | 0.0016489 | 0 | 0 | 1 | 0.99441 | -0.10672 | 0.4 | 1 | 1.1 | 0.9

## generator_data
GEN_BUS | PG | QG | QMAX | QMIN | VG | MBASE | GEN_STATUS | PMAX | PMIN
19 | 0.22693 | 0.057735 | 10 | -10 | 1 | 100 | 1 | 10 | 0

## branch_data
F_BUS | T_BUS | BR_R | BR_X | BR_B | RATE_A | RATE_B | RATE_C | TAP | SHIFT | BR_STATUS | ANGMIN | ANGMAX | P_in | Q_in | P_out | Q_out
1 | 2 | 0.95632 | 0.61204 | 1.6059e-09 | 0 | 0 | 0 | 0 | 0 | 1 | -90 | 90 | -0.011456 | -0.0028708 | 0.011457 | 0.0028715
1 | 3 | 1.2073 | 0.77267 | 2.0274e-09 | 0 | 0 | 0 | 0 | 0 | 1 | -90 | 90 | 0.0060488 | 0.0015156 | -0.0060483 | -0.0015154
2 | 4 | 1.8547 | 1.187 | 3.1145e-09 | 0 | 0 | 0 | 0 | 0 | 1 | -90 | 90 | -0.012413 | -0.0031109 | 0.012416 | 0.0031127
3 | 5 | 2.023 | 1.2947 | 3.3971e-09 | 0 | 0 | 0 | 0 | 0 | 1 | -90 | 90 | 0.0010748 | 0.00026906 | -0.0010748 | -0.00026937
3 | 6 | 2.7181 | 1.7396 | 4.5644e-09 | 0 | 0 | 0 | 0 | 0 | 1 | -90 | 90 | 0.0049735 | 0.0012464 | -0.0049728 | -0.0012463
4 | 13 | 43.5626 | 27.8801 | 7.3153e-08 | 0 | 0 | 0 | 0 | 0 | 1 | -90 | 90 | -0.012416 | -0.0031126 | 0.01249 | 0.0031531
13 | 14 | 5.202 | 3.3292 | 8.7355e-09 | 0 | 0 | 0 | 0 | 0 | 1 | -90 | 90 | -0.029285 | -0.0073623 | 0.029334 | 0.0073926
14 | 15 | 5.0912 | 3.2584 | 8.5495e-09 | 0 | 0 | 0 | 0 | 0 | 1 | -90 | 90 | 0.042882 | 0.010786 | -0.04278 | -0.010722
14 | 16 | 8.4192 | 5.3883 | 1.4138e-08 | 0 | 0 | 0 | 0 | 0 | 1 | -90 | 90 | -0.072216 | -0.018179 | 0.072694 | 0.018483
9 | 10 | 7.6986 | 4.9271 | 1.2928e-08 | 0 | 0 | 0 | 0 | 0 | 1 | -90 | 90 | -0.035323 | -0.008853 | 0.035429 | 0.0089195
10 | 11 | 4.9551 | 3.1713 | 8.3209e-09 | 0 | 0 | 0 | 0 | 0 | 1 | -90 | 90 | -0.035429 | -0.0089194 | 0.035497 | 0.0089622
11 | 12 | 6.296 | 4.0294 | 1.0573e-08 | 0 | 0 | 0 | 0 | 0 | 1 | -90 | 90 | -0.043872 | -0.011061 | 0.044004 | 0.011144
12 | 21 | 0.31621 | 0.20237 | 5.3099e-10 | 0 | 0 | 0 | 0 | 0 | 1 | -90 | 90 | -0.071186 | -0.017957 | 0.071204 | 0.017968
21 | 20 | 1.7552 | 1.1233 | 2.9474e-09 | 0 | 0 | 0 | 0 | 0 | 1 | -90 | 90 | -0.076528 | -0.019302 | 0.076639 | 0.019373
20 | 18 | 2.0163 | 1.2904 | 3.3859e-09 | 0 | 0 | 0 | 0 | 0 | 1 | -90 | 90 | -0.076639 | -0.019373 | 0.076767 | 0.019455
16 | 19 | 3.687 | 2.3597 | 6.1914e-09 | 0 | 0 | 0 | 0 | 0 | 1 | -90 | 90 | -0.10724 | -0.027142 | 0.1077 | 0.027433
19 | 17 | 2.671 | 1.7094 | 4.4853e-09 | 0 | 0 | 0 | 0 | 0 | 1 | -90 | 90 | 0.11426 | 0.029057 | -0.11389 | -0.02882
17 | 18 | 2.0942 | 1.3403 | 3.5167e-09 | 0 | 0 | 0 | 0 | 0 | 1 | -90 | 90 | 0.083503 | 0.021204 | -0.083346 | -0.021104