## bus_data
BUS_I | BUS_TYPE | Pd | Qd | Gs | Bs | area | Vm | Va | baseKV | zone | Vmax | Vmin
1 | 1 | 0.0028022 | 0.0007023 | 0 | 0 | 1 | 0.9766 | -0.45023 | 0.4 | 1 | 1.1 | 0.9
2 | 1 | 0.0020901 | 0.00052384 | 0 | 0 | 1 | 0.97691 | -0.44397 | 0.4 | 1 | 1.1 | 0.9
3 | 1 | 0 | 0 | 0 | 0 | 1 | 0.97607 | -0.46063 | 0.4 | 1 | 1.1 | 0.9
4 | 1 | 0.0017135 | 0.00042945 | 0 | 0 | 1 | 0.97752 | -0.43209 | 0.4 | 1 | 1.1 | 0.9
5 | 1 | 0.0040853 | 0.0010239 | 0 | 0 | 1 | 0.97568 | -0.46817 | 0.4 | 1 | 1.1 | 0.9
6 | 1 | 0.0017577 | 0.00044052 | 0 | 0 | 1 | 0.97605 | -0.46102 | 0.4 | 1 | 1.1 | 0.9
42 | 1 | 0.0019124 | 0.0004793 | 0 | 0 | 1 | 0.9776 | -0.43047 | 0.4 | 1 | 1.1 | 0.9
57 | 1 | 0.0011553 | 0.00028955 | 0 | 0 | 1 | 0.97555 | -0.47078 | 0.4 | 1 | 1.1 | 0.9
40 | 1 | 0 | 0 | 0 | 0 | 1 | 0.97829 | -0.41699 | 0.4 | 1 | 1.1 | 0.9
58 | 1 | 0 | 0 | 0 | 0 | 1 | 0.97501 | -0.48138 | 0.4 | 1 | 1.1 | 0.9
62 | 1 | 0.0021583 | 0.00054093 | 0 | 0 | 1 | 0.99979 | -0.0039666 | 0.4 | 1 | 1.1 | 0.9
63 | 1 | 0.0052913 | 0.0013261 | 0 | 0 | 1 | 0.99985 | -0.002957 | 0.4 | 1 | 1.1 | 0.9
7 | 1 | 0.0022619 | 0.00056689 | 0 | 0 | 1 | 0.97847 | -0.4134 | 0.4 | 1 | 1.1 | 0.9
8 | 1 | 0.0015189 | 0.00038067 | 0 | 0 | 1 | 0.97734 | -0.43558 | 0.4 | 1 | 1.1 | 0.9
9 | 1 | 0 | 0 | 0 | 0 | 1 | 0.97937 | -0.39578 | 0.4 | 1 | 1.1 | 0.9
10 | 1 | 0.0024362 | 0.00061057 | 0 | 0 | 1 | 0.9766 | -0.45009 | 0.4 | 1 | 1.1 | 0.9
11 | 1 | 0 | 0 | 0 | 0 | 1 | 0.97892 | -0.40462 | 0.4 | 1 | 1.1 | 0.9
12 | 1 | 0.0012055 | 0.00030211 | 0 | 0 | 1 | 0.9807 | -0.36993 | 0.4 | 1 | 1.1 | 0.9
193 | 1 | 0.0020446 | 0.00051243 | 0 | 0 | 1 | 0.97593 | -0.46324 | 0.4 | 1 | 1.1 | 0.9
26 | 1 | 0.0013721 | 0.00034389 | 0 | 0 | 1 | 0.97842 | -0.41443 | 0.4 | 1 | 1.1 | 0.9
65 | 1 | 0 | 0 | 0 | 0 | 1 | 0.98229 | -0.33885 | 0.4 | 1 | 1.1 | 0.9
192 | 1 | 0.0033132 | 0.00083036 | 0 | 0 | 1 | 0.97515 | -0.47866 | 0.4 | 1 | 1.1 | 0.9
24 | 1 | 0.00218 | 0.00054637 | 0 | 0 | 1 | 0.97815 | -0.41982 | 0.4 | 1 | 1.1 | 0.9
194 | 1 | 0.00095877 | 0.00024029 | 0 | 0 | 1 | 0.98405 | -0.30484 | 0.4 | 1 | 1.1 | 0.9
64 | 1 | 0.0016201 | 0.00040603 | 0 | 0 | 1 | 0.98142 | -0.35593 | 0.4 | 1 | 1.1 | 0.9
13 | 1 | 0.0017175 | 0.00043045 | 0 | 0 | 1 | 0.9956 | -0.083249 | 0.4 | 1 | 1.1 | 0.9
14 | 1 | 0 | 0 | 0 | 0 | 1 | 0.994 | -0.11378 | 0.4 | 1 | 1.1 | 0.9
15 | 1 | 0 | 0 | 0 | 0 | 1 | 0.99777 | -0.042149 | 0.4 | 1 | 1.1 | 0.9
16 | 1 | 0 | 0 | 0 | 0 | 1 | 0.99144 | -0.16274 | 0.4 | 1 | 1.1 | 0.9
17 | 1 | 0.0008674 | 0.00021739 | 0 | 0 | 1 | 0.9929 | -0.13455 | 0.4 | 1 | 1.1 | 0.9
18 | 1 | 0.0028239 | 0.00070773 | 0 | 0 | 1 | 0.99339 | -0.12536 | 0.4 | 1 | 1.1 | 0.9
19 | 3 | 0.0015002 | 0.00037598 | 0 | 0 | 1 | 1 | 0 | 0.4 | 1 | 1.1 | 0.9
69 | 1 | 0 | 0 | 0 | 0 | 1 | 0.98957 | -0.19858 | 0.4 | 1 | 1.1 | 0.9
66 | 1 | 0.0023153 | 0.00058028 | 0 | 0 | 1 | 0.99111 | -0.16908 | 0.4 | 1 | 1.1 | 0.9
61 | 1 | 0.0039008 | 0.00097764 | 0 | 0 | 1 | 0.99275 | -0.13754 | 0.4 | 1 | 1.1 | 0.9
109 | 1 | 0.0011835 | 0.00029661 | 0 | 0 | 1 | 0.99307 | -0.13156 | 0.4 | 1 | 1.1 | 0.9
195 | 1 | 0.0023082 | 0.00057848 | 0 | 0 | 1 | 0.99987 | -0.0024703 | 0.4 | 1 | 1.1 | 0.9
79 | 1 | 0.0042548 | 0.0010664 | 0 | 0 | 1 | 0.9885 | -0.21932 | 0.4 | 1 | 1.1 | 0.9
67 | 1 | 0.0023763 | 0.00059555 | 0 | 0 | 1 | 0.99056 | -0.17975 | 0.4 | 1 | 1.1 | 0.9
35 | 1 | 0 | 0 | 0 | 0 | 1 | 0.99175 | -0.15662 | 0.4 | 1 | 1.1 | 0.9
107 | 1 | 0 | 0 | 0 | 0 | 1 | 0.99291 | -0.13467 | 0.4 | 1 | 1.1 | 0.9
20 | 1 | 0.00062596 | 0.00015688 | 0 | 0 | 1 | 0.97791 | -0.42511 | 0.4 | 1 | 1.1 | 0.9
21 | 1 | 0.0021967 | 0.00055054 | 0 | 0 | 1 | 0.97793 | -0.42479 | 0.4 | 1 | 1.1 | 0.9
23 | 1 | 0 | 0 | 0 | 0 | 1 | 0.97797 | -0.42404 | 0.4 | 1 | 1.1 | 0.9
48 | 1 | 0 | 0 | 0 | 0 | 1 | 0.9792 | -0.39984 | 0.4 | 1 | 1.1 | 0.9
103 | 1 | 0 | 0 | 0 | 0 | 1 | 0.97766 | -0.43012 | 0.4 | 1 | 1.1 | 0.9
125 | 1 | 0.0019254 | 0.00048255 | 0 | 0 | 1 | 0.98006 | -0.38296 | 0.4 | 1 | 1.1 | 0.9
47 | 1 | 0 | 0 | 0 | 0 | 1 | 0.97908 | -0.40224 | 0.4 | 1 | 1.1 | 0.9
73 | 1 | 0.0006427 | 0.00016108 | 0 | 0 | 1 | 0.97716 | -0.43977 | 0.4 | 1 | 1.1 | 0.9
25 | 1 | 0.0021532 | 0.00053965 | 0 | 0 | 1 | 0.97799 | -0.42301 | 0.4 | 1 | 1.1 | 0.9
27 | 1 | 0.0034259 | 0.0008586 | 0 | 0 | 1 | 0.97791 | -0.42456 | 0.4 | 1 | 1.1 | 0.9
28 | 1 | 0.0025224 | 0.00063217 | 0 | 0 | 1 | 0.97287 | -0.5235 | 0.4 | 1 | 1.1 | 0.9
29 | 1 | 0 | 0 | 0 | 0 | 1 | 0.97299 | -0.52114 | 0.4 | 1 | 1.1 | 0.9
30 | 1 | 0.0022167 | 0.00055555 | 0 | 0 | 1 | 0.97299 | -0.52124 | 0.4 | 1 | 1.1 | 0.9
31 | 1 | 0.0040237 | 0.0010084 | 0 | 0 | 1 | 0.97306 | -0.5199 | 0.4 | 1 | 1.1 | 0.9
178 | 1 | 0.0011503 | 0.0002883 | 0 | 0 | 1 | 0.97307 | -0.51963 | 0.4 | 1 | 1.1 | 0.9
179 | 1 | 0 | 0 | 0 | 0 | 1 | 0.97322 | -0.51663 | 0.4 | 1 | 1.1 | 0.9
32 | 1 | 0.0017716 | 0.000444 | 0 | 0 | 1 | 0.98978 | -0.19435 | 0.4 | 1 | 1.1 | 0.9
33 | 1 | 0.0029332 | 0.00073512 | 0 | 0 | 1 | 0.99041 | -0.18228 | 0.4 | 1 | 1.1 | 0.9
34 | 1 | 0 | 0 | 0 | 0 | 1 | 0.98849 | -0.21912 | 0.4 | 1 | 1.1 | 0.9
36 | 1 | 0.0094357 | 0.0023648 | 0 | 0 | 1 | 0.98817 | -0.22538 | 0.4 | 1 | 1.1 | 0.9
37 | 1 | 0 | 0 | 0 | 0 | 1 | 0.98481 | -0.29008 | 0.4 | 1 | 1.1 | 0.9
197 | 1 | 0.0010669 | 0.00026739 | 0 | 0 | 1 | 0.99173 | -0.15705 | 0.4 | 1 | 1.1 | 0.9
97 | 1 | 0.00076189 | 0.00019095 | 0 | 0 | 1 | 0.98816 | -0.22545 | 0.4 | 1 | 1.1 | 0.9
77 | 1 | 0 | 0 | 0 | 0 | 1 | 0.98364 | -0.3129 | 0.4 | 1 | 1.1 | 0.9
82 | 1 | 0.00068437 | 0.00017152 | 0 | 0 | 1 | 0.98816 | -0.22558 | 0.4 | 1 | 1.1 | 0.9
102 | 1 | 0 | 0 | 0 | 0 | 1 | 0.98359 | -0.31397 | 0.4 | 1 | 1.1 | 0.9
76 | 1 | 0.0058038 | 0.0014546 | 0 | 0 | 1 | 0.983 | -0.32539 | 0.4 | 1 | 1.1 | 0.9
38 | 1 | 0.0016674 | 0.00041788 | 0 | 0 | 1 | 0.97823 | -0.4181 | 0.4 | 1 | 1.1 | 0.9
39 | 1 | 0.002253 | 0.00056465 | 0 | 0 | 1 | 0.97818 | -0.41914 | 0.4 | 1 | 1.1 | 0.9
41 | 1 | 0.001334 | 0.00033432 | 0 | 0 | 1 | 0.97839 | -0.4151 | 0.4 | 1 | 1.1 | 0.9
43 | 1 | 0.0013624 | 0.00034145 | 0 | 0 | 1 | 0.97924 | -0.39837 | 0.4 | 1 | 1.1 | 0.9
44 | 1 | 0.00096569 | 0.00024203 | 0 | 0 | 1 | 0.97982 | -0.38701 | 0.4 | 1 | 1.1 | 0.9
45 | 1 | 0.0015919 | 0.00039897 | 0 | 0 | 1 | 0.9802 | -0.37958 | 0.4 | 1 | 1.1 | 0.9
46 | 1 | 0.0028219 | 0.00070722 | 0 | 0 | 1 | 0.97898 | -0.40407 | 0.4 | 1 | 1.1 | 0.9
49 | 1 | 0 | 0 | 0 | 0 | 1 | 0.97859 | -0.41175 | 0.4 | 1 | 1.1 | 0.9
78 | 1 | 0.0071695 | 0.0017968 | 0 | 0 | 1 | 0.97836 | -0.41633 | 0.4 | 1 | 1.1 | 0.9
126 | 1 | 0.0018253 | 0.00045746 | 0 | 0 | 1 | 0.98105 | -0.36361 | 0.4 | 1 | 1.1 | 0.9
50 | 1 | 0.011685 | 0.0029285 | 0 | 0 | 1 | 0.98102 | -0.36466 | 0.4 | 1 | 1.1 | 0.9
52 | 1 | 0 | 0 | 0 | 0 | 1 | 0.98104 | -0.3643 | 0.4 | 1 | 1.1 | 0.9
55 | 1 | 0 | 0 | 0 | 0 | 1 | 0.98115 | -0.36208 | 0.4 | 1 | 1.1 | 0.9
56 | 1 | 0.0031829 | 0.00079772 | 0 | 0 | 1 | 0.98099 | -0.36525 | 0.4 | 1 | 1.1 | 0.9
53 | 1 | 0 | 0 | 0 | 0 | 1 | 0.98403 | -0.30592 | 0.4 | 1 | 1.1 | 0.9
100 | 1 | 0 | 0 | 0 | 0 | 1 | 0.98578 | -0.27183 | 0.4 | 1 | 1.1 | 0.9
186 | 1 | 0.0058172 | 0.0014579 | 0 | 0 | 1 | 0.98249 | -0.33601 | 0.4 | 1 | 1.1 | 0.9
54 | 1 | 0 | 0 | 0 | 0 | 1 | 0.98201 | -0.34526 | 0.4 | 1 | 1.1 | 0.9
162 | 1 | 0.00070032 | 0.00017552 | 0 | 0 | 1 | 0.98217 | -0.3421 | 0.4 | 1 | 1.1 | 0.9
148 | 1 | 0.0015723 | 0.00039407 | 0 | 0 | 1 | 0.98178 | -0.34977 | 0.4 | 1 | 1.1 | 0.9
185 | 1 | 0.0023411 | 0.00058674 | 0 | 0 | 1 | 0.98174 | -0.35062 | 0.4 | 1 | 1.1 | 0.9
182 | 1 | 0.0031566 | 0.00079113 | 0 | 0 | 1 | 0.98018 | -0.38119 | 0.4 | 1 | 1.1 | 0.9
161 | 1 | 0.0085738 | 0.0021488 | 0 | 0 | 1 | 0.98418 | -0.30306 | 0.4 | 1 | 1.1 | 0.9
99 | 1 | 0 | 0 | 0 | 0 | 1 | 0.98667 | -0.25456 | 0.4 | 1 | 1.1 | 0.9
158 | 1 | 0 | 0 | 0 | 0 | 1 | 0.98311 | -0.32388 | 0.4 | 1 | 1.1 | 0.9
147 | 1 | 0.001286 | 0.0003223 | 0 | 0 | 1 | 0.98157 | -0.35393 | 0.4 | 1 | 1.1 | 0.9
183 | 1 | 0.0044273 | 0.0011096 | 0 | 0 | 1 | 0.9801 | -0.38276 | 0.4 | 1 | 1.1 | 0.9
59 | 1 | 0 | 0 | 0 | 0 | 1 | 0.97466 | -0.48828 | 0.4 | 1 | 1.1 | 0.9
60 | 1 | 0 | 0 | 0 | 0 | 1 | 0.97493 | -0.48301 | 0.4 | 1 | 1.1 | 0.9
171 | 1 | 0.0012681 | 0.00031783 | 0 | 0 | 1 | 0.97405 | -0.50034 | 0.4 | 1 | 1.1 | 0.9
181 | 1 | 0.0033131 | 0.00083035 | 0 | 0 | 1 | 0.97461 | -0.48928 | 0.4 | 1 | 1.1 | 0.9
164 | 1 | 0.0029772 | 0.00074617 | 0 | 0 | 1 | 0.97478 | -0.48587 | 0.4 | 1 | 1.1 | 0.9
169 | 1 | 0.0012681 | 0.00031782 | 0 | 0 | 1 | 0.97395 | -0.50235 | 0.4 | 1 | 1.1 | 0.9
165 | 1 | 0.00087885 | 0.00022026 | 0 | 0 | 1 | 0.99279 | -0.13691 | 0.4 | 1 | 1.1 | 0.9
196 | 1 | 0.0013725 | 0.00034397 | 0 | 0 | 1 | 0.99279 | -0.13683 | 0.4 | 1 | 1.1 | 0.9
68 | 1 | 0.0040842 | 0.0010236 | 0 | 0 | 1 | 0.99038 | -0.18319 | 0.4 | 1 | 1.1 | 0.9
95 | 1 | 0.0015976 | 0.00040039 | 0 | 0 | 1 | 0.98982 | -0.1941 | 0.4 | 1 | 1.1 | 0.9
93 | 1 | 0.00080974 | 0.00020294 | 0 | 0 | 1 | 0.98936 | -0.20296 | 0.4 | 1 | 1.1 | 0.9
80 | 1 | 0.0030838 | 0.00077288 | 0 | 0 | 1 | 0.98822 | -0.2247 | 0.4 | 1 | 1.1 | 0.9
70 | 1 | 0.0094934 | 0.0023793 | 0 | 0 | 1 | 0.97644 | -0.45402 | 0.4 | 1 | 1.1 | 0.9
71 | 1 | 0.0096646 | 0.0024222 | 0 | 0 | 1 | 0.97686 | -0.44569 | 0.4 | 1 | 1.1 | 0.9
72 | 1 | 0.0094858 | 0.0023774 | 0 | 0 | 1 | 0.97631 | -0.45659 | 0.4 | 1 | 1.1 | 0.9
120 | 1 | 0.0095404 | 0.0023911 | 0 | 0 | 1 | 0.98341 | -0.31741 | 0.4 | 1 | 1.1 | 0.9
75 | 1 | 0.017455 | 0.0043747 | 0 | 0 | 1 | 0.98263 | -0.33271 | 0.4 | 1 | 1.1 | 0.9
81 | 1 | 0.0018625 | 0.00046679 | 0 | 0 | 1 | 0.98737 | -0.24096 | 0.4 | 1 | 1.1 | 0.9
104 | 1 | 0.0018763 | 0.00047026 | 0 | 0 | 1 | 0.98608 | -0.26603 | 0.4 | 1 | 1.1 | 0.9
87 | 1 | 0 | 0 | 0 | 0 | 1 | 0.98574 | -0.27262 | 0.4 | 1 | 1.1 | 0.9
83 | 1 | 0.00043355 | 0.00010866 | 0 | 0 | 1 | 0.98467 | -0.29329 | 0.4 | 1 | 1.1 | 0.9
84 | 1 | 0 | 0 | 0 | 0 | 1 | 0.9847 | -0.29275 | 0.4 | 1 | 1.1 | 0.9
85 | 1 | 0.0027226 | 0.00068234 | 0 | 0 | 1 | 0.98466 | -0.29344 | 0.4 | 1 | 1.1 | 0.9
86 | 1 | 0 | 0 | 0 | 0 | 1 | 0.98324 | -0.32097 | 0.4 | 1 | 1.1 | 0.9
127 | 1 | 0.0018622 | 0.00046671 | 0 | 0 | 1 | 0.98231 | -0.33908 | 0.4 | 1 | 1.1 | 0.9
105 | 1 | 0.0011269 | 0.00028244 | 0 | 0 | 1 | 0.98568 | -0.27376 | 0.4 | 1 | 1.1 | 0.9
118 | 1 | 0.0023748 | 0.00059519 | 0 | 0 | 1 | 0.98563 | -0.27459 | 0.4 | 1 | 1.1 | 0.9
88 | 1 | 0.0029426 | 0.0007375 | 0 | 0 | 1 | 0.97952 | -0.39408 | 0.4 | 1 | 1.1 | 0.9
89 | 1 | 0.002766 | 0.00069322 | 0 | 0 | 1 | 0.97941 | -0.3962 | 0.4 | 1 | 1.1 | 0.9
90 | 1 | 0 | 0 | 0 | 0 | 1 | 0.97955 | -0.39354 | 0.4 | 1 | 1.1 | 0.9
91 | 1 | 0.00074412 | 0.00018649 | 0 | 0 | 1 | 0.97952 | -0.39402 | 0.4 | 1 | 1.1 | 0.9
92 | 1 | 0.0056467 | 0.0014152 | 0 | 0 | 1 | 0.97975 | -0.38956 | 0.4 | 1 | 1.1 | 0.9
98 | 1 | 0.0037765 | 0.00094649 | 0 | 0 | 1 | 0.97946 | -0.39522 | 0.4 | 1 | 1.1 | 0.9
163 | 1 | 0.0065031 | 0.0016298 | 0 | 0 | 1 | 0.98002 | -0.38427 | 0.4 | 1 | 1.1 | 0.9
136 | 1 | 0 | 0 | 0 | 0 | 1 | 0.98036 | -0.37764 | 0.4 | 1 | 1.1 | 0.9
94 | 1 | 0.00091053 | 0.0002282 | 0 | 0 | 1 | 0.98907 | -0.20863 | 0.4 | 1 | 1.1 | 0.9
96 | 1 | 0.002064 | 0.0005173 | 0 | 0 | 1 | 0.98893 | -0.21136 | 0.4 | 1 | 1.1 | 0.9
117 | 1 | 0 | 0 | 0 | 0 | 1 | 0.98853 | -0.21909 | 0.4 | 1 | 1.1 | 0.9
121 | 1 | 0.0021462 | 0.00053788 | 0 | 0 | 1 | 0.9881 | -0.22746 | 0.4 | 1 | 1.1 | 0.9
101 | 1 | 0.0096723 | 0.0024241 | 0 | 0 | 1 | 0.98937 | -0.20256 | 0.4 | 1 | 1.1 | 0.9
106 | 1 | 0.0017478 | 0.00043803 | 0 | 0 | 1 | 0.9898 | -0.19426 | 0.4 | 1 | 1.1 | 0.9
119 | 1 | 0.0027111 | 0.00067947 | 0 | 0 | 1 | 0.98562 | -0.27496 | 0.4 | 1 | 1.1 | 0.9
108 | 1 | 0 | 0 | 0 | 0 | 1 | 0.99282 | -0.1363 | 0.4 | 1 | 1.1 | 0.9
198 | 1 | 0.0011223 | 0.00028127 | 0 | 0 | 1 | 0.99278 | -0.13704 | 0.4 | 1 | 1.1 | 0.9
110 | 1 | 0.005598 | 0.001403 | 0 | 0 | 1 | 0.98679 | -0.25288 | 0.4 | 1 | 1.1 | 0.9
112 | 1 | 0 | 0 | 0 | 0 | 1 | 0.98691 | -0.25054 | 0.4 | 1 | 1.1 | 0.9
115 | 1 | 0.0016557 | 0.00041495 | 0 | 0 | 1 | 0.98715 | -0.2459 | 0.4 | 1 | 1.1 | 0.9
116 | 1 | 0 | 0 | 0 | 0 | 1 | 0.98665 | -0.25564 | 0.4 | 1 | 1.1 | 0.9
122 | 1 | 0 | 0 | 0 | 0 | 1 | 0.98797 | -0.23008 | 0.4 | 1 | 1.1 | 0.9
200 | 1 | 0.013013 | 0.0032615 | 0 | 0 | 1 | 0.98646 | -0.25939 | 0.4 | 1 | 1.1 | 0.9
124 | 1 | 0.0019026 | 0.00047684 | 0 | 0 | 1 | 0.98791 | -0.23121 | 0.4 | 1 | 1.1 | 0.9
123 | 1 | 0 | 0 | 0 | 0 | 1 | 0.98795 | -0.23032 | 0.4 | 1 | 1.1 | 0.9
128 | 1 | 0.00040416 | 0.00010129 | 0 | 0 | 1 | 0.97953 | -0.39377 | 0.4 | 1 | 1.1 | 0.9
129 | 1 | 0.0020619 | 0.00051676 | 0 | 0 | 1 | 0.97952 | -0.39407 | 0.4 | 1 | 1.1 | 0.9
130 | 1 | 0 | 0 | 0 | 0 | 1 | 0.97955 | -0.3935 | 0.4 | 1 | 1.1 | 0.9
132 | 1 | 0.0011262 | 0.00028224 | 0 | 0 | 1 | 0.97955 | -0.39341 | 0.4 | 1 | 1.1 | 0.9
150 | 1 | 0.0025967 | 0.0006508 | 0 | 0 | 1 | 0.97967 | -0.39108 | 0.4 | 1 | 1.1 | 0.9
138 | 1 | 0 | 0 | 0 | 0 | 1 | 0.97991 | -0.38637 | 0.4 | 1 | 1.1 | 0.9
199 | 1 | 0.002347 | 0.0005882 | 0 | 0 | 1 | 0.97985 | -0.38761 | 0.4 | 1 | 1.1 | 0.9
135 | 1 | 0 | 0 | 0 | 0 | 1 | 0.97995 | -0.3857 | 0.4 | 1 | 1.1 | 0.9
149 | 1 | 0.0014655 | 0.00036728 | 0 | 0 | 1 | 0.97968 | -0.39091 | 0.4 | 1 | 1.1 | 0.9
133 | 1 | 0.0012126 | 0.0003039 | 0 | 0 | 1 | 0.97998 | -0.38503 | 0.4 | 1 | 1.1 | 0.9
134 | 1 | 0 | 0 | 0 | 0 | 1 | 0.98011 | -0.38249 | 0.4 | 1 | 1.1 | 0.9
137 | 1 | 0.0010947 | 0.00027436 | 0 | 0 | 1 | 0.97993 | -0.38595 | 0.4 | 1 | 1.1 | 0.9
155 | 1 | 0 | 0 | 0 | 0 | 1 | 0.98086 | -0.36781 | 0.4 | 1 | 1.1 | 0.9
151 | 1 | 0 | 0 | 0 | 0 | 1 | 0.97978 | -0.38892 | 0.4 | 1 | 1.1 | 0.9
156 | 1 | 0.0048927 | 0.0012262 | 0 | 0 | 1 | 0.98136 | -0.35806 | 0.4 | 1 | 1.1 | 0.9
154 | 1 | 0.0011388 | 0.00028542 | 0 | 0 | 1 | 0.98075 | -0.36987 | 0.4 | 1 | 1.1 | 0.9
139 | 1 | 0.0010392 | 0.00026046 | 0 | 0 | 1 | 0.98005 | -0.38354 | 0.4 | 1 | 1.1 | 0.9
140 | 1 | 0.0025211 | 0.00063184 | 0 | 0 | 1 | 0.98008 | -0.38311 | 0.4 | 1 | 1.1 | 0.9
141 | 1 | 0.00060322 | 0.00015118 | 0 | 0 | 1 | 0.98112 | -0.36265 | 0.4 | 1 | 1.1 | 0.9
145 | 1 | 0.0016363 | 0.0004101 | 0 | 0 | 1 | 0.97908 | -0.40252 | 0.4 | 1 | 1.1 | 0.9
146 | 1 | 0.0055582 | 0.001393 | 0 | 0 | 1 | 0.9784 | -0.41605 | 0.4 | 1 | 1.1 | 0.9
159 | 1 | 0 | 0 | 0 | 0 | 1 | 0.9783 | -0.41784 | 0.4 | 1 | 1.1 | 0.9
144 | 1 | 0 | 0 | 0 | 0 | 1 | 0.97859 | -0.41218 | 0.4 | 1 | 1.1 | 0.9
160 | 1 | 0.0052815 | 0.0013237 | 0 | 0 | 1 | 0.97824 | -0.41906 | 0.4 | 1 | 1.1 | 0.9
142 | 1 | 0.0025809 | 0.00064685 | 0 | 0 | 1 | 0.9788 | -0.40807 | 0.4 | 1 | 1.1 | 0.9
143 | 1 | 0 | 0 | 0 | 0 | 1 | 0.97907 | -0.40283 | 0.4 | 1 | 1.1 | 0.9
152 | 1 | 0.00097411 | 0.00024414 | 0 | 0 | 1 | 0.98069 | -0.37108 | 0.4 | 1 | 1.1 | 0.9
153 | 1 | 0.0027777 | 0.00069615 | 0 | 0 | 1 | 0.98069 | -0.37106 | 0.4 | 1 | 1.1 | 0.9
157 | 1 | 0.0023948 | 0.0006002 | 0 | 0 | 1 | 0.98149 | -0.35544 | 0.4 | 1 | 1.1 | 0.9
166 | 1 | 0.0012681 | 0.00031782 | 0 | 0 | 1 | 0.97364 | -0.50848 | 0.4 | 1 | 1.1 | 0.9
167 | 1 | 0.0021962 | 0.00055041 | 0 | 0 | 1 | 0.97387 | -0.50393 | 0.4 | 1 | 1.1 | 0.9
168 | 1 | 0.0010425 | 0.00026129 | 0 | 0 | 1 | 0.97352 | -0.51072 | 0.4 | 1 | 1.1 | 0.9
170 | 1 | 0.0018363 | 0.00046023 | 0 | 0 | 1 | 0.97347 | -0.51189 | 0.4 | 1 | 1.1 | 0.9
172 | 1 | 0.0013738 | 0.0003443 | 0 | 0 | 1 | 0.97337 | -0.51368 | 0.4 | 1 | 1.1 | 0.9
173 | 1 | 0.0016538 | 0.00041449 | 0 | 0 | 1 | 0.97331 | -0.51493 | 0.4 | 1 | 1.1 | 0.9
174 | 1 | 0.0013187 | 0.00033049 | 0 | 0 | 1 | 0.97328 | -0.51559 | 0.4 | 1 | 1.1 | 0.9
175 | 1 | 0.001437 | 0.00036015 | 0 | 0 | 1 | 0.97323 | -0.51659 | 0.4 | 1 | 1.1 | 0.9
176 | 1 | 0.0014475 | 0.00036277 | 0 | 0 | 1 | 0.97323 | -0.51662 | 0.4 | 1 | 1.1 | 0.9
177 | 1 | 0.00065478 | 0.0001641 | 0 | 0 | 1 | 0.97322 | -0.51669 | 0.4 | 1 | 1.1 | 0.9
180 | 1 | 0.0024295 | 0.00060889 | 0 | 0 | 1 | 0.97343 | -0.51247 | 0.4 | 1 | 1.1 | 0.9
187 | 1 | 0.0022765 | 0.00057055 | 0 | 0 | 1 | 0.97368 | -0.50751 | 0.4 | 1 | 1.1 | 0.9
188 | 1 | 0.0034999 | 0.00087717 | 0 | 0 | 1 | 0.97385 | -0.50426 | 0.4 | 1 | 1.1 | 0.9
184 | 1 | 0.0073606 | 0.0018447 | 0 | 0 | 1 | 0.97983 | -0.388 | 0.4 | 1 | 1.1 | 0.9
189 | 1 | 0.0024419 | 0.000612 | 0 | 0 | 1 | 0.97416 | -0.49804 | 0.4 | 1 | 1.1 | 0.9
190 | 1 | 0.0021362 | 0.00053537 | 0 | 0 | 1 | 0.9745 | -0.49137 | 0.4 | 1 | 1.1 | 0.9
191 | 1 | 0.0030291 | 0.00075917 | 0 | 0 | 1 | 0.97476 | -0.48631 | 0.4 | 1 | 1.1 | 0.9

## generator_data
GEN_BUS | PG | QG | QMAX | QMIN | VG | MBASE | GEN_STATUS | PMAX | PMIN
19 | 0.4137 | 0.10633 | 10 | -10 | 1 | 100 | 1 | 10 | 0

## branch_data
F_BUS | T_BUS | BR_R | BR_X | BR_B | RATE_A | RATE_B | RATE_C | TAP | SHIFT | BR_STATUS | ANGMIN | ANGMAX | P_in | Q_in | P_out | Q_out
1 | 2 | 0.81514 | 0.52169 | 1.3688e-09 | 0 | 0 | 0 | 0 | 0 | 1 | -90 | 90 | -0.03292 | -0.0082721 | 0.03293 | 0.0082783
1 | 3 | 1.4779 | 0.94584 | 2.4817e-09 | 0 | 0 | 0 | 0 | 0 | 1 | -90 | 90 | 0.030118 | 0.0075699 | -0.030103 | -0.0075605
2 | 4 | 1.4549 | 0.93116 | 2.4432e-09 | 0 | 0 | 0 | 0 | 0 | 1 | -90 | 90 | -0.03502 | -0.0088022 | 0.03504 | 0.0088146
3 | 5 | 1.1378 | 0.72818 | 1.9106e-09 | 0 | 0 | 0 | 0 | 0 | 1 | -90 | 90 | 0.028346 | 0.0071201 | -0.028335 | -0.0071138
3 | 6 | 0.94018 | 0.60172 | 1.5788e-09 | 0 | 0 | 0 | 0 | 0 | 1 | -90 | 90 | 0.0017577 | 0.0004404 | -0.0017577 | -0.00044053
4 | 42 | 0.18887 | 0.12088 | 3.1716e-10 | 0 | 0 | 0 | 0 | 0 | 1 | -90 | 90 | -0.036754 | -0.0092441 | 0.036756 | 0.0092459
5 | 57 | 0.45972 | 0.29422 | 7.7199e-10 | 0 | 0 | 0 | 0 | 0 | 1 | -90 | 90 | 0.02425 | 0.0060899 | -0.024247 | -0.0060881
42 | 40 | 1.4973 | 0.9583 | 2.5144e-09 | 0 | 0 | 0 | 0 | 0 | 1 | -90 | 90 | -0.038669 | -0.0097252 | 0.038694 | 0.0097409
57 | 58 | 1.9591 | 1.2538 | 3.2899e-09 | 0 | 0 | 0 | 0 | 0 | 1 | -90 | 90 | 0.023092 | 0.0057985 | -0.02308 | -0.0057913
40 | 41 | 0.19064 | 0.12201 | 3.2014e-10 | 0 | 0 | 0 | 0 | 0 | 1 | -90 | 90 | -0.042614 | -0.010723 | 0.042618 | 0.010726
40 | 38 | 1.2067 | 0.77226 | 2.0263e-09 | 0 | 0 | 0 | 0 | 0 | 1 | -90 | 90 | 0.0039206 | 0.00098224 | -0.0039204 | -0.0009823
58 | 59 | 1.4641 | 0.93705 | 2.4587e-09 | 0 | 0 | 0 | 0 | 0 | 1 | -90 | 90 | 0.020102 | 0.0050458 | -0.020096 | -0.0050418
58 | 60 | 2.3234 | 1.4869 | 3.9015e-09 | 0 | 0 | 0 | 0 | 0 | 1 | -90 | 90 | 0.0029778 | 0.00074558 | -0.0029776 | -0.0007458
62 | 63 | 2.0955 | 1.3411 | 3.5189e-09 | 0 | 0 | 0 | 0 | 0 | 1 | -90 | 90 | -0.0021583 | -0.00054093 | 0.0021584 | 0.00054064
63 | 195 | 0.29274 | 0.18735 | 4.9159e-10 | 0 | 0 | 0 | 0 | 0 | 1 | -90 | 90 | -0.0074497 | -0.0018668 | 0.0074499 | 0.0018668
7 | 8 | 2.7123 | 1.7358 | 4.5546e-09 | 0 | 0 | 0 | 0 | 0 | 1 | -90 | 90 | 0.035176 | 0.0088659 | -0.035139 | -0.0088425
7 | 9 | 2.028 | 1.298 | 3.4056e-09 | 0 | 0 | 0 | 0 | 0 | 1 | -90 | 90 | -0.037438 | -0.0094327 | 0.03747 | 0.0094526
8 | 10 | 1.8527 | 1.1858 | 3.1112e-09 | 0 | 0 | 0 | 0 | 0 | 1 | -90 | 90 | 0.03362 | 0.0084618 | -0.033597 | -0.0084472
9 | 11 | 4.157 | 2.6605 | 6.9808e-09 | 0 | 0 | 0 | 0 | 0 | 1 | -90 | 90 | 0.0091423 | 0.0022931 | -0.0091385 | -0.0022913
9 | 12 | 2.3964 | 1.5337 | 4.0242e-09 | 0 | 0 | 0 | 0 | 0 | 1 | -90 | 90 | -0.046612 | -0.011746 | 0.04667 | 0.011782
10 | 193 | 1.806 | 1.1558 | 3.0327e-09 | 0 | 0 | 0 | 0 | 0 | 1 | -90 | 90 | 0.03116 | 0.0078366 | -0.031141 | -0.0078244
11 | 26 | 4.6103 | 2.9506 | 7.7419e-09 | 0 | 0 | 0 | 0 | 0 | 1 | -90 | 90 | 0.0091385 | 0.0022913 | -0.0091342 | -0.0022894
12 | 65 | 2.8158 | 1.8021 | 4.7284e-09 | 0 | 0 | 0 | 0 | 0 | 1 | -90 | 90 | -0.047875 | -0.012084 | 0.047946 | 0.01213
193 | 192 | 2.2655 | 1.4499 | 3.8044e-09 | 0 | 0 | 0 | 0 | 0 | 1 | -90 | 90 | 0.029096 | 0.007312 | -0.029075 | -0.0072987
26 | 24 | 2.9772 | 1.9054 | 4.9995e-09 | 0 | 0 | 0 | 0 | 0 | 1 | -90 | 90 | 0.0077621 | 0.0019455 | -0.0077601 | -0.0019447
65 | 194 | 1.5188 | 0.972 | 2.5504e-09 | 0 | 0 | 0 | 0 | 0 | 1 | -90 | 90 | -0.09761 | -0.024686 | 0.09777 | 0.024788
65 | 64 | 1.4941 | 0.9562 | 2.5089e-09 | 0 | 0 | 0 | 0 | 0 | 1 | -90 | 90 | 0.049664 | 0.012557 | -0.049623 | -0.012531
192 | 191 | 1.2662 | 0.81034 | 2.1262e-09 | 0 | 0 | 0 | 0 | 0 | 1 | -90 | 90 | 0.025762 | 0.0064683 | -0.025752 | -0.0064625
24 | 25 | 2.4565 | 1.5722 | 4.1251e-09 | 0 | 0 | 0 | 0 | 0 | 1 | -90 | 90 | 0.0055801 | 0.0013983 | -0.0055792 | -0.0013981
194 | 37 | 0.65412 | 0.41864 | 1.0984e-09 | 0 | 0 | 0 | 0 | 0 | 1 | -90 | 90 | -0.098728 | -0.025028 | 0.098798 | 0.025073
64 | 45 | 2.1357 | 1.3668 | 3.5864e-09 | 0 | 0 | 0 | 0 | 0 | 1 | -90 | 90 | 0.048003 | 0.012125 | -0.047948 | -0.01209
13 | 14 | 0.52309 | 0.33478 | 2.6352e-09 | 0 | 0 | 0 | 0 | 0 | 1 | -90 | 90 | 0.26239 | 0.06712 | -0.262 | -0.066873
13 | 15 | 0.70221 | 0.44941 | 3.5376e-09 | 0 | 0 | 0 | 0 | 0 | 1 | -90 | 90 | -0.26411 | -0.067551 | 0.26463 | 0.067887
14 | 16 | 2.0277 | 1.2977 | 3.4051e-09 | 0 | 0 | 0 | 0 | 0 | 1 | -90 | 90 | 0.10772 | 0.027407 | -0.10746 | -0.027245
14 | 17 | 0.60367 | 0.38635 | 3.0412e-09 | 0 | 0 | 0 | 0 | 0 | 1 | -90 | 90 | 0.15428 | 0.039466 | -0.15413 | -0.039368
15 | 18 | 2.7376 | 1.7521 | 4.5972e-09 | 0 | 0 | 0 | 0 | 0 | 1 | -90 | 90 | 0.13698 | 0.03509 | -0.13643 | -0.034739
15 | 19 | 0.47645 | 0.30492 | 2.4002e-09 | 0 | 0 | 0 | 0 | 0 | 1 | -90 | 90 | -0.40162 | -0.10298 | 0.40244 | 0.1035
16 | 69 | 2.3119 | 1.4796 | 3.8823e-09 | 0 | 0 | 0 | 0 | 0 | 1 | -90 | 90 | 0.068869 | 0.017529 | -0.06875 | -0.017453
16 | 66 | 0.72507 | 0.46405 | 1.2176e-09 | 0 | 0 | 0 | 0 | 0 | 1 | -90 | 90 | 0.038595 | 0.0097163 | -0.038583 | -0.009709
17 | 61 | 0.087064 | 0.055721 | 4.3861e-10 | 0 | 0 | 0 | 0 | 0 | 1 | -90 | 90 | 0.15326 | 0.03915 | -0.15324 | -0.039136
18 | 109 | 0.20767 | 0.13291 | 3.4874e-10 | 0 | 0 | 0 | 0 | 0 | 1 | -90 | 90 | 0.13361 | 0.034031 | -0.13357 | -0.034006
19 | 195 | 1.1345 | 0.72607 | 1.9051e-09 | 0 | 0 | 0 | 0 | 0 | 1 | -90 | 90 | 0.0097592 | 0.0024458 | -0.009758 | -0.0024453
69 | 79 | 1.3338 | 0.8536 | 2.2397e-09 | 0 | 0 | 0 | 0 | 0 | 1 | -90 | 90 | 0.06875 | 0.017453 | -0.068681 | -0.017409
66 | 67 | 1.2988 | 0.83121 | 2.181e-09 | 0 | 0 | 0 | 0 | 0 | 1 | -90 | 90 | 0.036268 | 0.0091287 | -0.036249 | -0.0091171
61 | 35 | 0.57107 | 0.36549 | 2.877e-09 | 0 | 0 | 0 | 0 | 0 | 1 | -90 | 90 | 0.14934 | 0.038158 | -0.1492 | -0.038071
109 | 107 | 0.10473 | 0.067026 | 1.7587e-10 | 0 | 0 | 0 | 0 | 0 | 1 | -90 | 90 | 0.13239 | 0.033709 | -0.13237 | -0.033696
79 | 80 | 0.36802 | 0.23553 | 6.1801e-10 | 0 | 0 | 0 | 0 | 0 | 1 | -90 | 90 | 0.064426 | 0.016343 | -0.06441 | -0.016332
67 | 68 | 0.44817 | 0.28683 | 7.526e-10 | 0 | 0 | 0 | 0 | 0 | 1 | -90 | 90 | 0.033873 | 0.0085215 | -0.033867 | -0.008518
35 | 197 | 1.8062 | 1.156 | 3.0331e-09 | 0 | 0 | 0 | 0 | 0 | 1 | -90 | 90 | 0.0010669 | 0.0002671 | -0.0010669 | -0.00026739
35 | 33 | 0.77189 | 0.49401 | 3.8887e-09 | 0 | 0 | 0 | 0 | 0 | 1 | -90 | 90 | 0.14813 | 0.037804 | -0.14795 | -0.037687
107 | 108 | 2.1334 | 1.3654 | 3.5825e-09 | 0 | 0 | 0 | 0 | 0 | 1 | -90 | 90 | 0.003374 | 0.00084466 | -0.0033737 | -0.00084485
107 | 106 | 2.0564 | 1.3161 | 3.4533e-09 | 0 | 0 | 0 | 0 | 0 | 1 | -90 | 90 | 0.12899 | 0.032852 | -0.12862 | -0.032616
20 | 21 | 2.2439 | 1.4361 | 3.7681e-09 | 0 | 0 | 0 | 0 | 0 | 1 | -90 | 90 | -0.00062595 | -0.00015688 | 0.00062596 | 0.00015653
21 | 23 | 1.1302 | 0.72332 | 1.8979e-09 | 0 | 0 | 0 | 0 | 0 | 1 | -90 | 90 | -0.0028226 | -0.00070708 | 0.0028227 | 0.00070696
23 | 48 | 3.2354 | 2.0707 | 5.4331e-09 | 0 | 0 | 0 | 0 | 0 | 1 | -90 | 90 | -0.032147 | -0.0080708 | 0.032185 | 0.008094
23 | 103 | 0.88977 | 0.56945 | 1.4942e-09 | 0 | 0 | 0 | 0 | 0 | 1 | -90 | 90 | 0.029325 | 0.0073639 | -0.029316 | -0.0073586
48 | 125 | 1.7244 | 1.1036 | 2.8957e-09 | 0 | 0 | 0 | 0 | 0 | 1 | -90 | 90 | -0.042182 | -0.0106 | 0.042216 | 0.010622
48 | 47 | 1.0322 | 0.6606 | 1.7333e-09 | 0 | 0 | 0 | 0 | 0 | 1 | -90 | 90 | 0.0099974 | 0.0025061 | -0.0099963 | -0.0025056
103 | 73 | 1.4111 | 0.9031 | 2.3696e-09 | 0 | 0 | 0 | 0 | 0 | 1 | -90 | 90 | 0.029316 | 0.0073586 | -0.029303 | -0.0073502
125 | 126 | 1.8937 | 1.212 | 3.1801e-09 | 0 | 0 | 0 | 0 | 0 | 1 | -90 | 90 | -0.044141 | -0.011104 | 0.044182 | 0.01113
47 | 49 | 5.6981 | 3.6468 | 9.5686e-09 | 0 | 0 | 0 | 0 | 0 | 1 | -90 | 90 | 0.0071742 | 0.0017986 | -0.007171 | -0.0017974
47 | 46 | 2.785 | 1.7824 | 4.6768e-09 | 0 | 0 | 0 | 0 | 0 | 1 | -90 | 90 | 0.0028221 | 0.00070695 | -0.0028218 | -0.00070724
73 | 71 | 0.88306 | 0.56516 | 1.4829e-09 | 0 | 0 | 0 | 0 | 0 | 1 | -90 | 90 | 0.02866 | 0.0071891 | -0.028652 | -0.0071841
25 | 27 | 1.9376 | 1.24 | 3.2537e-09 | 0 | 0 | 0 | 0 | 0 | 1 | -90 | 90 | 0.0034261 | 0.00085848 | -0.0034258 | -0.00085863
28 | 29 | 3.9771 | 2.5453 | 6.6786e-09 | 0 | 0 | 0 | 0 | 0 | 1 | -90 | 90 | -0.0025223 | -0.0006322 | 0.0025226 | 0.00063175
29 | 30 | 0.18741 | 0.11994 | 3.1471e-10 | 0 | 0 | 0 | 0 | 0 | 1 | -90 | 90 | 0.0022166 | 0.00055555 | -0.0022166 | -0.00055557
29 | 31 | 1.1102 | 0.71056 | 1.8644e-09 | 0 | 0 | 0 | 0 | 0 | 1 | -90 | 90 | -0.0047392 | -0.0011873 | 0.0047395 | 0.0011873
31 | 178 | 0.13134 | 0.084056 | 2.2055e-10 | 0 | 0 | 0 | 0 | 0 | 1 | -90 | 90 | -0.0087631 | -0.0021958 | 0.0087632 | 0.0021958
178 | 179 | 1.2848 | 0.82225 | 2.1575e-09 | 0 | 0 | 0 | 0 | 0 | 1 | -90 | 90 | -0.0099136 | -0.0024841 | 0.009915 | 0.0024848
179 | 180 | 1.7823 | 1.1407 | 2.993e-09 | 0 | 0 | 0 | 0 | 0 | 1 | -90 | 90 | -0.009915 | -0.0024848 | 0.009917 | 0.0024858
32 | 33 | 0.36955 | 0.23651 | 1.8617e-09 | 0 | 0 | 0 | 0 | 0 | 1 | -90 | 90 | -0.14493 | -0.036898 | 0.14502 | 0.036952
32 | 34 | 0.76659 | 0.49062 | 2.5746e-09 | 0 | 0 | 0 | 0 | 0 | 1 | -90 | 90 | 0.14316 | 0.036454 | -0.14299 | -0.036345
34 | 36 | 2.519 | 1.6122 | 4.2301e-09 | 0 | 0 | 0 | 0 | 0 | 1 | -90 | 90 | 0.010885 | 0.0027288 | -0.010882 | -0.0027271
34 | 37 | 2.3673 | 1.5151 | 3.9754e-09 | 0 | 0 | 0 | 0 | 0 | 1 | -90 | 90 | 0.13211 | 0.033616 | -0.13166 | -0.033328
36 | 97 | 0.22231 | 0.14228 | 3.7331e-10 | 0 | 0 | 0 | 0 | 0 | 1 | -90 | 90 | 0.0014463 | 0.0003623 | -0.0014463 | -0.00036233
37 | 77 | 3.0208 | 1.9333 | 5.0727e-09 | 0 | 0 | 0 | 0 | 0 | 1 | -90 | 90 | 0.032857 | 0.0082559 | -0.032821 | -0.0082335
97 | 82 | 0.85474 | 0.54703 | 1.4353e-09 | 0 | 0 | 0 | 0 | 0 | 1 | -90 | 90 | 0.00068437 | 0.00017138 | -0.00068437 | -0.00017152
77 | 102 | 0.48453 | 0.3101 | 8.1366e-10 | 0 | 0 | 0 | 0 | 0 | 1 | -90 | 90 | 0.0095424 | 0.0023921 | -0.0095419 | -0.0023918
77 | 76 | 2.3275 | 1.4896 | 3.9086e-09 | 0 | 0 | 0 | 0 | 0 | 1 | -90 | 90 | 0.023279 | 0.0058414 | -0.023265 | -0.005833
102 | 120 | 1.5654 | 1.0018 | 2.6287e-09 | 0 | 0 | 0 | 0 | 0 | 1 | -90 | 90 | 0.0095419 | 0.0023918 | -0.0095403 | -0.0023911
76 | 75 | 1.8141 | 1.161 | 3.0464e-09 | 0 | 0 | 0 | 0 | 0 | 1 | -90 | 90 | 0.017461 | 0.0043784 | -0.017455 | -0.0043748
38 | 39 | 1.9851 | 1.2705 | 3.3335e-09 | 0 | 0 | 0 | 0 | 0 | 1 | -90 | 90 | 0.002253 | 0.00056441 | -0.0022529 | -0.00056466
41 | 43 | 1.6394 | 1.0492 | 2.753e-09 | 0 | 0 | 0 | 0 | 0 | 1 | -90 | 90 | -0.043952 | -0.01106 | 0.043987 | 0.011082
43 | 44 | 1.0806 | 0.69161 | 1.8147e-09 | 0 | 0 | 0 | 0 | 0 | 1 | -90 | 90 | -0.04535 | -0.011423 | 0.045374 | 0.011439
44 | 45 | 0.69274 | 0.44335 | 1.1633e-09 | 0 | 0 | 0 | 0 | 0 | 1 | -90 | 90 | -0.04634 | -0.011681 | 0.046357 | 0.011692
49 | 78 | 2.7375 | 1.752 | 4.597e-09 | 0 | 0 | 0 | 0 | 0 | 1 | -90 | 90 | 0.007171 | 0.0017974 | -0.0071694 | -0.0017969
126 | 127 | 2.3101 | 1.4784 | 3.8792e-09 | 0 | 0 | 0 | 0 | 0 | 1 | -90 | 90 | -0.046008 | -0.011587 | 0.046062 | 0.011622
50 | 52 | 0.13602 | 0.087052 | 2.2841e-10 | 0 | 0 | 0 | 0 | 0 | 1 | -90 | 90 | -0.011685 | -0.0029285 | 0.011685 | 0.0029287
52 | 55 | 0.64289 | 0.41145 | 1.0796e-09 | 0 | 0 | 0 | 0 | 0 | 1 | -90 | 90 | -0.014868 | -0.0037263 | 0.01487 | 0.0037272
52 | 56 | 1.2883 | 0.82453 | 2.1634e-09 | 0 | 0 | 0 | 0 | 0 | 1 | -90 | 90 | 0.0031831 | 0.00079762 | -0.0031829 | -0.00079773
55 | 185 | 1.6599 | 1.0623 | 2.7874e-09 | 0 | 0 | 0 | 0 | 0 | 1 | -90 | 90 | -0.02983 | -0.0074817 | 0.029847 | 0.0074918
55 | 182 | 5.5114 | 3.5273 | 9.2551e-09 | 0 | 0 | 0 | 0 | 0 | 1 | -90 | 90 | 0.014961 | 0.0037545 | -0.014947 | -0.0037467
53 | 100 | 3.9032 | 2.4981 | 6.5546e-09 | 0 | 0 | 0 | 0 | 0 | 1 | -90 | 90 | -0.038082 | -0.0095849 | 0.038144 | 0.0096241
53 | 186 | 3.4329 | 2.197 | 5.7647e-09 | 0 | 0 | 0 | 0 | 0 | 1 | -90 | 90 | 0.038082 | 0.009585 | -0.038027 | -0.0095505
100 | 161 | 1.7359 | 1.111 | 2.9151e-09 | 0 | 0 | 0 | 0 | 0 | 1 | -90 | 90 | 0.078619 | 0.019849 | -0.078501 | -0.019774
100 | 99 | 0.64781 | 0.4146 | 1.0879e-09 | 0 | 0 | 0 | 0 | 0 | 1 | -90 | 90 | -0.11676 | -0.029473 | 0.11686 | 0.029535
186 | 185 | 1.9645 | 1.2573 | 3.2989e-09 | 0 | 0 | 0 | 0 | 0 | 1 | -90 | 90 | 0.03221 | 0.0080926 | -0.032188 | -0.0080786
54 | 162 | 0.61832 | 0.39572 | 1.0383e-09 | 0 | 0 | 0 | 0 | 0 | 1 | -90 | 90 | -0.022136 | -0.0055666 | 0.022139 | 0.0055686
54 | 148 | 0.88326 | 0.56529 | 1.4832e-09 | 0 | 0 | 0 | 0 | 0 | 1 | -90 | 90 | 0.022136 | 0.0055666 | -0.022131 | -0.0055637
162 | 158 | 3.4608 | 2.2149 | 5.8116e-09 | 0 | 0 | 0 | 0 | 0 | 1 | -90 | 90 | -0.02284 | -0.0057441 | 0.02286 | 0.0057563
148 | 147 | 0.8748 | 0.55987 | 1.469e-09 | 0 | 0 | 0 | 0 | 0 | 1 | -90 | 90 | 0.020559 | 0.0051696 | -0.020555 | -0.0051671
182 | 183 | 0.57365 | 0.36714 | 9.6332e-10 | 0 | 0 | 0 | 0 | 0 | 1 | -90 | 90 | 0.011791 | 0.0029556 | -0.01179 | -0.0029551
161 | 158 | 1.2956 | 0.82919 | 2.1757e-09 | 0 | 0 | 0 | 0 | 0 | 1 | -90 | 90 | 0.069927 | 0.017625 | -0.069858 | -0.017581
99 | 101 | 1.9577 | 1.2529 | 3.2875e-09 | 0 | 0 | 0 | 0 | 0 | 1 | -90 | 90 | -0.11686 | -0.029535 | 0.11715 | 0.029721
158 | 157 | 2.9116 | 1.8634 | 4.8894e-09 | 0 | 0 | 0 | 0 | 0 | 1 | -90 | 90 | 0.046998 | 0.011825 | -0.046927 | -0.01178
147 | 141 | 1.9576 | 1.2529 | 3.2873e-09 | 0 | 0 | 0 | 0 | 0 | 1 | -90 | 90 | 0.019269 | 0.0048448 | -0.019261 | -0.00484
183 | 184 | 3.0609 | 1.959 | 5.1401e-09 | 0 | 0 | 0 | 0 | 0 | 1 | -90 | 90 | 0.0073624 | 0.0018455 | -0.0073605 | -0.0018448
59 | 171 | 3.0609 | 1.959 | 5.1401e-09 | 0 | 0 | 0 | 0 | 0 | 1 | -90 | 90 | 0.016783 | 0.0042115 | -0.016773 | -0.0042058
59 | 181 | 1.2812 | 0.81998 | 2.1515e-09 | 0 | 0 | 0 | 0 | 0 | 1 | -90 | 90 | 0.0033132 | 0.00083028 | -0.0033131 | -0.00083038
60 | 164 | 4.1014 | 2.6249 | 6.8873e-09 | 0 | 0 | 0 | 0 | 0 | 1 | -90 | 90 | 0.0029776 | 0.0007458 | -0.0029772 | -0.00074619
171 | 169 | 0.55 | 0.352 | 9.236e-10 | 0 | 0 | 0 | 0 | 0 | 1 | -90 | 90 | 0.015505 | 0.003888 | -0.015503 | -0.0038872
169 | 167 | 0.4721 | 0.30214 | 7.9278e-10 | 0 | 0 | 0 | 0 | 0 | 1 | -90 | 90 | 0.014235 | 0.0035693 | -0.014234 | -0.0035687
165 | 196 | 0.41131 | 0.26324 | 6.9071e-10 | 0 | 0 | 0 | 0 | 0 | 1 | -90 | 90 | -0.00087885 | -0.00022026 | 0.00087885 | 0.0002202
196 | 108 | 1.0435 | 0.66785 | 1.7524e-09 | 0 | 0 | 0 | 0 | 0 | 1 | -90 | 90 | -0.0022513 | -0.00056417 | 0.0022514 | 0.00056403
68 | 95 | 1.6136 | 1.0327 | 2.7097e-09 | 0 | 0 | 0 | 0 | 0 | 1 | -90 | 90 | 0.029783 | 0.0074944 | -0.029768 | -0.0074848
95 | 93 | 1.3829 | 0.88505 | 2.3222e-09 | 0 | 0 | 0 | 0 | 0 | 1 | -90 | 90 | 0.02817 | 0.0070844 | -0.028158 | -0.007077
93 | 94 | 0.91067 | 0.58283 | 1.5293e-09 | 0 | 0 | 0 | 0 | 0 | 1 | -90 | 90 | 0.027348 | 0.006874 | -0.027341 | -0.0068695
80 | 81 | 1.1689 | 0.7481 | 1.9629e-09 | 0 | 0 | 0 | 0 | 0 | 1 | -90 | 90 | 0.061326 | 0.01556 | -0.061278 | -0.015529
70 | 71 | 1.8772 | 1.2014 | 3.1524e-09 | 0 | 0 | 0 | 0 | 0 | 1 | -90 | 90 | -0.01898 | -0.0047573 | 0.018988 | 0.0047618
70 | 72 | 1.1581 | 0.7412 | 1.9448e-09 | 0 | 0 | 0 | 0 | 0 | 1 | -90 | 90 | 0.0094868 | 0.002378 | -0.0094857 | -0.0023774
81 | 104 | 1.8559 | 1.1878 | 3.1166e-09 | 0 | 0 | 0 | 0 | 0 | 1 | -90 | 90 | 0.059416 | 0.015062 | -0.059344 | -0.015017
104 | 87 | 0.50271 | 0.32174 | 8.4419e-10 | 0 | 0 | 0 | 0 | 0 | 1 | -90 | 90 | 0.057468 | 0.014547 | -0.05745 | -0.014535
87 | 105 | 0.79494 | 0.50876 | 1.3349e-09 | 0 | 0 | 0 | 0 | 0 | 1 | -90 | 90 | 0.0062135 | 0.0015571 | -0.0062131 | -0.0015571
87 | 84 | 1.7208 | 1.1013 | 2.8897e-09 | 0 | 0 | 0 | 0 | 0 | 1 | -90 | 90 | 0.051236 | 0.012978 | -0.051187 | -0.012947
83 | 84 | 0.74337 | 0.47576 | 1.2483e-09 | 0 | 0 | 0 | 0 | 0 | 1 | -90 | 90 | -0.0031561 | -0.00079098 | 0.0031562 | 0.00079091
83 | 85 | 0.23976 | 0.15344 | 4.0261e-10 | 0 | 0 | 0 | 0 | 0 | 1 | -90 | 90 | 0.0027226 | 0.00068232 | -0.0027226 | -0.00068235
84 | 86 | 2.5666 | 1.6426 | 4.3099e-09 | 0 | 0 | 0 | 0 | 0 | 1 | -90 | 90 | 0.04803 | 0.012156 | -0.047965 | -0.012115
86 | 127 | 1.6426 | 1.0513 | 2.7584e-09 | 0 | 0 | 0 | 0 | 0 | 1 | -90 | 90 | 0.047965 | 0.012115 | -0.047924 | -0.012088
105 | 118 | 0.7158 | 0.45811 | 1.202e-09 | 0 | 0 | 0 | 0 | 0 | 1 | -90 | 90 | 0.0050862 | 0.0012746 | -0.005086 | -0.0012746
118 | 119 | 0.58816 | 0.37642 | 9.8768e-10 | 0 | 0 | 0 | 0 | 0 | 1 | -90 | 90 | 0.0027112 | 0.00067942 | -0.0027111 | -0.00067948
88 | 89 | 3.2892 | 2.1051 | 5.5235e-09 | 0 | 0 | 0 | 0 | 0 | 1 | -90 | 90 | 0.0027662 | 0.00069289 | -0.002766 | -0.00069324
88 | 90 | 0.40851 | 0.26145 | 6.86e-10 | 0 | 0 | 0 | 0 | 0 | 1 | -90 | 90 | -0.0057088 | -0.0014304 | 0.005709 | 0.0014304
90 | 91 | 0.45908 | 0.29381 | 7.7092e-10 | 0 | 0 | 0 | 0 | 0 | 1 | -90 | 90 | 0.0045209 | 0.0011329 | -0.0045208 | -0.0011329
90 | 92 | 1.6719 | 1.07 | 2.8075e-09 | 0 | 0 | 0 | 0 | 0 | 1 | -90 | 90 | -0.01023 | -0.0025633 | 0.010232 | 0.0025643
91 | 98 | 1.3693 | 0.87638 | 2.2995e-09 | 0 | 0 | 0 | 0 | 0 | 1 | -90 | 90 | 0.0037767 | 0.00094643 | -0.0037765 | -0.00094651
92 | 163 | 1.4339 | 0.91769 | 2.4079e-09 | 0 | 0 | 0 | 0 | 0 | 1 | -90 | 90 | -0.015878 | -0.0039795 | 0.015882 | 0.0039819
163 | 136 | 1.2756 | 0.81641 | 2.1421e-09 | 0 | 0 | 0 | 0 | 0 | 1 | -90 | 90 | -0.022386 | -0.0056117 | 0.022393 | 0.005616
136 | 155 | 1.2216 | 0.7818 | 2.0513e-09 | 0 | 0 | 0 | 0 | 0 | 1 | -90 | 90 | -0.034708 | -0.0087027 | 0.034725 | 0.0087129
136 | 134 | 1.696 | 1.0855 | 2.8481e-09 | 0 | 0 | 0 | 0 | 0 | 1 | -90 | 90 | 0.012316 | 0.0030867 | -0.012313 | -0.0030851
94 | 96 | 0.4541 | 0.29062 | 7.6256e-10 | 0 | 0 | 0 | 0 | 0 | 1 | -90 | 90 | 0.02643 | 0.0066413 | -0.026427 | -0.0066391
96 | 117 | 1.3929 | 0.89143 | 2.339e-09 | 0 | 0 | 0 | 0 | 0 | 1 | -90 | 90 | 0.024363 | 0.0061218 | -0.024354 | -0.0061163
117 | 121 | 1.5072 | 0.96464 | 2.5311e-09 | 0 | 0 | 0 | 0 | 0 | 1 | -90 | 90 | 0.024354 | 0.0061163 | -0.024344 | -0.0061103
121 | 122 | 0.51586 | 0.33015 | 8.6627e-10 | 0 | 0 | 0 | 0 | 0 | 1 | -90 | 90 | 0.022198 | 0.0055725 | -0.022195 | -0.0055708
101 | 106 | 0.28939 | 0.18521 | 4.8596e-10 | 0 | 0 | 0 | 0 | 0 | 1 | -90 | 90 | -0.12682 | -0.032145 | 0.12687 | 0.032178
108 | 198 | 2.9207 | 1.8693 | 4.9046e-09 | 0 | 0 | 0 | 0 | 0 | 1 | -90 | 90 | 0.0011223 | 0.00028082 | -0.0011223 | -0.00028127
110 | 112 | 1.823 | 1.1667 | 3.0613e-09 | 0 | 0 | 0 | 0 | 0 | 1 | -90 | 90 | -0.005598 | -0.001403 | 0.0055986 | 0.0014031
112 | 115 | 1.0892 | 0.69708 | 1.829e-09 | 0 | 0 | 0 | 0 | 0 | 1 | -90 | 90 | -0.018618 | -0.0046676 | 0.018622 | 0.0046701
112 | 116 | 1.7099 | 1.0943 | 2.8714e-09 | 0 | 0 | 0 | 0 | 0 | 1 | -90 | 90 | 0.013019 | 0.0032645 | -0.013016 | -0.0032628
115 | 122 | 3.4125 | 2.184 | 5.7304e-09 | 0 | 0 | 0 | 0 | 0 | 1 | -90 | 90 | -0.020277 | -0.005085 | 0.020293 | 0.0050943
116 | 200 | 1.2561 | 0.8039 | 2.1093e-09 | 0 | 0 | 0 | 0 | 0 | 1 | -90 | 90 | 0.013016 | 0.0032628 | -0.013013 | -0.0032615
122 | 123 | 0.55852 | 0.35745 | 9.379e-10 | 0 | 0 | 0 | 0 | 0 | 1 | -90 | 90 | 0.0019027 | 0.00047649 | -0.0019027 | -0.00047656
124 | 123 | 2.0463 | 1.3096 | 3.4363e-09 | 0 | 0 | 0 | 0 | 0 | 1 | -90 | 90 | -0.0019026 | -0.00047685 | 0.0019027 | 0.00047656
128 | 129 | 0.63487 | 0.40632 | 1.0661e-09 | 0 | 0 | 0 | 0 | 0 | 1 | -90 | 90 | 0.0020619 | 0.00051669 | -0.0020619 | -0.00051677
128 | 130 | 0.46321 | 0.29645 | 7.7785e-10 | 0 | 0 | 0 | 0 | 0 | 1 | -90 | 90 | -0.0024661 | -0.00061798 | 0.0024661 | 0.00061793
130 | 132 | 0.15196 | 0.097255 | 2.5518e-10 | 0 | 0 | 0 | 0 | 0 | 1 | -90 | 90 | -0.0024661 | -0.00061793 | 0.0024661 | 0.00061791
132 | 150 | 2.7913 | 1.7864 | 4.6873e-09 | 0 | 0 | 0 | 0 | 0 | 1 | -90 | 90 | -0.0035922 | -0.00090016 | 0.0035926 | 0.00089996
150 | 149 | 0.12037 | 0.077035 | 2.0213e-10 | 0 | 0 | 0 | 0 | 0 | 1 | -90 | 90 | -0.0061893 | -0.0015508 | 0.0061894 | 0.0015508
138 | 199 | 2.2756 | 1.4564 | 3.8214e-09 | 0 | 0 | 0 | 0 | 0 | 1 | -90 | 90 | 0.0023471 | 0.00058794 | -0.0023469 | -0.00058822
138 | 135 | 1.2287 | 0.78635 | 2.0633e-09 | 0 | 0 | 0 | 0 | 0 | 1 | -90 | 90 | -0.0023471 | -0.00058794 | 0.0023471 | 0.00058779
135 | 133 | 1.2235 | 0.78304 | 2.0546e-09 | 0 | 0 | 0 | 0 | 0 | 1 | -90 | 90 | -0.0023471 | -0.00058779 | 0.0023472 | 0.00058764
149 | 151 | 1.1167 | 0.7147 | 1.8753e-09 | 0 | 0 | 0 | 0 | 0 | 1 | -90 | 90 | -0.0076548 | -0.0019181 | 0.0076555 | 0.0019184
133 | 134 | 3.0721 | 1.9661 | 5.1589e-09 | 0 | 0 | 0 | 0 | 0 | 1 | -90 | 90 | -0.0035598 | -0.00089155 | 0.0035602 | 0.00089133
134 | 137 | 1.7024 | 1.0895 | 2.8587e-09 | 0 | 0 | 0 | 0 | 0 | 1 | -90 | 90 | 0.0087528 | 0.0021938 | -0.0087513 | -0.0021931
137 | 151 | 1.6698 | 1.0686 | 2.804e-09 | 0 | 0 | 0 | 0 | 0 | 1 | -90 | 90 | 0.0076566 | 0.0019188 | -0.0076555 | -0.0019184
155 | 156 | 1.062 | 0.67967 | 1.7834e-09 | 0 | 0 | 0 | 0 | 0 | 1 | -90 | 90 | -0.039616 | -0.0099385 | 0.039634 | 0.0099501
155 | 154 | 1.82 | 1.1648 | 3.0562e-09 | 0 | 0 | 0 | 0 | 0 | 1 | -90 | 90 | 0.0048912 | 0.0012256 | -0.0048908 | -0.0012256
156 | 157 | 0.25488 | 0.16312 | 4.28e-10 | 0 | 0 | 0 | 0 | 0 | 1 | -90 | 90 | -0.044527 | -0.011176 | 0.044533 | 0.01118
154 | 153 | 1.3666 | 0.87464 | 2.2949e-09 | 0 | 0 | 0 | 0 | 0 | 1 | -90 | 90 | 0.0037519 | 0.0009402 | -0.0037517 | -0.00094028
139 | 140 | 1.7744 | 1.1356 | 2.9797e-09 | 0 | 0 | 0 | 0 | 0 | 1 | -90 | 90 | -0.0010392 | -0.00026047 | 0.0010393 | 0.00026019
140 | 141 | 4.7349 | 3.0304 | 7.9512e-09 | 0 | 0 | 0 | 0 | 0 | 1 | -90 | 90 | -0.018639 | -0.004678 | 0.018658 | 0.0046889
140 | 145 | 5.5449 | 3.5487 | 9.3114e-09 | 0 | 0 | 0 | 0 | 0 | 1 | -90 | 90 | 0.015079 | 0.0037859 | -0.015065 | -0.0037779
145 | 143 | 0.099288 | 0.063544 | 1.6673e-10 | 0 | 0 | 0 | 0 | 0 | 1 | -90 | 90 | 0.013429 | 0.0033678 | -0.013429 | -0.0033677
146 | 159 | 1.4565 | 0.93215 | 2.4458e-09 | 0 | 0 | 0 | 0 | 0 | 1 | -90 | 90 | 0.0052822 | 0.0013238 | -0.0052818 | -0.0013237
146 | 144 | 1.5318 | 0.98037 | 2.5724e-09 | 0 | 0 | 0 | 0 | 0 | 1 | -90 | 90 | -0.01084 | -0.0027168 | 0.010842 | 0.0027179
159 | 160 | 0.99414 | 0.63625 | 1.6694e-09 | 0 | 0 | 0 | 0 | 0 | 1 | -90 | 90 | 0.0052818 | 0.0013237 | -0.0052815 | -0.0013237
144 | 142 | 1.6278 | 1.0418 | 2.7335e-09 | 0 | 0 | 0 | 0 | 0 | 1 | -90 | 90 | -0.010842 | -0.0027179 | 0.010844 | 0.002719
142 | 143 | 1.675 | 1.072 | 2.8127e-09 | 0 | 0 | 0 | 0 | 0 | 1 | -90 | 90 | -0.013425 | -0.0033658 | 0.013429 | 0.0033677
152 | 153 | 0.10169 | 0.06508 | 1.7076e-10 | 0 | 0 | 0 | 0 | 0 | 1 | -90 | 90 | -0.0009741 | -0.00024414 | 0.0009741 | 0.00024412
166 | 167 | 1.606 | 1.0278 | 2.6969e-09 | 0 | 0 | 0 | 0 | 0 | 1 | -90 | 90 | -0.012035 | -0.0030169 | 0.012038 | 0.0030183
166 | 168 | 0.88517 | 0.56651 | 1.4864e-09 | 0 | 0 | 0 | 0 | 0 | 1 | -90 | 90 | 0.010767 | 0.002699 | -0.010766 | -0.0026984
168 | 170 | 0.51143 | 0.32732 | 8.5884e-10 | 0 | 0 | 0 | 0 | 0 | 1 | -90 | 90 | 0.0097236 | 0.0024371 | -0.0097231 | -0.0024369
170 | 172 | 0.96271 | 0.61613 | 1.6166e-09 | 0 | 0 | 0 | 0 | 0 | 1 | -90 | 90 | 0.0078868 | 0.0019766 | -0.0078861 | -0.0019764
172 | 173 | 0.81326 | 0.52048 | 1.3657e-09 | 0 | 0 | 0 | 0 | 0 | 1 | -90 | 90 | 0.0065123 | 0.001632 | -0.0065119 | -0.0016319
173 | 174 | 0.57743 | 0.36956 | 9.6966e-10 | 0 | 0 | 0 | 0 | 0 | 1 | -90 | 90 | 0.0048581 | 0.0012174 | -0.004858 | -0.0012174
174 | 175 | 1.2005 | 0.76831 | 2.0159e-09 | 0 | 0 | 0 | 0 | 0 | 1 | -90 | 90 | 0.0035394 | 0.00088691 | -0.0035392 | -0.00088699
175 | 176 | 0.061762 | 0.039527 | 1.0371e-10 | 0 | 0 | 0 | 0 | 0 | 1 | -90 | 90 | 0.0021022 | 0.00052682 | -0.0021022 | -0.00052683
176 | 177 | 0.43866 | 0.28074 | 7.3662e-10 | 0 | 0 | 0 | 0 | 0 | 1 | -90 | 90 | 0.00065477 | 0.00016404 | -0.00065477 | -0.00016411
180 | 187 | 1.7066 | 1.0922 | 2.8659e-09 | 0 | 0 | 0 | 0 | 0 | 1 | -90 | 90 | -0.012346 | -0.0030947 | 0.012349 | 0.0030963
187 | 188 | 0.94226 | 0.60304 | 1.5823e-09 | 0 | 0 | 0 | 0 | 0 | 1 | -90 | 90 | -0.014626 | -0.0036669 | 0.014628 | 0.0036682
188 | 189 | 1.4601 | 0.93449 | 2.452e-09 | 0 | 0 | 0 | 0 | 0 | 1 | -90 | 90 | -0.018128 | -0.0045454 | 0.018133 | 0.0045486
189 | 190 | 1.3815 | 0.88415 | 2.3199e-09 | 0 | 0 | 0 | 0 | 0 | 1 | -90 | 90 | -0.020575 | -0.0051606 | 0.020582 | 0.0051646
190 | 191 | 0.94825 | 0.60688 | 1.5924e-09 | 0 | 0 | 0 | 0 | 0 | 1 | -90 | 90 | -0.022718 | -0.0057 | 0.022723 | 0.0057033