## bus_data
BUS_I | BUS_TYPE | Pd | Qd | Gs | Bs | area | Vm | Va | baseKV | zone | Vmax | Vmin
1 | 1 | 0.0049561 | 0.0012421 | 0 | 0 | 1 | 0.97163 | -0.54774 | 0.4 | 1 | 1.1 | 0.9
2 | 1 | 0.0013199 | 0.0003308 | 0 | 0 | 1 | 0.97162 | -0.54801 | 0.4 | 1 | 1.1 | 0.9
3 | 1 | 0 | 0 | 0 | 0 | 1 | 0.97179 | -0.5447 | 0.4 | 1 | 1.1 | 0.9
5 | 1 | 0 | 0 | 0 | 0 | 1 | 0.97201 | -0.54027 | 0.4 | 1 | 1.1 | 0.9
6 | 1 | 0.0063648 | 0.0015952 | 0 | 0 | 1 | 0.97156 | -0.54921 | 0.4 | 1 | 1.1 | 0.9
23 | 1 | 0 | 0 | 0 | 0 | 1 | 0.97282 | -0.52425 | 0.4 | 1 | 1.1 | 0.9
22 | 1 | 0.0035757 | 0.00089615 | 0 | 0 | 1 | 0.97199 | -0.54074 | 0.4 | 1 | 1.1 | 0.9
15 | 1 | 0 | 0 | 0 | 0 | 1 | 0.97142 | -0.55196 | 0.4 | 1 | 1.1 | 0.9
26 | 1 | 0.0057898 | 0.0014511 | 0 | 0 | 1 | 0.97275 | -0.52571 | 0.4 | 1 | 1.1 | 0.9
11 | 1 | 0 | 0 | 0 | 0 | 1 | 0.97393 | -0.50228 | 0.4 | 1 | 1.1 | 0.9
13 | 1 | 0.0017273 | 0.00043291 | 0 | 0 | 1 | 0.97133 | -0.55371 | 0.4 | 1 | 1.1 | 0.9
7 | 1 | 0.0057145 | 0.0014322 | 0 | 0 | 1 | 0.97443 | -0.49254 | 0.4 | 1 | 1.1 | 0.9
8 | 1 | 0.00062344 | 0.00015625 | 0 | 0 | 1 | 0.97455 | -0.4902 | 0.4 | 1 | 1.1 | 0.9
9 | 1 | 0.0016897 | 0.00042347 | 0 | 0 | 1 | 0.97427 | -0.49566 | 0.4 | 1 | 1.1 | 0.9
10 | 1 | 0.0011 | 0.00027569 | 0 | 0 | 1 | 0.97504 | -0.48053 | 0.4 | 1 | 1.1 | 0.9
45 | 1 | 0 | 0 | 0 | 0 | 1 | 0.97618 | -0.45816 | 0.4 | 1 | 1.1 | 0.9
46 | 1 | 0.00185 | 0.00046366 | 0 | 0 | 1 | 0.97392 | -0.50258 | 0.4 | 1 | 1.1 | 0.9
61 | 1 | 0 | 0 | 0 | 0 | 1 | 0.97675 | -0.447 | 0.4 | 1 | 1.1 | 0.9
47 | 1 | 0.001729 | 0.00043332 | 0 | 0 | 1 | 0.97388 | -0.50333 | 0.4 | 1 | 1.1 | 0.9
12 | 1 | 0.0023864 | 0.00059809 | 0 | 0 | 1 | 0.9713 | -0.55427 | 0.4 | 1 | 1.1 | 0.9
16 | 1 | 0.0018544 | 0.00046475 | 0 | 0 | 1 | 0.98056 | -0.37312 | 0.4 | 1 | 1.1 | 0.9
182 | 1 | 0.0019162 | 0.00048024 | 0 | 0 | 1 | 0.98058 | -0.37262 | 0.4 | 1 | 1.1 | 0.9
181 | 1 | 0 | 0 | 0 | 0 | 1 | 0.98059 | -0.37243 | 0.4 | 1 | 1.1 | 0.9
17 | 1 | 0.0055718 | 0.0013964 | 0 | 0 | 1 | 0.99052 | -0.1803 | 0.4 | 1 | 1.1 | 0.9
18 | 1 | 0.00068481 | 0.00017163 | 0 | 0 | 1 | 0.99067 | -0.1774 | 0.4 | 1 | 1.1 | 0.9
19 | 1 | 0.0023533 | 0.0005898 | 0 | 0 | 1 | 0.99048 | -0.18117 | 0.4 | 1 | 1.1 | 0.9
20 | 1 | 0 | 0 | 0 | 0 | 1 | 0.99102 | -0.17058 | 0.4 | 1 | 1.1 | 0.9
21 | 1 | 0 | 0 | 0 | 0 | 1 | 0.99033 | -0.18406 | 0.4 | 1 | 1.1 | 0.9
53 | 1 | 0 | 0 | 0 | 0 | 1 | 0.99123 | -0.16647 | 0.4 | 1 | 1.1 | 0.9
27 | 1 | 0.0067992 | 0.0017041 | 0 | 0 | 1 | 0.99028 | -0.18506 | 0.4 | 1 | 1.1 | 0.9
117 | 1 | 0.0050567 | 0.0012673 | 0 | 0 | 1 | 0.9925 | -0.14227 | 0.4 | 1 | 1.1 | 0.9
40 | 1 | 0.0043182 | 0.0010822 | 0 | 0 | 1 | 0.99022 | -0.18601 | 0.4 | 1 | 1.1 | 0.9
164 | 1 | 0 | 0 | 0 | 0 | 1 | 0.98655 | -0.25654 | 0.4 | 1 | 1.1 | 0.9
165 | 1 | 0 | 0 | 0 | 0 | 1 | 0.98426 | -0.30085 | 0.4 | 1 | 1.1 | 0.9
163 | 1 | 0.0047165 | 0.0011821 | 0 | 0 | 1 | 0.98823 | -0.22404 | 0.4 | 1 | 1.1 | 0.9
28 | 1 | 0.0080514 | 0.0020179 | 0 | 0 | 1 | 0.97831 | -0.41648 | 0.4 | 1 | 1.1 | 0.9
29 | 1 | 0.00053445 | 0.00013394 | 0 | 0 | 1 | 0.97961 | -0.39102 | 0.4 | 1 | 1.1 | 0.9
30 | 1 | 0.0020662 | 0.00051784 | 0 | 0 | 1 | 0.97776 | -0.42717 | 0.4 | 1 | 1.1 | 0.9
31 | 1 | 0 | 0 | 0 | 0 | 1 | 0.98022 | -0.3791 | 0.4 | 1 | 1.1 | 0.9
32 | 1 | 0.0021453 | 0.00053766 | 0 | 0 | 1 | 0.97697 | -0.44262 | 0.4 | 1 | 1.1 | 0.9
48 | 1 | 0.0023864 | 0.00059809 | 0 | 0 | 1 | 0.98013 | -0.38097 | 0.4 | 1 | 1.1 | 0.9
37 | 1 | 0 | 0 | 0 | 0 | 1 | 0.98152 | -0.35377 | 0.4 | 1 | 1.1 | 0.9
51 | 1 | 0.0018254 | 0.0004575 | 0 | 0 | 1 | 0.9815 | -0.35423 | 0.4 | 1 | 1.1 | 0.9
35 | 1 | 0 | 0 | 0 | 0 | 1 | 0.98292 | -0.3267 | 0.4 | 1 | 1.1 | 0.9
33 | 1 | 0.0068458 | 0.0017157 | 0 | 0 | 1 | 0.98439 | -0.29818 | 0.4 | 1 | 1.1 | 0.9
34 | 1 | 0.0037639 | 0.00094331 | 0 | 0 | 1 | 0.98684 | -0.25098 | 0.4 | 1 | 1.1 | 0.9
36 | 1 | 0.013612 | 0.0034115 | 0 | 0 | 1 | 0.98845 | -0.21994 | 0.4 | 1 | 1.1 | 0.9
38 | 1 | 0 | 0 | 0 | 0 | 1 | 0.98893 | -0.21072 | 0.4 | 1 | 1.1 | 0.9
39 | 1 | 0.0057028 | 0.0014293 | 0 | 0 | 1 | 0.9854 | -0.27895 | 0.4 | 1 | 1.1 | 0.9
49 | 1 | 0.00078805 | 0.0001975 | 0 | 0 | 1 | 0.98142 | -0.35573 | 0.4 | 1 | 1.1 | 0.9
96 | 1 | 0 | 0 | 0 | 0 | 1 | 0.98387 | -0.30866 | 0.4 | 1 | 1.1 | 0.9
102 | 1 | 0.0032915 | 0.00082492 | 0 | 0 | 1 | 0.98291 | -0.32739 | 0.4 | 1 | 1.1 | 0.9
95 | 1 | 0.0037482 | 0.00093938 | 0 | 0 | 1 | 0.98369 | -0.31212 | 0.4 | 1 | 1.1 | 0.9
41 | 1 | 0.0016441 | 0.00041205 | 0 | 0 | 1 | 0.97842 | -0.41536 | 0.4 | 1 | 1.1 | 0.9
42 | 1 | 0.003559 | 0.00089196 | 0 | 0 | 1 | 0.97844 | -0.41481 | 0.4 | 1 | 1.1 | 0.9
44 | 1 | 0.0025511 | 0.00063937 | 0 | 0 | 1 | 0.97853 | -0.41305 | 0.4 | 1 | 1.1 | 0.9
64 | 1 | 0.0025412 | 0.00063689 | 0 | 0 | 1 | 0.97868 | -0.41026 | 0.4 | 1 | 1.1 | 0.9
97 | 1 | 0.0027049 | 0.00067792 | 0 | 0 | 1 | 0.97889 | -0.40599 | 0.4 | 1 | 1.1 | 0.9
50 | 1 | 0.00066756 | 0.00016731 | 0 | 0 | 1 | 0.98141 | -0.35607 | 0.4 | 1 | 1.1 | 0.9
52 | 1 | 0.00067462 | 0.00016908 | 0 | 0 | 1 | 0.9814 | -0.35623 | 0.4 | 1 | 1.1 | 0.9
118 | 1 | 0 | 0 | 0 | 0 | 1 | 0.99305 | -0.13182 | 0.4 | 1 | 1.1 | 0.9
54 | 1 | 0.0029678 | 0.0007438 | 0 | 0 | 1 | 0.98007 | -0.383 | 0.4 | 1 | 1.1 | 0.9
55 | 1 | 0.0025312 | 0.00063438 | 0 | 0 | 1 | 0.98003 | -0.38375 | 0.4 | 1 | 1.1 | 0.9
56 | 1 | 0.0019492 | 0.00048853 | 0 | 0 | 1 | 0.98019 | -0.38057 | 0.4 | 1 | 1.1 | 0.9
58 | 1 | 0.001563 | 0.00039172 | 0 | 0 | 1 | 0.9802 | -0.38039 | 0.4 | 1 | 1.1 | 0.9
59 | 1 | 0.0016206 | 0.00040616 | 0 | 0 | 1 | 0.98033 | -0.37788 | 0.4 | 1 | 1.1 | 0.9
60 | 1 | 0.0026837 | 0.00067261 | 0 | 0 | 1 | 0.98035 | -0.37736 | 0.4 | 1 | 1.1 | 0.9
87 | 1 | 0.0015611 | 0.00039126 | 0 | 0 | 1 | 0.98051 | -0.3743 | 0.4 | 1 | 1.1 | 0.9
88 | 1 | 0.0021474 | 0.00053818 | 0 | 0 | 1 | 0.9806 | -0.37248 | 0.4 | 1 | 1.1 | 0.9
98 | 1 | 0 | 0 | 0 | 0 | 1 | 0.97933 | -0.39739 | 0.4 | 1 | 1.1 | 0.9
65 | 1 | 0.006527 | 0.0016358 | 0 | 0 | 1 | 0.97392 | -0.50357 | 0.4 | 1 | 1.1 | 0.9
66 | 1 | 0.0066222 | 0.0016597 | 0 | 0 | 1 | 0.97429 | -0.49609 | 0.4 | 1 | 1.1 | 0.9
67 | 1 | 0 | 0 | 0 | 0 | 1 | 0.97373 | -0.50733 | 0.4 | 1 | 1.1 | 0.9
68 | 1 | 0 | 0 | 0 | 0 | 1 | 0.97476 | -0.487 | 0.4 | 1 | 1.1 | 0.9
69 | 1 | 0.0017722 | 0.00044416 | 0 | 0 | 1 | 0.97362 | -0.50943 | 0.4 | 1 | 1.1 | 0.9
70 | 1 | 0.0034444 | 0.00086324 | 0 | 0 | 1 | 0.97351 | -0.51158 | 0.4 | 1 | 1.1 | 0.9
73 | 1 | 0.0059388 | 0.0014884 | 0 | 0 | 1 | 0.97472 | -0.48772 | 0.4 | 1 | 1.1 | 0.9
74 | 1 | 0.0027117 | 0.00067962 | 0 | 0 | 1 | 0.97579 | -0.46657 | 0.4 | 1 | 1.1 | 0.9
72 | 1 | 0.0031155 | 0.00078083 | 0 | 0 | 1 | 0.9735 | -0.51173 | 0.4 | 1 | 1.1 | 0.9
142 | 1 | 0.0017945 | 0.00044974 | 0 | 0 | 1 | 0.97644 | -0.4539 | 0.4 | 1 | 1.1 | 0.9
75 | 1 | 0 | 0 | 0 | 0 | 1 | 0.98057 | -0.3731 | 0.4 | 1 | 1.1 | 0.9
76 | 1 | 0.0030001 | 0.00075189 | 0 | 0 | 1 | 0.9807 | -0.37058 | 0.4 | 1 | 1.1 | 0.9
77 | 1 | 0.0022921 | 0.00057445 | 0 | 0 | 1 | 0.98039 | -0.37659 | 0.4 | 1 | 1.1 | 0.9
141 | 1 | 0.002115 | 0.00053007 | 0 | 0 | 1 | 0.97707 | -0.44153 | 0.4 | 1 | 1.1 | 0.9
78 | 1 | 0.002608 | 0.00065363 | 0 | 0 | 1 | 0.98097 | -0.36539 | 0.4 | 1 | 1.1 | 0.9
143 | 1 | 0.0046579 | 0.0011674 | 0 | 0 | 1 | 0.98039 | -0.37676 | 0.4 | 1 | 1.1 | 0.9
79 | 1 | 0.0021465 | 0.00053795 | 0 | 0 | 1 | 0.98126 | -0.35966 | 0.4 | 1 | 1.1 | 0.9
144 | 1 | 0 | 0 | 0 | 0 | 1 | 0.98037 | -0.37701 | 0.4 | 1 | 1.1 | 0.9
80 | 1 | 0 | 0 | 0 | 0 | 1 | 0.9819 | -0.34716 | 0.4 | 1 | 1.1 | 0.9
86 | 1 | 0.0019083 | 0.00047826 | 0 | 0 | 1 | 0.98336 | -0.31876 | 0.4 | 1 | 1.1 | 0.9
82 | 1 | 0.003078 | 0.00077142 | 0 | 0 | 1 | 0.98068 | -0.37079 | 0.4 | 1 | 1.1 | 0.9
85 | 1 | 0 | 0 | 0 | 0 | 1 | 0.97884 | -0.40709 | 0.4 | 1 | 1.1 | 0.9
138 | 1 | 0.0024335 | 0.00060988 | 0 | 0 | 1 | 0.97876 | -0.40862 | 0.4 | 1 | 1.1 | 0.9
136 | 1 | 0.0019515 | 0.00048909 | 0 | 0 | 1 | 0.97894 | -0.40509 | 0.4 | 1 | 1.1 | 0.9
153 | 1 | 0 | 0 | 0 | 0 | 1 | 0.98431 | -0.30035 | 0.4 | 1 | 1.1 | 0.9
81 | 1 | 0.0018275 | 0.000458 | 0 | 0 | 1 | 0.98035 | -0.37733 | 0.4 | 1 | 1.1 | 0.9
83 | 1 | 0.0024653 | 0.00061786 | 0 | 0 | 1 | 0.97949 | -0.39413 | 0.4 | 1 | 1.1 | 0.9
84 | 1 | 0.0019086 | 0.00047834 | 0 | 0 | 1 | 0.97934 | -0.397 | 0.4 | 1 | 1.1 | 0.9
134 | 1 | 0 | 0 | 0 | 0 | 1 | 0.97883 | -0.40703 | 0.4 | 1 | 1.1 | 0.9
139 | 1 | 0 | 0 | 0 | 0 | 1 | 0.97853 | -0.41278 | 0.4 | 1 | 1.1 | 0.9
133 | 1 | 0.0021111 | 0.00052909 | 0 | 0 | 1 | 0.9786 | -0.41158 | 0.4 | 1 | 1.1 | 0.9
156 | 1 | 0.0024437 | 0.00061245 | 0 | 0 | 1 | 0.97872 | -0.40942 | 0.4 | 1 | 1.1 | 0.9
135 | 1 | 0.0025792 | 0.00064642 | 0 | 0 | 1 | 0.97911 | -0.40169 | 0.4 | 1 | 1.1 | 0.9
154 | 1 | 0 | 0 | 0 | 0 | 1 | 0.98349 | -0.31624 | 0.4 | 1 | 1.1 | 0.9
155 | 1 | 0 | 0 | 0 | 0 | 1 | 0.98373 | -0.31157 | 0.4 | 1 | 1.1 | 0.9
152 | 1 | 0.00089886 | 0.00022527 | 0 | 0 | 1 | 0.98596 | -0.26834 | 0.4 | 1 | 1.1 | 0.9
89 | 1 | 0.0016209 | 0.00040624 | 0 | 0 | 1 | 0.98072 | -0.37019 | 0.4 | 1 | 1.1 | 0.9
90 | 1 | 0.0016088 | 0.00040319 | 0 | 0 | 1 | 0.98096 | -0.36544 | 0.4 | 1 | 1.1 | 0.9
91 | 1 | 0.0015344 | 0.00038456 | 0 | 0 | 1 | 0.98125 | -0.35978 | 0.4 | 1 | 1.1 | 0.9
92 | 1 | 0 | 0 | 0 | 0 | 1 | 0.98137 | -0.35749 | 0.4 | 1 | 1.1 | 0.9
93 | 1 | 0.0015287 | 0.00038314 | 0 | 0 | 1 | 0.98179 | -0.34922 | 0.4 | 1 | 1.1 | 0.9
94 | 1 | 0.0049619 | 0.0012436 | 0 | 0 | 1 | 0.98059 | -0.37281 | 0.4 | 1 | 1.1 | 0.9
101 | 1 | 0.0040432 | 0.0010133 | 0 | 0 | 1 | 0.97967 | -0.39081 | 0.4 | 1 | 1.1 | 0.9
99 | 1 | 0.0030911 | 0.00077471 | 0 | 0 | 1 | 0.97962 | -0.39167 | 0.4 | 1 | 1.1 | 0.9
106 | 1 | 0.0019273 | 0.00048303 | 0 | 0 | 1 | 0.98208 | -0.34362 | 0.4 | 1 | 1.1 | 0.9
100 | 1 | 0.002976 | 0.00074585 | 0 | 0 | 1 | 0.97899 | -0.40405 | 0.4 | 1 | 1.1 | 0.9
103 | 1 | 0.0027038 | 0.00067763 | 0 | 0 | 1 | 0.97885 | -0.40676 | 0.4 | 1 | 1.1 | 0.9
104 | 1 | 0.0025989 | 0.00065135 | 0 | 0 | 1 | 0.97878 | -0.40827 | 0.4 | 1 | 1.1 | 0.9
107 | 1 | 0.0034969 | 0.00087642 | 0 | 0 | 1 | 0.98145 | -0.35589 | 0.4 | 1 | 1.1 | 0.9
111 | 1 | 0.002256 | 0.00056541 | 0 | 0 | 1 | 0.97938 | -0.39647 | 0.4 | 1 | 1.1 | 0.9
116 | 1 | 0.0025877 | 0.00064853 | 0 | 0 | 1 | 0.97938 | -0.39641 | 0.4 | 1 | 1.1 | 0.9
112 | 1 | 0.0021359 | 0.0005353 | 0 | 0 | 1 | 0.97848 | -0.41394 | 0.4 | 1 | 1.1 | 0.9
132 | 1 | 0.0016342 | 0.00040956 | 0 | 0 | 1 | 0.97852 | -0.41306 | 0.4 | 1 | 1.1 | 0.9
108 | 1 | 0.0015865 | 0.00039761 | 0 | 0 | 1 | 0.98129 | -0.35903 | 0.4 | 1 | 1.1 | 0.9
109 | 1 | 0.0024374 | 0.00061086 | 0 | 0 | 1 | 0.98065 | -0.37159 | 0.4 | 1 | 1.1 | 0.9
110 | 1 | 0.0019851 | 0.0004975 | 0 | 0 | 1 | 0.98023 | -0.37987 | 0.4 | 1 | 1.1 | 0.9
113 | 1 | 0 | 0 | 0 | 0 | 1 | 0.97969 | -0.39036 | 0.4 | 1 | 1.1 | 0.9
131 | 1 | 0.004424 | 0.0011088 | 0 | 0 | 1 | 0.97946 | -0.39485 | 0.4 | 1 | 1.1 | 0.9
115 | 1 | 0.003063 | 0.00076766 | 0 | 0 | 1 | 0.97951 | -0.39389 | 0.4 | 1 | 1.1 | 0.9
114 | 1 | 0.0024244 | 0.00060761 | 0 | 0 | 1 | 0.9795 | -0.39415 | 0.4 | 1 | 1.1 | 0.9
137 | 1 | 0.0021876 | 0.00054825 | 0 | 0 | 1 | 0.97912 | -0.40148 | 0.4 | 1 | 1.1 | 0.9
119 | 1 | 0.0023552 | 0.00059028 | 0 | 0 | 1 | 0.99578 | -0.079807 | 0.4 | 1 | 1.1 | 0.9
120 | 1 | 0.0025054 | 0.00062791 | 0 | 0 | 1 | 0.99123 | -0.16643 | 0.4 | 1 | 1.1 | 0.9
121 | 1 | 0.002941 | 0.00073709 | 0 | 0 | 1 | 0.99635 | -0.068977 | 0.4 | 1 | 1.1 | 0.9
162 | 1 | 0.002379 | 0.00059623 | 0 | 0 | 1 | 0.98846 | -0.21969 | 0.4 | 1 | 1.1 | 0.9
122 | 1 | 0 | 0 | 0 | 0 | 1 | 0.99722 | -0.052408 | 0.4 | 1 | 1.1 | 0.9
126 | 1 | 0.0015255 | 0.00038232 | 0 | 0 | 1 | 0.99802 | -0.03744 | 0.4 | 1 | 1.1 | 0.9
123 | 1 | 0.0010483 | 0.00026273 | 0 | 0 | 1 | 0.99714 | -0.054019 | 0.4 | 1 | 1.1 | 0.9
128 | 1 | 0.0018552 | 0.00046496 | 0 | 0 | 1 | 0.99978 | -0.0041464 | 0.4 | 1 | 1.1 | 0.9
124 | 1 | 0.0018166 | 0.00045528 | 0 | 0 | 1 | 0.99714 | -0.054073 | 0.4 | 1 | 1.1 | 0.9
125 | 1 | 0.0012479 | 0.00031275 | 0 | 0 | 1 | 0.99711 | -0.054669 | 0.4 | 1 | 1.1 | 0.9
127 | 3 | 0.0024856 | 0.00062294 | 0 | 0 | 1 | 1 | 0 | 0.4 | 1 | 1.1 | 0.9
129 | 1 | 0.0064703 | 0.0016216 | 0 | 0 | 1 | 0.99595 | -0.076752 | 0.4 | 1 | 1.1 | 0.9
130 | 1 | 0.0042024 | 0.0010532 | 0 | 0 | 1 | 0.99587 | -0.078257 | 0.4 | 1 | 1.1 | 0.9
146 | 1 | 0 | 0 | 0 | 0 | 1 | 0.99246 | -0.14326 | 0.4 | 1 | 1.1 | 0.9
147 | 1 | 0.004513 | 0.0011311 | 0 | 0 | 1 | 0.99146 | -0.16232 | 0.4 | 1 | 1.1 | 0.9
148 | 1 | 0.0059975 | 0.0015031 | 0 | 0 | 1 | 0.99224 | -0.14754 | 0.4 | 1 | 1.1 | 0.9
140 | 1 | 0.002141 | 0.00053659 | 0 | 0 | 1 | 0.97777 | -0.42774 | 0.4 | 1 | 1.1 | 0.9
145 | 1 | 0.00066202 | 0.00016592 | 0 | 0 | 1 | 0.98034 | -0.37758 | 0.4 | 1 | 1.1 | 0.9
149 | 1 | 0.0031416 | 0.00078736 | 0 | 0 | 1 | 0.98885 | -0.21252 | 0.4 | 1 | 1.1 | 0.9
168 | 1 | 0 | 0 | 0 | 0 | 1 | 0.99204 | -0.15141 | 0.4 | 1 | 1.1 | 0.9
150 | 1 | 0.00091543 | 0.00022943 | 0 | 0 | 1 | 0.9882 | -0.22506 | 0.4 | 1 | 1.1 | 0.9
169 | 1 | 0.0016229 | 0.00040674 | 0 | 0 | 1 | 0.99202 | -0.15173 | 0.4 | 1 | 1.1 | 0.9
167 | 1 | 0.0029107 | 0.0007295 | 0 | 0 | 1 | 0.99196 | -0.15302 | 0.4 | 1 | 1.1 | 0.9
151 | 1 | 0.00052974 | 0.00013277 | 0 | 0 | 1 | 0.98689 | -0.25018 | 0.4 | 1 | 1.1 | 0.9
159 | 1 | 0.0070046 | 0.0017555 | 0 | 0 | 1 | 0.98341 | -0.3179 | 0.4 | 1 | 1.1 | 0.9
158 | 1 | 0.0045883 | 0.0011499 | 0 | 0 | 1 | 0.98331 | -0.31982 | 0.4 | 1 | 1.1 | 0.9
161 | 1 | 0.0032034 | 0.00080286 | 0 | 0 | 1 | 0.98344 | -0.31719 | 0.4 | 1 | 1.1 | 0.9
160 | 1 | 0.001404 | 0.00035188 | 0 | 0 | 1 | 0.98371 | -0.31202 | 0.4 | 1 | 1.1 | 0.9
157 | 1 | 0.0039864 | 0.00099909 | 0 | 0 | 1 | 0.9833 | -0.3199 | 0.4 | 1 | 1.1 | 0.9
170 | 1 | 0.00095412 | 0.00023913 | 0 | 0 | 1 | 0.98328 | -0.32034 | 0.4 | 1 | 1.1 | 0.9
171 | 1 | 0 | 0 | 0 | 0 | 1 | 0.98324 | -0.32118 | 0.4 | 1 | 1.1 | 0.9
177 | 1 | 0.016728 | 0.0041925 | 0 | 0 | 1 | 0.98227 | -0.33966 | 0.4 | 1 | 1.1 | 0.9
166 | 1 | 0.003414 | 0.00085564 | 0 | 0 | 1 | 0.99188 | -0.15459 | 0.4 | 1 | 1.1 | 0.9
174 | 1 | 0 | 0 | 0 | 0 | 1 | 0.98196 | -0.3456 | 0.4 | 1 | 1.1 | 0.9
172 | 1 | 0.00085592 | 0.00021451 | 0 | 0 | 1 | 0.98314 | -0.32311 | 0.4 | 1 | 1.1 | 0.9
206 | 1 | 0.0035082 | 0.00087925 | 0 | 0 | 1 | 0.98313 | -0.32331 | 0.4 | 1 | 1.1 | 0.9
205 | 1 | 0.0014319 | 0.00035888 | 0 | 0 | 1 | 0.98306 | -0.32462 | 0.4 | 1 | 1.1 | 0.9
173 | 1 | 0.0046421 | 0.0011634 | 0 | 0 | 1 | 0.98166 | -0.35156 | 0.4 | 1 | 1.1 | 0.9
175 | 1 | 0 | 0 | 0 | 0 | 1 | 0.98118 | -0.36099 | 0.4 | 1 | 1.1 | 0.9
176 | 1 | 0 | 0 | 0 | 0 | 1 | 0.98016 | -0.38078 | 0.4 | 1 | 1.1 | 0.9
178 | 1 | 0.0057875 | 0.0014505 | 0 | 0 | 1 | 0.98112 | -0.36212 | 0.4 | 1 | 1.1 | 0.9
179 | 1 | 0.0055899 | 0.001401 | 0 | 0 | 1 | 0.9808 | -0.36838 | 0.4 | 1 | 1.1 | 0.9
187 | 1 | 0.0019173 | 0.00048053 | 0 | 0 | 1 | 0.9796 | -0.39178 | 0.4 | 1 | 1.1 | 0.9
184 | 1 | 0.0052329 | 0.0013115 | 0 | 0 | 1 | 0.97961 | -0.39151 | 0.4 | 1 | 1.1 | 0.9
180 | 1 | 0.0046169 | 0.0011571 | 0 | 0 | 1 | 0.98069 | -0.37063 | 0.4 | 1 | 1.1 | 0.9
201 | 1 | 0.0010193 | 0.00025545 | 0 | 0 | 1 | 0.97897 | -0.40402 | 0.4 | 1 | 1.1 | 0.9
185 | 1 | 0.0036601 | 0.0009173 | 0 | 0 | 1 | 0.9795 | -0.39366 | 0.4 | 1 | 1.1 | 0.9
183 | 1 | 0.0014848 | 0.00037213 | 0 | 0 | 1 | 0.98057 | -0.37293 | 0.4 | 1 | 1.1 | 0.9
186 | 1 | 0 | 0 | 0 | 0 | 1 | 0.97928 | -0.39807 | 0.4 | 1 | 1.1 | 0.9
191 | 1 | 0.0025216 | 0.00063198 | 0 | 0 | 1 | 0.97904 | -0.40283 | 0.4 | 1 | 1.1 | 0.9
192 | 1 | 0.0021069 | 0.00052805 | 0 | 0 | 1 | 0.97897 | -0.40419 | 0.4 | 1 | 1.1 | 0.9
202 | 1 | 0.0030047 | 0.00075304 | 0 | 0 | 1 | 0.97849 | -0.41353 | 0.4 | 1 | 1.1 | 0.9
188 | 1 | 0.0019687 | 0.00049339 | 0 | 0 | 1 | 0.97789 | -0.4253 | 0.4 | 1 | 1.1 | 0.9
200 | 1 | 0.0021858 | 0.00054781 | 0 | 0 | 1 | 0.97796 | -0.42404 | 0.4 | 1 | 1.1 | 0.9
198 | 1 | 0.0022551 | 0.00056517 | 0 | 0 | 1 | 0.97803 | -0.42268 | 0.4 | 1 | 1.1 | 0.9
190 | 1 | 0 | 0 | 0 | 0 | 1 | 0.97845 | -0.41427 | 0.4 | 1 | 1.1 | 0.9
195 | 1 | 0 | 0 | 0 | 0 | 1 | 0.9785 | -0.41341 | 0.4 | 1 | 1.1 | 0.9
199 | 1 | 0.0017468 | 0.00043779 | 0 | 0 | 1 | 0.97834 | -0.41642 | 0.4 | 1 | 1.1 | 0.9
194 | 1 | 0.0021145 | 0.00052994 | 0 | 0 | 1 | 0.97864 | -0.41064 | 0.4 | 1 | 1.1 | 0.9
197 | 1 | 0.00195 | 0.00048871 | 0 | 0 | 1 | 0.97816 | -0.42009 | 0.4 | 1 | 1.1 | 0.9
193 | 1 | 0.0020002 | 0.00050131 | 0 | 0 | 1 | 0.97867 | -0.41011 | 0.4 | 1 | 1.1 | 0.9
196 | 1 | 0.002298 | 0.00057593 | 0 | 0 | 1 | 0.97496 | -0.48289 | 0.4 | 1 | 1.1 | 0.9
211 | 1 | 0.0019076 | 0.00047808 | 0 | 0 | 1 | 0.97503 | -0.48152 | 0.4 | 1 | 1.1 | 0.9
210 | 1 | 0.0013943 | 0.00034945 | 0 | 0 | 1 | 0.97506 | -0.48085 | 0.4 | 1 | 1.1 | 0.9
203 | 1 | 0.0020442 | 0.00051234 | 0 | 0 | 1 | 0.97776 | -0.42784 | 0.4 | 1 | 1.1 | 0.9
204 | 1 | 0.0018806 | 0.00047133 | 0 | 0 | 1 | 0.97692 | -0.44418 | 0.4 | 1 | 1.1 | 0.9
207 | 1 | 0.0020347 | 0.00050995 | 0 | 0 | 1 | 0.97687 | -0.44516 | 0.4 | 1 | 1.1 | 0.9
208 | 1 | 0.00085317 | 0.00021382 | 0 | 0 | 1 | 0.97583 | -0.46567 | 0.4 | 1 | 1.1 | 0.9
209 | 1 | 0.0011652 | 0.00029202 | 0 | 0 | 1 | 0.97568 | -0.46855 | 0.4 | 1 | 1.1 | 0.9
213 | 1 | 0 | 0 | 0 | 0 | 1 | 0.97547 | -0.47273 | 0.4 | 1 | 1.1 | 0.9
215 | 1 | 0.00082393 | 0.0002065 | 0 | 0 | 1 | 0.97524 | -0.4774 | 0.4 | 1 | 1.1 | 0.9
212 | 1 | 0 | 0 | 0 | 0 | 1 | 0.97525 | -0.47709 | 0.4 | 1 | 1.1 | 0.9
214 | 1 | 0.0031542 | 0.00079051 | 0 | 0 | 1 | 0.97519 | -0.47831 | 0.4 | 1 | 1.1 | 0.9
216 | 1 | 0.0013427 | 0.0003365 | 0 | 0 | 1 | 0.97517 | -0.4787 | 0.4 | 1 | 1.1 | 0.9
217 | 1 | 0.0016388 | 0.00041071 | 0 | 0 | 1 | 0.97507 | -0.48062 | 0.4 | 1 | 1.1 | 0.9
218 | 1 | 0.0011827 | 0.00029641 | 0 | 0 | 1 | 0.97497 | -0.4826 | 0.4 | 1 | 1.1 | 0.9
219 | 1 | 0.001166 | 0.00029222 | 0 | 0 | 1 | 0.97475 | -0.48699 | 0.4 | 1 | 1.1 | 0.9
220 | 1 | 0.0017248 | 0.00043229 | 0 | 0 | 1 | 0.9747 | -0.4879 | 0.4 | 1 | 1.1 | 0.9
221 | 1 | 0.00061136 | 0.00015322 | 0 | 0 | 1 | 0.97467 | -0.48856 | 0.4 | 1 | 1.1 | 0.9
222 | 1 | 0.001167 | 0.00029248 | 0 | 0 | 1 | 0.9746 | -0.48994 | 0.4 | 1 | 1.1 | 0.9
223 | 1 | 0.00094318 | 0.00023638 | 0 | 0 | 1 | 0.97456 | -0.49064 | 0.4 | 1 | 1.1 | 0.9
224 | 1 | 0.0011024 | 0.00027628 | 0 | 0 | 1 | 0.97448 | -0.49229 | 0.4 | 1 | 1.1 | 0.9
225 | 1 | 0.0047903 | 0.0012006 | 0 | 0 | 1 | 0.97439 | -0.49403 | 0.4 | 1 | 1.1 | 0.9
226 | 1 | 0.001142 | 0.0002862 | 0 | 0 | 1 | 0.97443 | -0.49328 | 0.4 | 1 | 1.1 | 0.9

## generator_data
GEN_BUS | PG | QG | QMAX | QMIN | VG | MBASE | GEN_STATUS | PMAX | PMIN
127 | 0.48819 | 0.12553 | 10 | -10 | 1 | 100 | 1 | 10 | 0

## branch_data
F_BUS | T_BUS | BR_R | BR_X | BR_B | RATE_A | RATE_B | RATE_C | TAP | SHIFT | BR_STATUS | ANGMIN | ANGMAX | P_in | Q_in | P_out | Q_out
1 | 2 | 0.85715 | 0.54858 | 1.4394e-09 | 0 | 0 | 0 | 0 | 0 | 1 | -90 | 90 | 0.0013199 | 0.00033069 | -0.0013199 | -0.00033081
1 | 3 | 2.0541 | 1.3146 | 3.4494e-09 | 0 | 0 | 0 | 0 | 0 | 1 | -90 | 90 | -0.0062758 | -0.0015728 | 0.0062767 | 0.0015731
3 | 5 | 1.1194 | 0.7164 | 1.8797e-09 | 0 | 0 | 0 | 0 | 0 | 1 | -90 | 90 | -0.016758 | -0.0042003 | 0.016762 | 0.0042023
3 | 6 | 1.8208 | 1.1653 | 3.0576e-09 | 0 | 0 | 0 | 0 | 0 | 1 | -90 | 90 | 0.010481 | 0.0026272 | -0.010479 | -0.002626
5 | 23 | 3.3375 | 2.136 | 5.6046e-09 | 0 | 0 | 0 | 0 | 0 | 1 | -90 | 90 | -0.020337 | -0.0050985 | 0.020353 | 0.0051079
5 | 22 | 0.56331 | 0.36052 | 9.4595e-10 | 0 | 0 | 0 | 0 | 0 | 1 | -90 | 90 | 0.0035757 | 0.00089615 | -0.0035756 | -0.00089619
6 | 15 | 2.8309 | 1.8118 | 4.7538e-09 | 0 | 0 | 0 | 0 | 0 | 1 | -90 | 90 | 0.0041146 | 0.0010308 | -0.004114 | -0.0010309
23 | 26 | 1.07 | 0.6848 | 1.7968e-09 | 0 | 0 | 0 | 0 | 0 | 1 | -90 | 90 | 0.00579 | 0.0014512 | -0.0057896 | -0.0014511
23 | 11 | 3.5713 | 2.2857 | 5.9972e-09 | 0 | 0 | 0 | 0 | 0 | 1 | -90 | 90 | -0.026143 | -0.006559 | 0.02617 | 0.006576
15 | 13 | 1.7992 | 1.1515 | 3.0213e-09 | 0 | 0 | 0 | 0 | 0 | 1 | -90 | 90 | 0.004114 | 0.0010309 | -0.0041137 | -0.0010309
11 | 46 | 0.3548 | 0.22707 | 5.958e-10 | 0 | 0 | 0 | 0 | 0 | 1 | -90 | 90 | 0.003579 | 0.00089674 | -0.003579 | -0.00089676
11 | 9 | 0.94807 | 0.60676 | 1.5921e-09 | 0 | 0 | 0 | 0 | 0 | 1 | -90 | 90 | -0.029749 | -0.0074727 | 0.029759 | 0.0074786
13 | 12 | 0.99682 | 0.63796 | 1.6739e-09 | 0 | 0 | 0 | 0 | 0 | 1 | -90 | 90 | 0.0023864 | 0.000598 | -0.0023863 | -0.00059812
7 | 8 | 0.26814 | 0.17161 | 4.5028e-10 | 0 | 0 | 0 | 0 | 0 | 1 | -90 | 90 | -0.037167 | -0.0093372 | 0.037172 | 0.0093398
7 | 9 | 0.42352 | 0.27105 | 7.112e-10 | 0 | 0 | 0 | 0 | 0 | 1 | -90 | 90 | 0.031453 | 0.007905 | -0.031448 | -0.0079021
8 | 10 | 1.0918 | 0.69875 | 1.8334e-09 | 0 | 0 | 0 | 0 | 0 | 1 | -90 | 90 | -0.037795 | -0.0094961 | 0.037812 | 0.0095071
10 | 45 | 2.4569 | 1.5724 | 4.1257e-09 | 0 | 0 | 0 | 0 | 0 | 1 | -90 | 90 | -0.038912 | -0.0097827 | 0.038954 | 0.009809
45 | 61 | 1.2287 | 0.78635 | 2.0633e-09 | 0 | 0 | 0 | 0 | 0 | 1 | -90 | 90 | -0.038954 | -0.0098089 | 0.038975 | 0.009822
46 | 47 | 1.8457 | 1.1813 | 3.0995e-09 | 0 | 0 | 0 | 0 | 0 | 1 | -90 | 90 | 0.001729 | 0.00043308 | -0.0017289 | -0.00043334
61 | 32 | 0.48219 | 0.3086 | 8.0972e-10 | 0 | 0 | 0 | 0 | 0 | 1 | -90 | 90 | -0.038975 | -0.009822 | 0.038983 | 0.0098271
16 | 182 | 1.1443 | 0.73236 | 1.9216e-09 | 0 | 0 | 0 | 0 | 0 | 1 | -90 | 90 | -0.0018544 | -0.00046476 | 0.0018544 | 0.0004646
182 | 181 | 0.22125 | 0.1416 | 3.7153e-10 | 0 | 0 | 0 | 0 | 0 | 1 | -90 | 90 | -0.0037706 | -0.00094486 | 0.0037706 | 0.00094484
181 | 183 | 1.4356 | 0.9188 | 2.4108e-09 | 0 | 0 | 0 | 0 | 0 | 1 | -90 | 90 | 0.0014848 | 0.00037193 | -0.0014848 | -0.00037214
181 | 180 | 1.4797 | 0.94698 | 2.4848e-09 | 0 | 0 | 0 | 0 | 0 | 1 | -90 | 90 | -0.0052554 | -0.0013168 | 0.0052559 | 0.0013168
17 | 18 | 0.86637 | 0.55448 | 1.4549e-09 | 0 | 0 | 0 | 0 | 0 | 1 | -90 | 90 | -0.014726 | -0.0036909 | 0.014728 | 0.003692
17 | 19 | 0.42085 | 0.26934 | 7.0672e-10 | 0 | 0 | 0 | 0 | 0 | 1 | -90 | 90 | 0.0091542 | 0.0022944 | -0.0091538 | -0.0022943
18 | 20 | 1.9449 | 1.2447 | 3.266e-09 | 0 | 0 | 0 | 0 | 0 | 1 | -90 | 90 | -0.015413 | -0.0038636 | 0.015418 | 0.0038665
19 | 21 | 1.8681 | 1.1956 | 3.1371e-09 | 0 | 0 | 0 | 0 | 0 | 1 | -90 | 90 | 0.0068005 | 0.0017045 | -0.0067995 | -0.0017042
20 | 53 | 1.1753 | 0.7522 | 1.9737e-09 | 0 | 0 | 0 | 0 | 0 | 1 | -90 | 90 | -0.015418 | -0.0038665 | 0.015421 | 0.0038683
21 | 27 | 0.64588 | 0.41336 | 1.0846e-09 | 0 | 0 | 0 | 0 | 0 | 1 | -90 | 90 | 0.0067995 | 0.0017042 | -0.0067992 | -0.0017041
53 | 117 | 0.51018 | 0.32652 | 2.5702e-09 | 0 | 0 | 0 | 0 | 0 | 1 | -90 | 90 | -0.21123 | -0.053737 | 0.21148 | 0.053895
53 | 40 | 0.44372 | 0.28398 | 2.2354e-09 | 0 | 0 | 0 | 0 | 0 | 1 | -90 | 90 | 0.19581 | 0.049869 | -0.19563 | -0.049752
117 | 118 | 0.21539 | 0.13785 | 1.0851e-09 | 0 | 0 | 0 | 0 | 0 | 1 | -90 | 90 | -0.21654 | -0.055162 | 0.21665 | 0.055232
40 | 38 | 0.57233 | 0.36629 | 1.9222e-09 | 0 | 0 | 0 | 0 | 0 | 1 | -90 | 90 | 0.19131 | 0.048669 | -0.19108 | -0.048524
164 | 165 | 1.7423 | 1.1151 | 2.9257e-09 | 0 | 0 | 0 | 0 | 0 | 1 | -90 | 90 | 0.11148 | 0.028244 | -0.11124 | -0.028092
164 | 163 | 1.2828 | 0.82098 | 2.1541e-09 | 0 | 0 | 0 | 0 | 0 | 1 | -90 | 90 | -0.11148 | -0.028243 | 0.11165 | 0.028355
165 | 177 | 1.5194 | 0.97241 | 2.5515e-09 | 0 | 0 | 0 | 0 | 0 | 1 | -90 | 90 | 0.11124 | 0.028093 | -0.11104 | -0.027961
163 | 162 | 0.16519 | 0.10572 | 2.774e-10 | 0 | 0 | 0 | 0 | 0 | 1 | -90 | 90 | -0.11637 | -0.029537 | 0.11639 | 0.029552
28 | 29 | 2.1399 | 1.3696 | 3.5935e-09 | 0 | 0 | 0 | 0 | 0 | 1 | -90 | 90 | -0.051298 | -0.012934 | 0.051361 | 0.012973
28 | 30 | 1.0644 | 0.68122 | 1.7874e-09 | 0 | 0 | 0 | 0 | 0 | 1 | -90 | 90 | 0.043247 | 0.010916 | -0.043225 | -0.010902
29 | 31 | 0.99341 | 0.63578 | 1.6682e-09 | 0 | 0 | 0 | 0 | 0 | 1 | -90 | 90 | -0.051895 | -0.013107 | 0.051925 | 0.013126
30 | 32 | 1.6146 | 1.0334 | 2.7114e-09 | 0 | 0 | 0 | 0 | 0 | 1 | -90 | 90 | 0.041159 | 0.010384 | -0.041128 | -0.010365
31 | 48 | 3.3683 | 2.1557 | 5.6562e-09 | 0 | 0 | 0 | 0 | 0 | 1 | -90 | 90 | 0.0023866 | 0.00059769 | -0.0023864 | -0.0005981
31 | 37 | 2.0226 | 1.2945 | 3.3965e-09 | 0 | 0 | 0 | 0 | 0 | 1 | -90 | 90 | -0.054312 | -0.013724 | 0.054378 | 0.013766
37 | 51 | 0.5043 | 0.32275 | 8.4685e-10 | 0 | 0 | 0 | 0 | 0 | 1 | -90 | 90 | 0.0039559 | 0.00099066 | -0.0039558 | -0.00099068
37 | 35 | 2.019 | 1.2921 | 3.3904e-09 | 0 | 0 | 0 | 0 | 0 | 1 | -90 | 90 | -0.058334 | -0.014756 | 0.058409 | 0.014804
51 | 49 | 3.0334 | 1.9414 | 5.094e-09 | 0 | 0 | 0 | 0 | 0 | 1 | -90 | 90 | 0.0021304 | 0.00053318 | -0.0021302 | -0.00053357
35 | 33 | 2.1332 | 1.3652 | 3.5822e-09 | 0 | 0 | 0 | 0 | 0 | 1 | -90 | 90 | -0.058409 | -0.014804 | 0.05849 | 0.014855
33 | 34 | 3.1699 | 2.0287 | 5.3231e-09 | 0 | 0 | 0 | 0 | 0 | 1 | -90 | 90 | -0.065335 | -0.016571 | 0.065484 | 0.016666
34 | 36 | 1.9784 | 1.2662 | 3.3222e-09 | 0 | 0 | 0 | 0 | 0 | 1 | -90 | 90 | -0.069248 | -0.017609 | 0.069352 | 0.017675
36 | 38 | 0.49158 | 0.31461 | 8.2549e-10 | 0 | 0 | 0 | 0 | 0 | 1 | -90 | 90 | -0.082964 | -0.021086 | 0.083001 | 0.02111
38 | 39 | 2.7793 | 1.7787 | 4.6671e-09 | 0 | 0 | 0 | 0 | 0 | 1 | -90 | 90 | 0.10808 | 0.027414 | -0.10773 | -0.027189
39 | 96 | 1.2713 | 0.81363 | 2.1348e-09 | 0 | 0 | 0 | 0 | 0 | 1 | -90 | 90 | 0.10203 | 0.02576 | -0.10188 | -0.025667
49 | 50 | 1.0972 | 0.70222 | 1.8425e-09 | 0 | 0 | 0 | 0 | 0 | 1 | -90 | 90 | 0.0013422 | 0.00033606 | -0.0013422 | -0.00033623
96 | 102 | 1.9769 | 1.2652 | 3.3197e-09 | 0 | 0 | 0 | 0 | 0 | 1 | -90 | 90 | 0.041221 | 0.010384 | -0.041184 | -0.010361
96 | 95 | 0.24865 | 0.15913 | 4.1754e-10 | 0 | 0 | 0 | 0 | 0 | 1 | -90 | 90 | 0.06066 | 0.015283 | -0.06065 | -0.015276
102 | 106 | 1.8572 | 1.1886 | 3.1188e-09 | 0 | 0 | 0 | 0 | 0 | 1 | -90 | 90 | 0.037893 | 0.0095361 | -0.037864 | -0.0095176
95 | 93 | 2.8318 | 1.8123 | 4.7553e-09 | 0 | 0 | 0 | 0 | 0 | 1 | -90 | 90 | 0.056901 | 0.014337 | -0.056801 | -0.014273
41 | 42 | 1.4269 | 0.91321 | 2.3961e-09 | 0 | 0 | 0 | 0 | 0 | 1 | -90 | 90 | -0.0016441 | -0.00041206 | 0.0016441 | 0.00041186
42 | 44 | 1.4472 | 0.92623 | 2.4303e-09 | 0 | 0 | 0 | 0 | 0 | 1 | -90 | 90 | -0.005203 | -0.0013038 | 0.0052035 | 0.0013039
44 | 64 | 1.5445 | 0.98848 | 2.5936e-09 | 0 | 0 | 0 | 0 | 0 | 1 | -90 | 90 | -0.0077545 | -0.0019433 | 0.0077556 | 0.0019437
64 | 97 | 1.7819 | 1.1404 | 2.9923e-09 | 0 | 0 | 0 | 0 | 0 | 1 | -90 | 90 | -0.010297 | -0.0025806 | 0.010299 | 0.0025816
97 | 98 | 2.8425 | 1.8192 | 4.7733e-09 | 0 | 0 | 0 | 0 | 0 | 1 | -90 | 90 | -0.013004 | -0.0032596 | 0.013009 | 0.0032625
50 | 52 | 1.0075 | 0.64483 | 1.6919e-09 | 0 | 0 | 0 | 0 | 0 | 1 | -90 | 90 | 0.00067462 | 0.00016892 | -0.00067461 | -0.00016908
118 | 119 | 0.68917 | 0.44107 | 3.4719e-09 | 0 | 0 | 0 | 0 | 0 | 1 | -90 | 90 | -0.33843 | -0.086333 | 0.33929 | 0.086878
118 | 120 | 1.2694 | 0.81242 | 2.1317e-09 | 0 | 0 | 0 | 0 | 0 | 1 | -90 | 90 | 0.12179 | 0.031101 | -0.12158 | -0.030971
54 | 55 | 1.2822 | 0.82063 | 2.1532e-09 | 0 | 0 | 0 | 0 | 0 | 1 | -90 | 90 | 0.0025312 | 0.00063424 | -0.0025312 | -0.00063439
54 | 56 | 1.9017 | 1.2171 | 3.1934e-09 | 0 | 0 | 0 | 0 | 0 | 1 | -90 | 90 | -0.005499 | -0.0013781 | 0.0054997 | 0.0013782
56 | 58 | 0.1067 | 0.068287 | 1.7918e-10 | 0 | 0 | 0 | 0 | 0 | 1 | -90 | 90 | -0.0074489 | -0.0018667 | 0.007449 | 0.0018667
58 | 59 | 1.1992 | 0.76746 | 2.0137e-09 | 0 | 0 | 0 | 0 | 0 | 1 | -90 | 90 | -0.0090119 | -0.0022584 | 0.009013 | 0.0022589
59 | 60 | 0.20997 | 0.13438 | 3.526e-10 | 0 | 0 | 0 | 0 | 0 | 1 | -90 | 90 | -0.010634 | -0.0026651 | 0.010634 | 0.0026652
60 | 87 | 0.98896 | 0.63294 | 1.6607e-09 | 0 | 0 | 0 | 0 | 0 | 1 | -90 | 90 | -0.013318 | -0.0033379 | 0.013319 | 0.0033389
87 | 88 | 0.52939 | 0.33881 | 8.8899e-10 | 0 | 0 | 0 | 0 | 0 | 1 | -90 | 90 | -0.014881 | -0.0037302 | 0.014882 | 0.0037309
88 | 89 | 0.57919 | 0.37068 | 9.7261e-10 | 0 | 0 | 0 | 0 | 0 | 1 | -90 | 90 | -0.017029 | -0.0042691 | 0.017031 | 0.0042702
98 | 99 | 1.1555 | 0.73954 | 1.9405e-09 | 0 | 0 | 0 | 0 | 0 | 1 | -90 | 90 | -0.021291 | -0.0053383 | 0.021297 | 0.0053418
98 | 100 | 3.4574 | 2.2127 | 5.8058e-09 | 0 | 0 | 0 | 0 | 0 | 1 | -90 | 90 | 0.008282 | 0.0020758 | -0.0082794 | -0.0020747
65 | 66 | 2.142 | 1.3708 | 3.5969e-09 | 0 | 0 | 0 | 0 | 0 | 1 | -90 | 90 | -0.014862 | -0.0037245 | 0.014867 | 0.0037276
65 | 67 | 1.9156 | 1.226 | 3.2169e-09 | 0 | 0 | 0 | 0 | 0 | 1 | -90 | 90 | 0.0083349 | 0.0020887 | -0.0083335 | -0.002088
66 | 68 | 1.8005 | 1.1523 | 3.0236e-09 | 0 | 0 | 0 | 0 | 0 | 1 | -90 | 90 | -0.021489 | -0.0053873 | 0.021499 | 0.005393
67 | 69 | 5.041 | 3.2263 | 8.4653e-09 | 0 | 0 | 0 | 0 | 0 | 1 | -90 | 90 | 0.0017724 | 0.00044349 | -0.0017722 | -0.00044418
67 | 70 | 2.7515 | 1.761 | 4.6205e-09 | 0 | 0 | 0 | 0 | 0 | 1 | -90 | 90 | 0.0065611 | 0.0016445 | -0.0065598 | -0.0016441
68 | 73 | 0.51634 | 0.33046 | 8.6708e-10 | 0 | 0 | 0 | 0 | 0 | 1 | -90 | 90 | 0.0059389 | 0.0014885 | -0.0059387 | -0.0014885
68 | 74 | 3.1758 | 2.0325 | 5.333e-09 | 0 | 0 | 0 | 0 | 0 | 1 | -90 | 90 | -0.027437 | -0.0068815 | 0.027464 | 0.0068981
70 | 72 | 0.21548 | 0.13791 | 3.6185e-10 | 0 | 0 | 0 | 0 | 0 | 1 | -90 | 90 | 0.0031155 | 0.00078084 | -0.0031155 | -0.00078085
74 | 142 | 1.7955 | 1.1491 | 3.0152e-09 | 0 | 0 | 0 | 0 | 0 | 1 | -90 | 90 | -0.030176 | -0.0075777 | 0.030194 | 0.0075891
142 | 141 | 1.6559 | 1.0598 | 2.7808e-09 | 0 | 0 | 0 | 0 | 0 | 1 | -90 | 90 | -0.031989 | -0.0080388 | 0.032007 | 0.0080506
75 | 76 | 1.4237 | 0.91119 | 2.3908e-09 | 0 | 0 | 0 | 0 | 0 | 1 | -90 | 90 | -0.0076132 | -0.0019074 | 0.0076141 | 0.0019078
75 | 77 | 1.9759 | 1.2645 | 3.318e-09 | 0 | 0 | 0 | 0 | 0 | 1 | -90 | 90 | 0.0076132 | 0.0019074 | -0.007612 | -0.0019069
76 | 78 | 2.1091 | 1.3498 | 3.5417e-09 | 0 | 0 | 0 | 0 | 0 | 1 | -90 | 90 | -0.010614 | -0.0026597 | 0.010617 | 0.002661
77 | 143 | 0.13584 | 0.086937 | 2.2811e-10 | 0 | 0 | 0 | 0 | 0 | 1 | -90 | 90 | 0.0053199 | 0.0013325 | -0.0053199 | -0.0013325
141 | 140 | 1.7345 | 1.1101 | 2.9127e-09 | 0 | 0 | 0 | 0 | 0 | 1 | -90 | 90 | -0.034122 | -0.0085807 | 0.034145 | 0.0085948
78 | 79 | 1.8682 | 1.1957 | 3.1372e-09 | 0 | 0 | 0 | 0 | 0 | 1 | -90 | 90 | -0.013225 | -0.0033147 | 0.013228 | 0.0033167
143 | 144 | 1.6195 | 1.0365 | 2.7196e-09 | 0 | 0 | 0 | 0 | 0 | 1 | -90 | 90 | 0.00066203 | 0.00016508 | -0.00066203 | -0.00016533
79 | 80 | 3.5124 | 2.248 | 5.8983e-09 | 0 | 0 | 0 | 0 | 0 | 1 | -90 | 90 | -0.015375 | -0.0038546 | 0.015384 | 0.0038599
144 | 145 | 3.7017 | 2.3691 | 6.2162e-09 | 0 | 0 | 0 | 0 | 0 | 1 | -90 | 90 | 0.00066203 | 0.00016533 | -0.00066201 | -0.00016592
80 | 86 | 1.8422 | 1.179 | 3.0935e-09 | 0 | 0 | 0 | 0 | 0 | 1 | -90 | 90 | -0.067005 | -0.0169 | 0.067096 | 0.016958
80 | 82 | 1.9855 | 1.2707 | 3.3342e-09 | 0 | 0 | 0 | 0 | 0 | 1 | -90 | 90 | 0.051621 | 0.01304 | -0.051563 | -0.013003
86 | 153 | 1.1635 | 0.74461 | 1.9537e-09 | 0 | 0 | 0 | 0 | 0 | 1 | -90 | 90 | -0.069005 | -0.017437 | 0.069066 | 0.017475
82 | 81 | 0.58362 | 0.37352 | 9.8005e-10 | 0 | 0 | 0 | 0 | 0 | 1 | -90 | 90 | 0.048485 | 0.012232 | -0.04847 | -0.012222
85 | 138 | 1.346 | 0.86141 | 2.2602e-09 | 0 | 0 | 0 | 0 | 0 | 1 | -90 | 90 | 0.0048775 | 0.0012222 | -0.0048772 | -0.0012222
85 | 136 | 1.7567 | 1.1243 | 2.9499e-09 | 0 | 0 | 0 | 0 | 0 | 1 | -90 | 90 | -0.0048775 | -0.0012222 | 0.004878 | 0.0012222
138 | 156 | 1.4136 | 0.9047 | 2.3738e-09 | 0 | 0 | 0 | 0 | 0 | 1 | -90 | 90 | 0.0024437 | 0.00061229 | -0.0024437 | -0.00061246
136 | 135 | 2.1398 | 1.3695 | 3.5933e-09 | 0 | 0 | 0 | 0 | 0 | 1 | -90 | 90 | -0.0068295 | -0.0017113 | 0.0068306 | 0.0017117
153 | 154 | 4.4257 | 2.8324 | 7.4319e-09 | 0 | 0 | 0 | 0 | 0 | 1 | -90 | 90 | 0.015593 | 0.0039122 | -0.015581 | -0.0039054
153 | 155 | 4.2845 | 2.7421 | 7.1948e-09 | 0 | 0 | 0 | 0 | 0 | 1 | -90 | 90 | 0.011368 | 0.0028507 | -0.011362 | -0.0028475
153 | 152 | 1.4568 | 0.93235 | 2.4464e-09 | 0 | 0 | 0 | 0 | 0 | 1 | -90 | 90 | -0.096027 | -0.024238 | 0.096174 | 0.024332
81 | 83 | 1.5576 | 0.99686 | 2.6156e-09 | 0 | 0 | 0 | 0 | 0 | 1 | -90 | 90 | 0.046642 | 0.011764 | -0.046605 | -0.011741
83 | 84 | 0.27978 | 0.17906 | 4.6982e-10 | 0 | 0 | 0 | 0 | 0 | 1 | -90 | 90 | 0.044139 | 0.011123 | -0.044133 | -0.011119
84 | 134 | 1.0251 | 0.65606 | 1.7214e-09 | 0 | 0 | 0 | 0 | 0 | 1 | -90 | 90 | 0.042225 | 0.010641 | -0.042205 | -0.010628
134 | 139 | 0.6818 | 0.43635 | 1.1449e-09 | 0 | 0 | 0 | 0 | 0 | 1 | -90 | 90 | 0.036322 | 0.0091539 | -0.036312 | -0.0091477
134 | 133 | 3.3165 | 2.1226 | 5.5693e-09 | 0 | 0 | 0 | 0 | 0 | 1 | -90 | 90 | 0.0058827 | 0.0014739 | -0.0058814 | -0.0014736
139 | 140 | 1.7729 | 1.1346 | 2.9771e-09 | 0 | 0 | 0 | 0 | 0 | 1 | -90 | 90 | 0.036312 | 0.0091477 | -0.036286 | -0.0091314
133 | 132 | 1.6871 | 1.0797 | 2.8331e-09 | 0 | 0 | 0 | 0 | 0 | 1 | -90 | 90 | 0.0037703 | 0.00094455 | -0.0037701 | -0.00094465
135 | 137 | 0.095219 | 0.06094 | 1.599e-10 | 0 | 0 | 0 | 0 | 0 | 1 | -90 | 90 | -0.0094098 | -0.0023581 | 0.0094099 | 0.0023581
154 | 159 | 1.0251 | 0.65605 | 1.7214e-09 | 0 | 0 | 0 | 0 | 0 | 1 | -90 | 90 | 0.0070051 | 0.0017557 | -0.0070045 | -0.0017555
154 | 158 | 1.8092 | 1.1579 | 3.0382e-09 | 0 | 0 | 0 | 0 | 0 | 1 | -90 | 90 | 0.0085761 | 0.0021497 | -0.0085747 | -0.002149
155 | 161 | 2.449 | 1.5674 | 4.1125e-09 | 0 | 0 | 0 | 0 | 0 | 1 | -90 | 90 | 0.0099582 | 0.0024959 | -0.0099555 | -0.0024945
155 | 160 | 1.4027 | 0.89774 | 2.3555e-09 | 0 | 0 | 0 | 0 | 0 | 1 | -90 | 90 | 0.0014041 | 0.00035168 | -0.001404 | -0.00035189
152 | 151 | 0.82079 | 0.52531 | 1.3783e-09 | 0 | 0 | 0 | 0 | 0 | 1 | -90 | 90 | -0.097073 | -0.024558 | 0.097158 | 0.024612
89 | 90 | 1.0976 | 0.70246 | 1.8432e-09 | 0 | 0 | 0 | 0 | 0 | 1 | -90 | 90 | -0.018652 | -0.0046765 | 0.018656 | 0.004679
90 | 91 | 1.205 | 0.77122 | 2.0236e-09 | 0 | 0 | 0 | 0 | 0 | 1 | -90 | 90 | -0.020265 | -0.0050822 | 0.02027 | 0.0050855
91 | 92 | 0.45353 | 0.29026 | 7.6161e-10 | 0 | 0 | 0 | 0 | 0 | 1 | -90 | 90 | -0.021805 | -0.0054701 | 0.021807 | 0.0054715
92 | 93 | 0.64797 | 0.4147 | 1.0881e-09 | 0 | 0 | 0 | 0 | 0 | 1 | -90 | 90 | -0.05525 | -0.013876 | 0.055272 | 0.01389
92 | 94 | 1.9785 | 1.2663 | 3.3225e-09 | 0 | 0 | 0 | 0 | 0 | 1 | -90 | 90 | 0.033443 | 0.0084046 | -0.033418 | -0.0083892
94 | 101 | 2.7271 | 1.7453 | 4.5795e-09 | 0 | 0 | 0 | 0 | 0 | 1 | -90 | 90 | 0.028457 | 0.0071457 | -0.028432 | -0.0071305
101 | 99 | 0.15232 | 0.097488 | 2.5579e-10 | 0 | 0 | 0 | 0 | 0 | 1 | -90 | 90 | 0.024389 | 0.0061172 | -0.024388 | -0.0061166
106 | 107 | 1.4786 | 0.94633 | 2.483e-09 | 0 | 0 | 0 | 0 | 0 | 1 | -90 | 90 | 0.035936 | 0.0090346 | -0.035915 | -0.0090214
100 | 103 | 2.1961 | 1.4055 | 3.6878e-09 | 0 | 0 | 0 | 0 | 0 | 1 | -90 | 90 | 0.0053035 | 0.0013288 | -0.0053028 | -0.0013287
103 | 104 | 2.4818 | 1.5884 | 4.1677e-09 | 0 | 0 | 0 | 0 | 0 | 1 | -90 | 90 | 0.0025991 | 0.00065108 | -0.0025989 | -0.00065136
107 | 108 | 0.41939 | 0.26841 | 7.0427e-10 | 0 | 0 | 0 | 0 | 0 | 1 | -90 | 90 | 0.032418 | 0.0081449 | -0.032413 | -0.0081419
111 | 116 | 0.1158 | 0.074111 | 1.9446e-10 | 0 | 0 | 0 | 0 | 0 | 1 | -90 | 90 | -0.002256 | -0.00056542 | 0.002256 | 0.00056541
116 | 114 | 2.0035 | 1.2822 | 3.3644e-09 | 0 | 0 | 0 | 0 | 0 | 1 | -90 | 90 | -0.0048436 | -0.0012139 | 0.0048441 | 0.001214
112 | 132 | 1.7686 | 1.1319 | 2.9699e-09 | 0 | 0 | 0 | 0 | 0 | 1 | -90 | 90 | -0.0021358 | -0.00053531 | 0.0021359 | 0.00053508
108 | 109 | 1.7602 | 1.1265 | 2.9558e-09 | 0 | 0 | 0 | 0 | 0 | 1 | -90 | 90 | 0.030827 | 0.0077443 | -0.030808 | -0.0077328
109 | 110 | 1.2579 | 0.80508 | 2.1124e-09 | 0 | 0 | 0 | 0 | 0 | 1 | -90 | 90 | 0.028371 | 0.0071219 | -0.02836 | -0.0071149
110 | 113 | 1.7142 | 1.0971 | 2.8785e-09 | 0 | 0 | 0 | 0 | 0 | 1 | -90 | 90 | 0.026375 | 0.0066175 | -0.026362 | -0.0066093
113 | 131 | 1.203 | 0.76993 | 2.0202e-09 | 0 | 0 | 0 | 0 | 0 | 1 | -90 | 90 | 0.016028 | 0.0040191 | -0.016025 | -0.0040171
113 | 115 | 1.4659 | 0.93821 | 2.4617e-09 | 0 | 0 | 0 | 0 | 0 | 1 | -90 | 90 | 0.010333 | 0.0025902 | -0.010332 | -0.0025893
131 | 137 | 2.4601 | 1.5744 | 4.1311e-09 | 0 | 0 | 0 | 0 | 0 | 1 | -90 | 90 | 0.011601 | 0.0029084 | -0.011597 | -0.0029064
115 | 114 | 0.15699 | 0.10048 | 2.6364e-10 | 0 | 0 | 0 | 0 | 0 | 1 | -90 | 90 | 0.0072686 | 0.0018216 | -0.0072685 | -0.0018216
119 | 121 | 0.14295 | 0.09149 | 7.2017e-10 | 0 | 0 | 0 | 0 | 0 | 1 | -90 | 90 | -0.34164 | -0.087468 | 0.34182 | 0.087583
120 | 162 | 1.9855 | 1.2707 | 3.3342e-09 | 0 | 0 | 0 | 0 | 0 | 1 | -90 | 90 | 0.11908 | 0.030343 | -0.11877 | -0.030148
121 | 122 | 0.21714 | 0.13897 | 1.0939e-09 | 0 | 0 | 0 | 0 | 0 | 1 | -90 | 90 | -0.34476 | -0.08832 | 0.34504 | 0.088497
122 | 126 | 0.19414 | 0.12425 | 9.7803e-10 | 0 | 0 | 0 | 0 | 0 | 1 | -90 | 90 | -0.34915 | -0.089528 | 0.34941 | 0.08969
122 | 123 | 1.7455 | 1.1171 | 2.9312e-09 | 0 | 0 | 0 | 0 | 0 | 1 | -90 | 90 | 0.0041132 | 0.0010303 | -0.0041128 | -0.0010304
126 | 128 | 0.431 | 0.27584 | 2.1713e-09 | 0 | 0 | 0 | 0 | 0 | 1 | -90 | 90 | -0.35093 | -0.090072 | 0.3515 | 0.090436
123 | 124 | 0.077211 | 0.049415 | 1.2966e-10 | 0 | 0 | 0 | 0 | 0 | 1 | -90 | 90 | 0.0030645 | 0.0007677 | -0.0030645 | -0.0007677
128 | 127 | 0.053497 | 0.034238 | 2.6951e-10 | 0 | 0 | 0 | 0 | 0 | 1 | -90 | 90 | -0.35335 | -0.0909 | 0.35343 | 0.090946
124 | 125 | 2.1301 | 1.3633 | 3.577e-09 | 0 | 0 | 0 | 0 | 0 | 1 | -90 | 90 | 0.0012479 | 0.00031242 | -0.0012479 | -0.00031275
127 | 129 | 2.6314 | 1.6841 | 4.4188e-09 | 0 | 0 | 0 | 0 | 0 | 1 | -90 | 90 | 0.13228 | 0.033959 | -0.13179 | -0.033646
129 | 130 | 0.054078 | 0.03461 | 9.0812e-11 | 0 | 0 | 0 | 0 | 0 | 1 | -90 | 90 | 0.12532 | 0.032024 | -0.12531 | -0.032018
130 | 146 | 2.4089 | 1.5417 | 4.0452e-09 | 0 | 0 | 0 | 0 | 0 | 1 | -90 | 90 | 0.12111 | 0.030965 | -0.12073 | -0.030723
146 | 147 | 0.7965 | 0.50976 | 1.3375e-09 | 0 | 0 | 0 | 0 | 0 | 1 | -90 | 90 | 0.10678 | 0.027226 | -0.10668 | -0.027163
146 | 148 | 1.3564 | 0.86808 | 2.2777e-09 | 0 | 0 | 0 | 0 | 0 | 1 | -90 | 90 | 0.01395 | 0.003497 | -0.013947 | -0.0034954
147 | 149 | 2.1824 | 1.3968 | 3.6649e-09 | 0 | 0 | 0 | 0 | 0 | 1 | -90 | 90 | 0.10217 | 0.026032 | -0.10192 | -0.025874
148 | 168 | 2.1463 | 1.3736 | 3.6042e-09 | 0 | 0 | 0 | 0 | 0 | 1 | -90 | 90 | 0.0079499 | 0.0019923 | -0.0079484 | -0.0019917
149 | 150 | 0.56086 | 0.35895 | 9.4183e-10 | 0 | 0 | 0 | 0 | 0 | 1 | -90 | 90 | 0.098781 | 0.025087 | -0.098721 | -0.025049
168 | 169 | 0.86056 | 0.55076 | 1.4451e-09 | 0 | 0 | 0 | 0 | 0 | 1 | -90 | 90 | 0.0016229 | 0.00040662 | -0.0016229 | -0.00040675
168 | 167 | 1.1243 | 0.71956 | 1.888e-09 | 0 | 0 | 0 | 0 | 0 | 1 | -90 | 90 | 0.0063255 | 0.0015851 | -0.006325 | -0.001585
150 | 151 | 1.132 | 0.72449 | 1.901e-09 | 0 | 0 | 0 | 0 | 0 | 1 | -90 | 90 | 0.097806 | 0.02482 | -0.097688 | -0.024744
167 | 166 | 2.0207 | 1.2933 | 3.3933e-09 | 0 | 0 | 0 | 0 | 0 | 1 | -90 | 90 | 0.0034143 | 0.00085547 | -0.003414 | -0.00085564
158 | 157 | 0.081732 | 0.052308 | 1.3725e-10 | 0 | 0 | 0 | 0 | 0 | 1 | -90 | 90 | 0.0039864 | 0.0009991 | -0.0039864 | -0.00099911
161 | 170 | 2.0195 | 1.2925 | 3.3913e-09 | 0 | 0 | 0 | 0 | 0 | 1 | -90 | 90 | 0.0067521 | 0.0016917 | -0.0067511 | -0.0016914
170 | 171 | 0.62644 | 0.40092 | 1.052e-09 | 0 | 0 | 0 | 0 | 0 | 1 | -90 | 90 | 0.005797 | 0.0014522 | -0.0057967 | -0.0014522
171 | 172 | 1.4435 | 0.92385 | 2.4241e-09 | 0 | 0 | 0 | 0 | 0 | 1 | -90 | 90 | 0.0057967 | 0.0014522 | -0.0057962 | -0.0014521
177 | 174 | 0.27329 | 0.17491 | 4.5893e-10 | 0 | 0 | 0 | 0 | 0 | 1 | -90 | 90 | 0.094307 | 0.023768 | -0.09428 | -0.023751
174 | 176 | 2.2299 | 1.4271 | 3.7446e-09 | 0 | 0 | 0 | 0 | 0 | 1 | -90 | 90 | 0.068364 | 0.017248 | -0.068249 | -0.017175
174 | 173 | 0.99389 | 0.63609 | 1.669e-09 | 0 | 0 | 0 | 0 | 0 | 1 | -90 | 90 | 0.025916 | 0.0065029 | -0.025908 | -0.0064984
172 | 206 | 0.17788 | 0.11385 | 2.9871e-10 | 0 | 0 | 0 | 0 | 0 | 1 | -90 | 90 | 0.0049403 | 0.0012376 | -0.0049402 | -0.0012376
206 | 205 | 3.9536 | 2.5303 | 6.6391e-09 | 0 | 0 | 0 | 0 | 0 | 1 | -90 | 90 | 0.001432 | 0.0003583 | -0.0014319 | -0.00035888
173 | 175 | 1.9166 | 1.2266 | 3.2185e-09 | 0 | 0 | 0 | 0 | 0 | 1 | -90 | 90 | 0.021266 | 0.005335 | -0.021257 | -0.0053292
175 | 178 | 0.8393 | 0.53715 | 1.4094e-09 | 0 | 0 | 0 | 0 | 0 | 1 | -90 | 90 | 0.0057878 | 0.0014506 | -0.0057874 | -0.0014505
175 | 179 | 2.0623 | 1.3199 | 3.4631e-09 | 0 | 0 | 0 | 0 | 0 | 1 | -90 | 90 | 0.015469 | 0.0038786 | -0.015464 | -0.0038754
176 | 187 | 1.1743 | 0.75152 | 1.9719e-09 | 0 | 0 | 0 | 0 | 0 | 1 | -90 | 90 | 0.040472 | 0.010202 | -0.04045 | -0.010189
176 | 184 | 1.6646 | 1.0653 | 2.7952e-09 | 0 | 0 | 0 | 0 | 0 | 1 | -90 | 90 | 0.027778 | 0.0069731 | -0.027763 | -0.0069643
179 | 180 | 0.97928 | 0.62674 | 1.6445e-09 | 0 | 0 | 0 | 0 | 0 | 1 | -90 | 90 | 0.0098737 | 0.0024744 | -0.0098727 | -0.0024739
187 | 201 | 1.3694 | 0.87644 | 2.2996e-09 | 0 | 0 | 0 | 0 | 0 | 1 | -90 | 90 | 0.038533 | 0.009708 | -0.038511 | -0.0096938
184 | 185 | 0.4093 | 0.26195 | 6.8733e-10 | 0 | 0 | 0 | 0 | 0 | 1 | -90 | 90 | 0.022531 | 0.0056528 | -0.022528 | -0.0056514
201 | 202 | 1.0925 | 0.69921 | 1.8346e-09 | 0 | 0 | 0 | 0 | 0 | 1 | -90 | 90 | 0.037491 | 0.0094384 | -0.037474 | -0.0094276
185 | 186 | 1.0066 | 0.6442 | 1.6903e-09 | 0 | 0 | 0 | 0 | 0 | 1 | -90 | 90 | 0.018868 | 0.0047341 | -0.018864 | -0.0047317
186 | 191 | 1.0836 | 0.69347 | 1.8196e-09 | 0 | 0 | 0 | 0 | 0 | 1 | -90 | 90 | 0.018864 | 0.0047317 | -0.01886 | -0.0047291
191 | 192 | 0.35907 | 0.2298 | 6.0297e-10 | 0 | 0 | 0 | 0 | 0 | 1 | -90 | 90 | 0.016338 | 0.0040971 | -0.016337 | -0.0040965
192 | 193 | 1.787 | 1.1437 | 3.0009e-09 | 0 | 0 | 0 | 0 | 0 | 1 | -90 | 90 | 0.01423 | 0.0035685 | -0.014226 | -0.0035662
202 | 203 | 1.7854 | 1.1426 | 2.9981e-09 | 0 | 0 | 0 | 0 | 0 | 1 | -90 | 90 | 0.03447 | 0.0086746 | -0.034446 | -0.0086598
188 | 200 | 2.7525 | 1.7616 | 4.6222e-09 | 0 | 0 | 0 | 0 | 0 | 1 | -90 | 90 | -0.0019686 | -0.0004934 | 0.0019687 | 0.00049304
200 | 198 | 1.4049 | 0.89912 | 2.3592e-09 | 0 | 0 | 0 | 0 | 0 | 1 | -90 | 90 | -0.0041545 | -0.0010409 | 0.0041547 | 0.0010408
198 | 197 | 1.7301 | 1.1073 | 2.9054e-09 | 0 | 0 | 0 | 0 | 0 | 1 | -90 | 90 | -0.0064098 | -0.001606 | 0.0064106 | 0.0016062
190 | 195 | 0.36281 | 0.2322 | 6.0926e-10 | 0 | 0 | 0 | 0 | 0 | 1 | -90 | 90 | -0.01011 | -0.0025339 | 0.01011 | 0.0025341
190 | 199 | 0.91272 | 0.58414 | 1.5327e-09 | 0 | 0 | 0 | 0 | 0 | 1 | -90 | 90 | 0.01011 | 0.0025339 | -0.010109 | -0.0025334
195 | 194 | 1.1769 | 0.75318 | 1.9762e-09 | 0 | 0 | 0 | 0 | 0 | 1 | -90 | 90 | -0.01011 | -0.0025341 | 0.010111 | 0.0025347
199 | 197 | 1.883 | 1.2051 | 3.1621e-09 | 0 | 0 | 0 | 0 | 0 | 1 | -90 | 90 | 0.008362 | 0.0020956 | -0.0083605 | -0.0020949
194 | 193 | 0.18712 | 0.11976 | 3.1422e-10 | 0 | 0 | 0 | 0 | 0 | 1 | -90 | 90 | -0.012226 | -0.0030647 | 0.012226 | 0.0030649
196 | 211 | 2.5408 | 1.6261 | 4.2666e-09 | 0 | 0 | 0 | 0 | 0 | 1 | -90 | 90 | -0.0022979 | -0.00057595 | 0.0022981 | 0.00057564
211 | 210 | 0.67518 | 0.43211 | 1.1338e-09 | 0 | 0 | 0 | 0 | 0 | 1 | -90 | 90 | -0.0042056 | -0.0010537 | 0.0042057 | 0.0010537
210 | 212 | 2.8622 | 1.8318 | 4.8064e-09 | 0 | 0 | 0 | 0 | 0 | 1 | -90 | 90 | -0.0056 | -0.0014032 | 0.005601 | 0.0014034
203 | 204 | 2.1639 | 1.3849 | 3.6337e-09 | 0 | 0 | 0 | 0 | 0 | 1 | -90 | 90 | 0.032402 | 0.0081475 | -0.032377 | -0.0081317
204 | 207 | 0.13729 | 0.087865 | 2.3054e-10 | 0 | 0 | 0 | 0 | 0 | 1 | -90 | 90 | 0.030496 | 0.0076603 | -0.030495 | -0.0076595
207 | 208 | 3.0838 | 1.9736 | 5.1785e-09 | 0 | 0 | 0 | 0 | 0 | 1 | -90 | 90 | 0.02846 | 0.0071495 | -0.028432 | -0.0071322
208 | 209 | 0.44571 | 0.28525 | 7.4847e-10 | 0 | 0 | 0 | 0 | 0 | 1 | -90 | 90 | 0.027579 | 0.0069184 | -0.027575 | -0.006916
209 | 213 | 0.67593 | 0.43259 | 1.1351e-09 | 0 | 0 | 0 | 0 | 0 | 1 | -90 | 90 | 0.02641 | 0.006624 | -0.026405 | -0.0066208
213 | 215 | 1.2211 | 0.78153 | 2.0506e-09 | 0 | 0 | 0 | 0 | 0 | 1 | -90 | 90 | 0.016305 | 0.0040895 | -0.016301 | -0.0040874
213 | 212 | 1.8422 | 1.179 | 3.0935e-09 | 0 | 0 | 0 | 0 | 0 | 1 | -90 | 90 | 0.0101 | 0.0025312 | -0.010098 | -0.0025302
215 | 217 | 0.88694 | 0.56764 | 1.4894e-09 | 0 | 0 | 0 | 0 | 0 | 1 | -90 | 90 | 0.015477 | 0.0038809 | -0.015475 | -0.0038795
212 | 214 | 1.1516 | 0.737 | 1.9338e-09 | 0 | 0 | 0 | 0 | 0 | 1 | -90 | 90 | 0.004497 | 0.0011268 | -0.0044967 | -0.0011269
214 | 216 | 1.2309 | 0.78775 | 2.0669e-09 | 0 | 0 | 0 | 0 | 0 | 1 | -90 | 90 | 0.0013426 | 0.00033633 | -0.0013426 | -0.00033651
217 | 218 | 0.61187 | 0.3916 | 1.0275e-09 | 0 | 0 | 0 | 0 | 0 | 1 | -90 | 90 | 0.013836 | 0.0034688 | -0.013835 | -0.0034681
218 | 219 | 1.4781 | 0.94599 | 2.4821e-09 | 0 | 0 | 0 | 0 | 0 | 1 | -90 | 90 | 0.012652 | 0.0031716 | -0.012649 | -0.0031702
219 | 220 | 0.33647 | 0.21534 | 5.6502e-10 | 0 | 0 | 0 | 0 | 0 | 1 | -90 | 90 | 0.011483 | 0.002878 | -0.011483 | -0.0028777
220 | 221 | 0.29019 | 0.18572 | 4.873e-10 | 0 | 0 | 0 | 0 | 0 | 1 | -90 | 90 | 0.0097581 | 0.0024454 | -0.0097578 | -0.0024452
221 | 222 | 0.63923 | 0.40911 | 1.0734e-09 | 0 | 0 | 0 | 0 | 0 | 1 | -90 | 90 | 0.0091465 | 0.002292 | -0.0091459 | -0.0022917
222 | 223 | 0.37417 | 0.23947 | 6.2834e-10 | 0 | 0 | 0 | 0 | 0 | 1 | -90 | 90 | 0.0079789 | 0.0019993 | -0.0079786 | -0.0019991
223 | 224 | 1.0021 | 0.64136 | 1.6828e-09 | 0 | 0 | 0 | 0 | 0 | 1 | -90 | 90 | 0.0070355 | 0.0017628 | -0.0070349 | -0.0017626
224 | 225 | 1.5446 | 0.98855 | 2.5938e-09 | 0 | 0 | 0 | 0 | 0 | 1 | -90 | 90 | 0.0047906 | 0.0012006 | -0.0047902 | -0.0012006
224 | 226 | 3.6796 | 2.355 | 6.1791e-09 | 0 | 0 | 0 | 0 | 0 | 1 | -90 | 90 | 0.001142 | 0.00028566 | -0.0011419 | -0.00028621