## bus_data
BUS_I | BUS_TYPE | Pd | Qd | Gs | Bs | area | Vm | Va | baseKV | zone | Vmax | Vmin
1 | 1 | 0.0032095 | 0.00080438 | 0 | 0 | 1 | 0.98567 | -0.27509 | 0.4 | 1 | 1.1 | 0.9
2 | 1 | 0.0045092 | 0.0011301 | 0 | 0 | 1 | 0.9855 | -0.27842 | 0.4 | 1 | 1.1 | 0.9
3 | 1 | 0 | 0 | 0 | 0 | 1 | 0.98607 | -0.26716 | 0.4 | 1 | 1.1 | 0.9
5 | 1 | 0 | 0 | 0 | 0 | 1 | 0.98703 | -0.24863 | 0.4 | 1 | 1.1 | 0.9
77 | 1 | 0.013529 | 0.0033906 | 0 | 0 | 1 | 0.98708 | -0.24764 | 0.4 | 1 | 1.1 | 0.9
7 | 1 | 0 | 0 | 0 | 0 | 1 | 0.99088 | -0.17508 | 0.4 | 1 | 1.1 | 0.9
81 | 1 | 0.0035739 | 0.00089571 | 0 | 0 | 1 | 0.99013 | -0.18956 | 0.4 | 1 | 1.1 | 0.9
108 | 1 | 0 | 0 | 0 | 0 | 1 | 0.992 | -0.15341 | 0.4 | 1 | 1.1 | 0.9
8 | 3 | 0 | 0 | 0 | 0 | 1 | 1 | 0 | 0.4 | 1 | 1.1 | 0.9
46 | 1 | 0 | 0 | 0 | 0 | 1 | 0.99342 | -0.12608 | 0.4 | 1 | 1.1 | 0.9
64 | 1 | 0.0018981 | 0.0004757 | 0 | 0 | 1 | 0.99755 | -0.046291 | 0.4 | 1 | 1.1 | 0.9
69 | 1 | 0 | 0 | 0 | 0 | 1 | 0.9884 | -0.22192 | 0.4 | 1 | 1.1 | 0.9
104 | 1 | 0.016677 | 0.0041797 | 0 | 0 | 1 | 0.98803 | -0.22991 | 0.4 | 1 | 1.1 | 0.9
105 | 1 | 0 | 0 | 0 | 0 | 1 | 0.98836 | -0.22354 | 0.4 | 1 | 1.1 | 0.9
106 | 1 | 0.0064094 | 0.0016063 | 0 | 0 | 1 | 0.98858 | -0.21923 | 0.4 | 1 | 1.1 | 0.9
47 | 1 | 0 | 0 | 0 | 0 | 1 | 0.98958 | -0.20033 | 0.4 | 1 | 1.1 | 0.9
86 | 1 | 0 | 0 | 0 | 0 | 1 | 0.98969 | -0.19822 | 0.4 | 1 | 1.1 | 0.9
87 | 1 | 0.0064365 | 0.0016131 | 0 | 0 | 1 | 0.98953 | -0.20133 | 0.4 | 1 | 1.1 | 0.9
48 | 1 | 0 | 0 | 0 | 0 | 1 | 0.99089 | -0.17489 | 0.4 | 1 | 1.1 | 0.9
120 | 1 | 0.0054983 | 0.001378 | 0 | 0 | 1 | 0.99085 | -0.17563 | 0.4 | 1 | 1.1 | 0.9
116 | 1 | 0 | 0 | 0 | 0 | 1 | 0.9909 | -0.17464 | 0.4 | 1 | 1.1 | 0.9
82 | 1 | 0 | 0 | 0 | 0 | 1 | 0.9932 | -0.13032 | 0.4 | 1 | 1.1 | 0.9
107 | 1 | 0.0039355 | 0.00098632 | 0 | 0 | 1 | 0.99265 | -0.14082 | 0.4 | 1 | 1.1 | 0.9
49 | 1 | 0 | 0 | 0 | 0 | 1 | 0.97853 | -0.41214 | 0.4 | 1 | 1.1 | 0.9
112 | 1 | 0.014915 | 0.003738 | 0 | 0 | 1 | 0.97836 | -0.4155 | 0.4 | 1 | 1.1 | 0.9
110 | 1 | 0.0035239 | 0.00088318 | 0 | 0 | 1 | 0.97872 | -0.40838 | 0.4 | 1 | 1.1 | 0.9
80 | 1 | 0.026043 | 0.0065269 | 0 | 0 | 1 | 0.98939 | -0.20398 | 0.4 | 1 | 1.1 | 0.9
109 | 1 | 0.0068613 | 0.0017196 | 0 | 0 | 1 | 0.99192 | -0.15503 | 0.4 | 1 | 1.1 | 0.9
41 | 1 | 0 | 0 | 0 | 0 | 1 | 0.98436 | -0.29871 | 0.4 | 1 | 1.1 | 0.9
43 | 1 | 0 | 0 | 0 | 0 | 1 | 0.97898 | -0.40334 | 0.4 | 1 | 1.1 | 0.9
40 | 1 | 0.028691 | 0.0071908 | 0 | 0 | 1 | 0.98764 | -0.23564 | 0.4 | 1 | 1.1 | 0.9
51 | 1 | 0 | 0 | 0 | 0 | 1 | 0.99686 | -0.059372 | 0.4 | 1 | 1.1 | 0.9
9 | 1 | 0.0087246 | 0.0021866 | 0 | 0 | 1 | 0.98816 | -0.22781 | 0.4 | 1 | 1.1 | 0.9
10 | 1 | 0 | 0 | 0 | 0 | 1 | 0.98839 | -0.22346 | 0.4 | 1 | 1.1 | 0.9
11 | 1 | 0 | 0 | 0 | 0 | 1 | 0.98856 | -0.22015 | 0.4 | 1 | 1.1 | 0.9
12 | 1 | 0 | 0 | 0 | 0 | 1 | 0.9875 | -0.24072 | 0.4 | 1 | 1.1 | 0.9
84 | 1 | 0.0025097 | 0.000629 | 0 | 0 | 1 | 0.98869 | -0.2176 | 0.4 | 1 | 1.1 | 0.9
19 | 1 | 0.0080149 | 0.0020087 | 0 | 0 | 1 | 0.98708 | -0.24904 | 0.4 | 1 | 1.1 | 0.9
13 | 1 | 0 | 0 | 0 | 0 | 1 | 0.97319 | -0.51699 | 0.4 | 1 | 1.1 | 0.9
23 | 1 | 0 | 0 | 0 | 0 | 1 | 0.97339 | -0.51309 | 0.4 | 1 | 1.1 | 0.9
21 | 1 | 0.0027163 | 0.00068076 | 0 | 0 | 1 | 0.97314 | -0.51792 | 0.4 | 1 | 1.1 | 0.9
85 | 1 | 0 | 0 | 0 | 0 | 1 | 0.98894 | -0.21282 | 0.4 | 1 | 1.1 | 0.9
20 | 1 | 0 | 0 | 0 | 0 | 1 | 0.98676 | -0.25513 | 0.4 | 1 | 1.1 | 0.9
71 | 1 | 0.0045172 | 0.0011321 | 0 | 0 | 1 | 0.97293 | -0.52203 | 0.4 | 1 | 1.1 | 0.9
70 | 1 | 0.0053524 | 0.0013414 | 0 | 0 | 1 | 0.97407 | -0.49976 | 0.4 | 1 | 1.1 | 0.9
24 | 1 | 0 | 0 | 0 | 0 | 1 | 0.97451 | -0.491 | 0.4 | 1 | 1.1 | 0.9
72 | 1 | 0.0044277 | 0.0011097 | 0 | 0 | 1 | 0.97511 | -0.47917 | 0.4 | 1 | 1.1 | 0.9
14 | 1 | 0.00029575 | 7.4122e-05 | 0 | 0 | 1 | 0.98639 | -0.26247 | 0.4 | 1 | 1.1 | 0.9
15 | 1 | 0.00014795 | 3.7081e-05 | 0 | 0 | 1 | 0.98636 | -0.26298 | 0.4 | 1 | 1.1 | 0.9
16 | 1 | 0.00064501 | 0.00016166 | 0 | 0 | 1 | 0.98647 | -0.26092 | 0.4 | 1 | 1.1 | 0.9
17 | 1 | 0 | 0 | 0 | 0 | 1 | 0.98632 | -0.26383 | 0.4 | 1 | 1.1 | 0.9
18 | 1 | 0 | 0 | 0 | 0 | 1 | 0.98653 | -0.25963 | 0.4 | 1 | 1.1 | 0.9
25 | 1 | 0.0020499 | 0.00051374 | 0 | 0 | 1 | 0.98627 | -0.26483 | 0.4 | 1 | 1.1 | 0.9
114 | 1 | 0.0032254 | 0.00080836 | 0 | 0 | 1 | 0.97258 | -0.52898 | 0.4 | 1 | 1.1 | 0.9
93 | 1 | 0 | 0 | 0 | 0 | 1 | 0.97268 | -0.527 | 0.4 | 1 | 1.1 | 0.9
113 | 1 | 0 | 0 | 0 | 0 | 1 | 0.97602 | -0.46142 | 0.4 | 1 | 1.1 | 0.9
73 | 1 | 0.0069134 | 0.0017327 | 0 | 0 | 1 | 0.97783 | -0.42578 | 0.4 | 1 | 1.1 | 0.9
111 | 1 | 0 | 0 | 0 | 0 | 1 | 0.978 | -0.42243 | 0.4 | 1 | 1.1 | 0.9
26 | 1 | 0.0096754 | 0.0024249 | 0 | 0 | 1 | 0.98922 | -0.20605 | 0.4 | 1 | 1.1 | 0.9
27 | 1 | 0 | 0 | 0 | 0 | 1 | 0.9893 | -0.20454 | 0.4 | 1 | 1.1 | 0.9
28 | 1 | 0 | 0 | 0 | 0 | 1 | 0.98957 | -0.1993 | 0.4 | 1 | 1.1 | 0.9
29 | 1 | 0.010328 | 0.0025883 | 0 | 0 | 1 | 0.98916 | -0.2072 | 0.4 | 1 | 1.1 | 0.9
101 | 1 | 0.0083373 | 0.0020895 | 0 | 0 | 1 | 0.99112 | -0.16926 | 0.4 | 1 | 1.1 | 0.9
78 | 1 | 0.0046663 | 0.0011695 | 0 | 0 | 1 | 0.98937 | -0.2031 | 0.4 | 1 | 1.1 | 0.9
79 | 1 | 0 | 0 | 0 | 0 | 1 | 0.9917 | -0.15797 | 0.4 | 1 | 1.1 | 0.9
30 | 1 | 0.013146 | 0.0032946 | 0 | 0 | 1 | 0.98914 | -0.20829 | 0.4 | 1 | 1.1 | 0.9
31 | 1 | 0 | 0 | 0 | 0 | 1 | 0.98945 | -0.20227 | 0.4 | 1 | 1.1 | 0.9
33 | 1 | 0 | 0 | 0 | 0 | 1 | 0.99038 | -0.1843 | 0.4 | 1 | 1.1 | 0.9
34 | 1 | 0.0026889 | 0.0006739 | 0 | 0 | 1 | 0.98878 | -0.21524 | 0.4 | 1 | 1.1 | 0.9
76 | 1 | 0 | 0 | 0 | 0 | 1 | 0.99076 | -0.17682 | 0.4 | 1 | 1.1 | 0.9
102 | 1 | 0.0056928 | 0.0014267 | 0 | 0 | 1 | 0.99064 | -0.17929 | 0.4 | 1 | 1.1 | 0.9
63 | 1 | 0.0056928 | 0.0014268 | 0 | 0 | 1 | 0.991 | -0.17223 | 0.4 | 1 | 1.1 | 0.9
74 | 1 | 0.0023402 | 0.0005865 | 0 | 0 | 1 | 0.99262 | -0.14027 | 0.4 | 1 | 1.1 | 0.9
75 | 1 | 0.0023387 | 0.00058613 | 0 | 0 | 1 | 0.99269 | -0.13891 | 0.4 | 1 | 1.1 | 0.9
35 | 1 | 0.0081431 | 0.0020409 | 0 | 0 | 1 | 0.97518 | -0.4778 | 0.4 | 1 | 1.1 | 0.9
36 | 1 | 0.0013266 | 0.00033248 | 0 | 0 | 1 | 0.9754 | -0.47346 | 0.4 | 1 | 1.1 | 0.9
37 | 1 | 0.0022959 | 0.0005754 | 0 | 0 | 1 | 0.97513 | -0.47878 | 0.4 | 1 | 1.1 | 0.9
38 | 1 | 0.0011431 | 0.00028649 | 0 | 0 | 1 | 0.97569 | -0.46787 | 0.4 | 1 | 1.1 | 0.9
39 | 1 | 0 | 0 | 0 | 0 | 1 | 0.97511 | -0.47929 | 0.4 | 1 | 1.1 | 0.9
97 | 1 | 0.0013616 | 0.00034124 | 0 | 0 | 1 | 0.97577 | -0.46623 | 0.4 | 1 | 1.1 | 0.9
99 | 1 | 0.0030999 | 0.0007769 | 0 | 0 | 1 | 0.97496 | -0.48214 | 0.4 | 1 | 1.1 | 0.9
42 | 1 | 0 | 0 | 0 | 0 | 1 | 0.98897 | -0.20994 | 0.4 | 1 | 1.1 | 0.9
45 | 1 | 0 | 0 | 0 | 0 | 1 | 0.98871 | -0.21518 | 0.4 | 1 | 1.1 | 0.9
50 | 1 | 0 | 0 | 0 | 0 | 1 | 0.99274 | -0.13781 | 0.4 | 1 | 1.1 | 0.9
44 | 1 | 0 | 0 | 0 | 0 | 1 | 0.9772 | -0.43815 | 0.4 | 1 | 1.1 | 0.9
68 | 1 | 0 | 0 | 0 | 0 | 1 | 0.97715 | -0.43922 | 0.4 | 1 | 1.1 | 0.9
65 | 1 | 0.0042557 | 0.0010666 | 0 | 0 | 1 | 0.97732 | -0.43589 | 0.4 | 1 | 1.1 | 0.9
119 | 1 | 0.0079495 | 0.0019923 | 0 | 0 | 1 | 0.98865 | -0.21618 | 0.4 | 1 | 1.1 | 0.9
61 | 1 | 0.0023922 | 0.00059953 | 0 | 0 | 1 | 0.99439 | -0.10683 | 0.4 | 1 | 1.1 | 0.9
67 | 1 | 0 | 0 | 0 | 0 | 1 | 0.9776 | -0.43029 | 0.4 | 1 | 1.1 | 0.9
94 | 1 | 0.0021654 | 0.00054269 | 0 | 0 | 1 | 0.97709 | -0.44037 | 0.4 | 1 | 1.1 | 0.9
66 | 1 | 0.0048161 | 0.001207 | 0 | 0 | 1 | 0.97755 | -0.43135 | 0.4 | 1 | 1.1 | 0.9
83 | 1 | 0 | 0 | 0 | 0 | 1 | 0.99154 | -0.16232 | 0.4 | 1 | 1.1 | 0.9
115 | 1 | 0.0050054 | 0.0012545 | 0 | 0 | 1 | 0.98995 | -0.19309 | 0.4 | 1 | 1.1 | 0.9
62 | 1 | 0.0058229 | 0.0014594 | 0 | 0 | 1 | 0.99204 | -0.15215 | 0.4 | 1 | 1.1 | 0.9
52 | 1 | 0.0018905 | 0.00047381 | 0 | 0 | 1 | 0.97027 | -0.57477 | 0.4 | 1 | 1.1 | 0.9
53 | 1 | 0.0011726 | 0.00029389 | 0 | 0 | 1 | 0.97029 | -0.57426 | 0.4 | 1 | 1.1 | 0.9
54 | 1 | 0.0019031 | 0.00047697 | 0 | 0 | 1 | 0.97019 | -0.57626 | 0.4 | 1 | 1.1 | 0.9
55 | 1 | 0.0019739 | 0.00049471 | 0 | 0 | 1 | 0.97044 | -0.5714 | 0.4 | 1 | 1.1 | 0.9
56 | 1 | 0.0016954 | 0.00042491 | 0 | 0 | 1 | 0.97018 | -0.57643 | 0.4 | 1 | 1.1 | 0.9
58 | 1 | 0.0012517 | 0.00031371 | 0 | 0 | 1 | 0.97061 | -0.56807 | 0.4 | 1 | 1.1 | 0.9
57 | 1 | 0.0010619 | 0.00026615 | 0 | 0 | 1 | 0.97065 | -0.56723 | 0.4 | 1 | 1.1 | 0.9
59 | 1 | 0.0015008 | 0.00037613 | 0 | 0 | 1 | 0.97087 | -0.56276 | 0.4 | 1 | 1.1 | 0.9
60 | 1 | 0.0035434 | 0.00088805 | 0 | 0 | 1 | 0.97118 | -0.55678 | 0.4 | 1 | 1.1 | 0.9
100 | 1 | 0.0017843 | 0.00044719 | 0 | 0 | 1 | 0.97131 | -0.55411 | 0.4 | 1 | 1.1 | 0.9
92 | 1 | 0.0029267 | 0.00073351 | 0 | 0 | 1 | 0.972 | -0.54046 | 0.4 | 1 | 1.1 | 0.9
95 | 1 | 0.0011442 | 0.00028677 | 0 | 0 | 1 | 0.97704 | -0.44143 | 0.4 | 1 | 1.1 | 0.9
90 | 1 | 0 | 0 | 0 | 0 | 1 | 0.97229 | -0.53487 | 0.4 | 1 | 1.1 | 0.9
117 | 1 | 0.02729 | 0.0068395 | 0 | 0 | 1 | 0.99117 | -0.16948 | 0.4 | 1 | 1.1 | 0.9
118 | 1 | 0.024359 | 0.0061049 | 0 | 0 | 1 | 0.99083 | -0.17611 | 0.4 | 1 | 1.1 | 0.9
88 | 1 | 0.0042354 | 0.0010615 | 0 | 0 | 1 | 0.97215 | -0.53756 | 0.4 | 1 | 1.1 | 0.9
89 | 1 | 0.001278 | 0.00032031 | 0 | 0 | 1 | 0.97188 | -0.54281 | 0.4 | 1 | 1.1 | 0.9
91 | 1 | 0.0012786 | 0.00032044 | 0 | 0 | 1 | 0.97185 | -0.54344 | 0.4 | 1 | 1.1 | 0.9
103 | 1 | 0.0014473 | 0.00036272 | 0 | 0 | 1 | 0.97185 | -0.54348 | 0.4 | 1 | 1.1 | 0.9
96 | 1 | 0.0021815 | 0.00054673 | 0 | 0 | 1 | 0.97699 | -0.44242 | 0.4 | 1 | 1.1 | 0.9

## generator_data
GEN_BUS | PG | QG | QMAX | QMIN | VG | MBASE | GEN_STATUS | PMAX | PMIN
8 | 0.39916 | 0.10207 | 10 | -10 | 1 | 100 | 1 | 10 | 0

## branch_data
F_BUS | T_BUS | BR_R | BR_X | BR_B | RATE_A | RATE_B | RATE_C | TAP | SHIFT | BR_STATUS | ANGMIN | ANGMAX | P_in | Q_in | P_out | Q_out
1 | 2 | 3.2208 | 2.0613 | 5.4086e-09 | 0 | 0 | 0 | 0 | 0 | 1 | -90 | 90 | 0.0045098 | 0.00113 | -0.0045091 | -0.0011301
1 | 3 | 4.4698 | 2.8606 | 7.5059e-09 | 0 | 0 | 0 | 0 | 0 | 1 | -90 | 90 | -0.0077193 | -0.0019344 | 0.0077222 | 0.0019356
3 | 5 | 10.4711 | 6.7015 | 1.7584e-08 | 0 | 0 | 0 | 0 | 0 | 1 | -90 | 90 | -0.0077222 | -0.0019356 | 0.0077291 | 0.0019382
5 | 77 | 0.5555 | 0.35552 | 9.3283e-10 | 0 | 0 | 0 | 0 | 0 | 1 | -90 | 90 | -0.0077291 | -0.0019382 | 0.0077294 | 0.0019384
77 | 69 | 5.2922 | 3.387 | 8.887e-09 | 0 | 0 | 0 | 0 | 0 | 1 | -90 | 90 | -0.021258 | -0.005329 | 0.021284 | 0.0053448
7 | 81 | 2.1505 | 1.3764 | 3.6114e-09 | 0 | 0 | 0 | 0 | 0 | 1 | -90 | 90 | 0.029655 | 0.0074465 | -0.029635 | -0.0074337
7 | 108 | 3.224 | 2.0634 | 5.414e-09 | 0 | 0 | 0 | 0 | 0 | 1 | -90 | 90 | -0.029655 | -0.0074465 | 0.029686 | 0.0074656
81 | 80 | 2.4316 | 1.5562 | 4.0833e-09 | 0 | 0 | 0 | 0 | 0 | 1 | -90 | 90 | 0.026061 | 0.006538 | -0.026043 | -0.0065269
108 | 109 | 1.0449 | 0.66875 | 1.7547e-09 | 0 | 0 | 0 | 0 | 0 | 1 | -90 | 90 | 0.0068618 | 0.0017198 | -0.0068612 | -0.0017196
108 | 107 | 1.5231 | 0.97476 | 2.5576e-09 | 0 | 0 | 0 | 0 | 0 | 1 | -90 | 90 | -0.036547 | -0.0091853 | 0.036569 | 0.0091991
8 | 46 | 4.2721 | 2.7342 | 7.1741e-09 | 0 | 0 | 0 | 0 | 0 | 1 | -90 | 90 | 0.1326 | 0.033691 | -0.1318 | -0.03318
8 | 64 | 0.78844 | 0.5046 | 2.648e-09 | 0 | 0 | 0 | 0 | 0 | 1 | -90 | 90 | 0.26657 | 0.068381 | -0.26597 | -0.067999
46 | 82 | 0.20562 | 0.1316 | 3.453e-10 | 0 | 0 | 0 | 0 | 0 | 1 | -90 | 90 | 0.091265 | 0.022977 | -0.091246 | -0.022965
46 | 107 | 1.6112 | 1.0311 | 2.7056e-09 | 0 | 0 | 0 | 0 | 0 | 1 | -90 | 90 | 0.040533 | 0.010203 | -0.040505 | -0.010185
64 | 51 | 0.22373 | 0.14318 | 7.5139e-10 | 0 | 0 | 0 | 0 | 0 | 1 | -90 | 90 | 0.26407 | 0.067524 | -0.2639 | -0.067417
69 | 78 | 3.8805 | 2.4835 | 6.5164e-09 | 0 | 0 | 0 | 0 | 0 | 1 | -90 | 90 | -0.021284 | -0.0053448 | 0.021303 | 0.0053564
104 | 105 | 1.6735 | 1.071 | 2.8103e-09 | 0 | 0 | 0 | 0 | 0 | 1 | -90 | 90 | -0.016677 | -0.0041797 | 0.016682 | 0.0041826
105 | 106 | 1.1312 | 0.72399 | 1.8997e-09 | 0 | 0 | 0 | 0 | 0 | 1 | -90 | 90 | -0.016682 | -0.0041826 | 0.016686 | 0.0041847
106 | 34 | 0.7579 | 0.48506 | 1.2727e-09 | 0 | 0 | 0 | 0 | 0 | 1 | -90 | 90 | -0.023095 | -0.005791 | 0.023099 | 0.0057937
47 | 86 | 1.4393 | 0.92115 | 2.417e-09 | 0 | 0 | 0 | 0 | 0 | 1 | -90 | 90 | -0.0064368 | -0.0016132 | 0.0064375 | 0.0016134
47 | 87 | 0.67911 | 0.43463 | 1.1404e-09 | 0 | 0 | 0 | 0 | 0 | 1 | -90 | 90 | 0.0064368 | 0.0016132 | -0.0064365 | -0.0016131
86 | 115 | 0.7804 | 0.49945 | 1.3105e-09 | 0 | 0 | 0 | 0 | 0 | 1 | -90 | 90 | -0.028869 | -0.0072456 | 0.028876 | 0.00725
86 | 85 | 2.8581 | 1.8292 | 4.7996e-09 | 0 | 0 | 0 | 0 | 0 | 1 | -90 | 90 | 0.022432 | 0.0056322 | -0.022416 | -0.0056227
48 | 120 | 0.59031 | 0.3778 | 9.9129e-10 | 0 | 0 | 0 | 0 | 0 | 1 | -90 | 90 | 0.0054985 | 0.001378 | -0.0054983 | -0.001378
48 | 116 | 0.19508 | 0.12485 | 3.2759e-10 | 0 | 0 | 0 | 0 | 0 | 1 | -90 | 90 | -0.0054985 | -0.001378 | 0.0054986 | 0.001378
116 | 83 | 1.3791 | 0.8826 | 2.3158e-09 | 0 | 0 | 0 | 0 | 0 | 1 | -90 | 90 | -0.03941 | -0.0099012 | 0.039433 | 0.0099158
116 | 115 | 2.3967 | 1.5339 | 4.0247e-09 | 0 | 0 | 0 | 0 | 0 | 1 | -90 | 90 | 0.033911 | 0.0085232 | -0.033882 | -0.0085045
82 | 83 | 1.5527 | 0.9937 | 2.6073e-09 | 0 | 0 | 0 | 0 | 0 | 1 | -90 | 90 | 0.091246 | 0.022965 | -0.091107 | -0.022876
49 | 112 | 0.96727 | 0.61905 | 1.6243e-09 | 0 | 0 | 0 | 0 | 0 | 1 | -90 | 90 | 0.014917 | 0.0037394 | -0.014914 | -0.0037381
49 | 110 | 1.0828 | 0.69301 | 1.8183e-09 | 0 | 0 | 0 | 0 | 0 | 1 | -90 | 90 | -0.014917 | -0.0037394 | 0.01492 | 0.003741
110 | 43 | 1.1721 | 0.75014 | 1.9683e-09 | 0 | 0 | 0 | 0 | 0 | 1 | -90 | 90 | -0.018443 | -0.0046242 | 0.018448 | 0.0046268
41 | 43 | 4.2441 | 2.7162 | 7.127e-09 | 0 | 0 | 0 | 0 | 0 | 1 | -90 | 90 | 0.10742 | 0.027281 | -0.10688 | -0.026938
41 | 40 | 2.5809 | 1.6518 | 4.334e-09 | 0 | 0 | 0 | 0 | 0 | 1 | -90 | 90 | -0.10742 | -0.027281 | 0.10775 | 0.02749
43 | 111 | 0.93 | 0.5952 | 1.5617e-09 | 0 | 0 | 0 | 0 | 0 | 1 | -90 | 90 | 0.088432 | 0.022311 | -0.088352 | -0.02226
40 | 42 | 0.83221 | 0.53262 | 1.3975e-09 | 0 | 0 | 0 | 0 | 0 | 1 | -90 | 90 | -0.13644 | -0.034681 | 0.13661 | 0.034789
51 | 61 | 3.603 | 2.3059 | 6.0504e-09 | 0 | 0 | 0 | 0 | 0 | 1 | -90 | 90 | 0.058917 | 0.014916 | -0.058783 | -0.014831
51 | 50 | 1.7218 | 1.1019 | 5.7827e-09 | 0 | 0 | 0 | 0 | 0 | 1 | -90 | 90 | 0.20499 | 0.052501 | -0.20421 | -0.052005
9 | 10 | 2.1869 | 1.3996 | 3.6724e-09 | 0 | 0 | 0 | 0 | 0 | 1 | -90 | 90 | -0.0087245 | -0.0021866 | 0.0087263 | 0.0021874
10 | 11 | 0.72844 | 0.4662 | 1.2232e-09 | 0 | 0 | 0 | 0 | 0 | 1 | -90 | 90 | -0.019896 | -0.0049872 | 0.019899 | 0.0049891
10 | 12 | 6.7658 | 4.3301 | 1.1362e-08 | 0 | 0 | 0 | 0 | 0 | 1 | -90 | 90 | 0.011169 | 0.0027999 | -0.01116 | -0.0027951
11 | 84 | 0.56096 | 0.35901 | 9.42e-10 | 0 | 0 | 0 | 0 | 0 | 1 | -90 | 90 | -0.019899 | -0.0049891 | 0.019901 | 0.0049906
12 | 19 | 3.2535 | 2.0823 | 5.4635e-09 | 0 | 0 | 0 | 0 | 0 | 1 | -90 | 90 | 0.01116 | 0.0027951 | -0.011156 | -0.0027928
84 | 85 | 0.93569 | 0.59884 | 1.5713e-09 | 0 | 0 | 0 | 0 | 0 | 1 | -90 | 90 | -0.022411 | -0.0056196 | 0.022416 | 0.0056227
19 | 20 | 8.4563 | 5.412 | 1.42e-08 | 0 | 0 | 0 | 0 | 0 | 1 | -90 | 90 | 0.0031408 | 0.00078406 | -0.0031398 | -0.00078486
13 | 23 | 6.0955 | 3.9011 | 1.0236e-08 | 0 | 0 | 0 | 0 | 0 | 1 | -90 | 90 | -0.0027163 | -0.00068063 | 0.0027168 | 0.00067998
13 | 21 | 1.4498 | 0.92788 | 2.4346e-09 | 0 | 0 | 0 | 0 | 0 | 1 | -90 | 90 | 0.0027163 | 0.00068063 | -0.0027162 | -0.00068079
23 | 71 | 1.0349 | 0.66233 | 1.7379e-09 | 0 | 0 | 0 | 0 | 0 | 1 | -90 | 90 | 0.03675 | 0.0092316 | -0.036734 | -0.0092218
23 | 70 | 1.4374 | 0.91997 | 2.4139e-09 | 0 | 0 | 0 | 0 | 0 | 1 | -90 | 90 | -0.039467 | -0.0099116 | 0.039492 | 0.0099274
20 | 18 | 6.2356 | 3.9908 | 1.0471e-08 | 0 | 0 | 0 | 0 | 0 | 1 | -90 | 90 | 0.0031398 | 0.00078486 | -0.0031392 | -0.00078545
71 | 93 | 0.65513 | 0.41928 | 1.1001e-09 | 0 | 0 | 0 | 0 | 0 | 1 | -90 | 90 | 0.032217 | 0.0080896 | -0.03221 | -0.0080848
70 | 24 | 0.83245 | 0.53277 | 1.3979e-09 | 0 | 0 | 0 | 0 | 0 | 1 | -90 | 90 | -0.044844 | -0.011269 | 0.044863 | 0.011281
24 | 72 | 1.1253 | 0.72016 | 1.8896e-09 | 0 | 0 | 0 | 0 | 0 | 1 | -90 | 90 | -0.044863 | -0.011281 | 0.044888 | 0.011297
72 | 113 | 1.5394 | 0.9852 | 2.585e-09 | 0 | 0 | 0 | 0 | 0 | 1 | -90 | 90 | -0.049316 | -0.012406 | 0.049358 | 0.012433
14 | 15 | 1.0201 | 0.65287 | 1.713e-09 | 0 | 0 | 0 | 0 | 0 | 1 | -90 | 90 | 0.002198 | 0.00055017 | -0.002198 | -0.0005503
14 | 16 | 2.6993 | 1.7275 | 4.5328e-09 | 0 | 0 | 0 | 0 | 0 | 1 | -90 | 90 | -0.0024938 | -0.00062429 | 0.002494 | 0.00062396
15 | 17 | 1.8102 | 1.1586 | 3.0399e-09 | 0 | 0 | 0 | 0 | 0 | 1 | -90 | 90 | 0.00205 | 0.00051322 | -0.0020499 | -0.00051346
16 | 18 | 1.7981 | 1.1508 | 3.0195e-09 | 0 | 0 | 0 | 0 | 0 | 1 | -90 | 90 | -0.003139 | -0.00078562 | 0.0031392 | 0.00078545
17 | 25 | 2.1252 | 1.3601 | 3.5687e-09 | 0 | 0 | 0 | 0 | 0 | 1 | -90 | 90 | 0.0020499 | 0.00051346 | -0.0020498 | -0.00051374
114 | 93 | 2.6031 | 1.666 | 4.3713e-09 | 0 | 0 | 0 | 0 | 0 | 1 | -90 | 90 | -0.0032253 | -0.00080839 | 0.0032256 | 0.00080818
93 | 90 | 1.1512 | 0.73675 | 1.9331e-09 | 0 | 0 | 0 | 0 | 0 | 1 | -90 | 90 | 0.028984 | 0.0072767 | -0.028973 | -0.0072699
113 | 97 | 1.1822 | 0.7566 | 1.9852e-09 | 0 | 0 | 0 | 0 | 0 | 1 | -90 | 90 | 0.017382 | 0.0043601 | -0.017379 | -0.0043577
113 | 67 | 1.9998 | 1.2798 | 3.3581e-09 | 0 | 0 | 0 | 0 | 0 | 1 | -90 | 90 | -0.06674 | -0.016793 | 0.06684 | 0.016856
73 | 111 | 2.0799 | 1.3311 | 3.4927e-09 | 0 | 0 | 0 | 0 | 0 | 1 | -90 | 90 | -0.0069133 | -0.0017327 | 0.0069144 | 0.0017331
111 | 67 | 0.41547 | 0.2659 | 6.9768e-10 | 0 | 0 | 0 | 0 | 0 | 1 | -90 | 90 | 0.081437 | 0.020527 | -0.081407 | -0.020507
26 | 27 | 0.68448 | 0.43807 | 1.1494e-09 | 0 | 0 | 0 | 0 | 0 | 1 | -90 | 90 | -0.0096754 | -0.0024249 | 0.0096761 | 0.0024252
27 | 28 | 1.1486 | 0.7351 | 1.9288e-09 | 0 | 0 | 0 | 0 | 0 | 1 | -90 | 90 | -0.020005 | -0.0050142 | 0.02001 | 0.0050172
27 | 29 | 1.132 | 0.7245 | 1.901e-09 | 0 | 0 | 0 | 0 | 0 | 1 | -90 | 90 | 0.010329 | 0.002589 | -0.010328 | -0.0025883
28 | 101 | 2.8748 | 1.8399 | 4.8276e-09 | 0 | 0 | 0 | 0 | 0 | 1 | -90 | 90 | -0.045984 | -0.011546 | 0.04605 | 0.011588
28 | 78 | 0.64311 | 0.41159 | 1.08e-09 | 0 | 0 | 0 | 0 | 0 | 1 | -90 | 90 | 0.025974 | 0.0065288 | -0.02597 | -0.0065259
101 | 79 | 0.91675 | 0.58672 | 1.5395e-09 | 0 | 0 | 0 | 0 | 0 | 1 | -90 | 90 | -0.054388 | -0.013677 | 0.054417 | 0.013696
79 | 50 | 1.6391 | 1.0491 | 2.7526e-09 | 0 | 0 | 0 | 0 | 0 | 1 | -90 | 90 | -0.054417 | -0.013696 | 0.054469 | 0.013729
30 | 31 | 2.0081 | 1.2852 | 3.3722e-09 | 0 | 0 | 0 | 0 | 0 | 1 | -90 | 90 | -0.013146 | -0.0032947 | 0.01315 | 0.0032967
31 | 33 | 2.0277 | 1.2977 | 3.405e-09 | 0 | 0 | 0 | 0 | 0 | 1 | -90 | 90 | -0.038954 | -0.0097742 | 0.038987 | 0.0097952
31 | 34 | 2.2064 | 1.4121 | 3.7051e-09 | 0 | 0 | 0 | 0 | 0 | 1 | -90 | 90 | 0.025804 | 0.0064774 | -0.025788 | -0.0064676
33 | 76 | 0.84547 | 0.5411 | 1.4198e-09 | 0 | 0 | 0 | 0 | 0 | 1 | -90 | 90 | -0.038987 | -0.0097952 | 0.039001 | 0.009804
76 | 102 | 1.9099 | 1.2224 | 3.2073e-09 | 0 | 0 | 0 | 0 | 0 | 1 | -90 | 90 | 0.0056934 | 0.0014269 | -0.0056928 | -0.0014267
76 | 63 | 0.45209 | 0.28934 | 7.5918e-10 | 0 | 0 | 0 | 0 | 0 | 1 | -90 | 90 | -0.044694 | -0.011231 | 0.044704 | 0.011237
63 | 62 | 1.7586 | 1.1255 | 2.9531e-09 | 0 | 0 | 0 | 0 | 0 | 1 | -90 | 90 | -0.050397 | -0.012664 | 0.050445 | 0.012694
74 | 75 | 2.5685 | 1.6439 | 4.3133e-09 | 0 | 0 | 0 | 0 | 0 | 1 | -90 | 90 | -0.0023402 | -0.0005865 | 0.0023403 | 0.00058617
75 | 50 | 1.0369 | 0.6636 | 1.7412e-09 | 0 | 0 | 0 | 0 | 0 | 1 | -90 | 90 | -0.004679 | -0.0011723 | 0.0046792 | 0.0011723
35 | 36 | 1.3675 | 0.8752 | 2.2964e-09 | 0 | 0 | 0 | 0 | 0 | 1 | -90 | 90 | -0.013539 | -0.0033929 | 0.013542 | 0.0033945
35 | 37 | 0.7681 | 0.49158 | 1.2898e-09 | 0 | 0 | 0 | 0 | 0 | 1 | -90 | 90 | 0.0053964 | 0.001352 | -0.0053961 | -0.0013519
36 | 38 | 1.6047 | 1.027 | 2.6948e-09 | 0 | 0 | 0 | 0 | 0 | 1 | -90 | 90 | -0.014869 | -0.0037269 | 0.014873 | 0.0037292
37 | 39 | 0.70884 | 0.45366 | 1.1903e-09 | 0 | 0 | 0 | 0 | 0 | 1 | -90 | 90 | 0.0031003 | 0.00077651 | -0.0031002 | -0.00077657
38 | 97 | 0.43672 | 0.2795 | 7.3338e-10 | 0 | 0 | 0 | 0 | 0 | 1 | -90 | 90 | -0.016016 | -0.0040157 | 0.016017 | 0.0040165
39 | 99 | 3.9101 | 2.5024 | 6.5661e-09 | 0 | 0 | 0 | 0 | 0 | 1 | -90 | 90 | 0.0031002 | 0.00077657 | -0.0030998 | -0.00077693
42 | 45 | 2.8866 | 1.8475 | 4.8474e-09 | 0 | 0 | 0 | 0 | 0 | 1 | -90 | 90 | 0.0079518 | 0.0019933 | -0.0079499 | -0.0019925
42 | 50 | 2.2175 | 1.4192 | 7.4476e-09 | 0 | 0 | 0 | 0 | 0 | 1 | -90 | 90 | -0.14456 | -0.036782 | 0.14506 | 0.037104
45 | 119 | 0.55203 | 0.3533 | 9.2701e-10 | 0 | 0 | 0 | 0 | 0 | 1 | -90 | 90 | 0.0079499 | 0.0019925 | -0.0079495 | -0.0019923
44 | 68 | 0.83461 | 0.53415 | 1.4015e-09 | 0 | 0 | 0 | 0 | 0 | 1 | -90 | 90 | 0.0054918 | 0.001376 | -0.0054915 | -0.0013759
44 | 65 | 1.7647 | 1.1294 | 2.9634e-09 | 0 | 0 | 0 | 0 | 0 | 1 | -90 | 90 | -0.0054918 | -0.001376 | 0.0054924 | 0.0013761
68 | 94 | 0.89683 | 0.57397 | 1.506e-09 | 0 | 0 | 0 | 0 | 0 | 1 | -90 | 90 | 0.0054915 | 0.0013759 | -0.0054912 | -0.0013759
65 | 66 | 1.9943 | 1.2764 | 3.349e-09 | 0 | 0 | 0 | 0 | 0 | 1 | -90 | 90 | -0.009748 | -0.0024427 | 0.0097501 | 0.0024437
61 | 62 | 3.5698 | 2.2847 | 5.9947e-09 | 0 | 0 | 0 | 0 | 0 | 1 | -90 | 90 | 0.05639 | 0.014231 | -0.056268 | -0.014154
67 | 66 | 0.31033 | 0.19861 | 5.2114e-10 | 0 | 0 | 0 | 0 | 0 | 1 | -90 | 90 | 0.014567 | 0.0036512 | -0.014566 | -0.0036507
94 | 95 | 1.3564 | 0.86808 | 2.2777e-09 | 0 | 0 | 0 | 0 | 0 | 1 | -90 | 90 | 0.0033259 | 0.00083316 | -0.0033257 | -0.00083327
83 | 117 | 0.61006 | 0.39044 | 1.0245e-09 | 0 | 0 | 0 | 0 | 0 | 1 | -90 | 90 | 0.051674 | 0.01296 | -0.051656 | -0.012949
52 | 53 | 0.39317 | 0.25163 | 6.6024e-10 | 0 | 0 | 0 | 0 | 0 | 1 | -90 | 90 | -0.0054891 | -0.0013756 | 0.0054893 | 0.0013756
52 | 54 | 1.7446 | 1.1165 | 2.9296e-09 | 0 | 0 | 0 | 0 | 0 | 1 | -90 | 90 | 0.0035987 | 0.00090175 | -0.0035984 | -0.00090186
53 | 55 | 1.809 | 1.1578 | 3.0378e-09 | 0 | 0 | 0 | 0 | 0 | 1 | -90 | 90 | -0.0066619 | -0.0016695 | 0.0066628 | 0.0016698
54 | 56 | 0.413 | 0.26432 | 6.9355e-10 | 0 | 0 | 0 | 0 | 0 | 1 | -90 | 90 | 0.0016954 | 0.00042487 | -0.0016954 | -0.00042493
55 | 58 | 1.6317 | 1.0443 | 2.74e-09 | 0 | 0 | 0 | 0 | 0 | 1 | -90 | 90 | -0.0086366 | -0.0021645 | 0.008638 | 0.0021652
58 | 57 | 0.35839 | 0.22937 | 6.0183e-10 | 0 | 0 | 0 | 0 | 0 | 1 | -90 | 90 | -0.0098897 | -0.0024789 | 0.0098901 | 0.0024791
57 | 59 | 1.7242 | 1.1035 | 2.8954e-09 | 0 | 0 | 0 | 0 | 0 | 1 | -90 | 90 | -0.010952 | -0.0027452 | 0.010954 | 0.0027465
59 | 60 | 2.0303 | 1.2994 | 3.4095e-09 | 0 | 0 | 0 | 0 | 0 | 1 | -90 | 90 | -0.012455 | -0.0031226 | 0.012459 | 0.0031245
60 | 100 | 0.70414 | 0.45065 | 1.1824e-09 | 0 | 0 | 0 | 0 | 0 | 1 | -90 | 90 | -0.016002 | -0.0040126 | 0.016004 | 0.0040138
100 | 92 | 3.2485 | 2.079 | 5.455e-09 | 0 | 0 | 0 | 0 | 0 | 1 | -90 | 90 | -0.017788 | -0.004461 | 0.0178 | 0.0044679
92 | 90 | 1.1449 | 0.73271 | 1.9225e-09 | 0 | 0 | 0 | 0 | 0 | 1 | -90 | 90 | -0.020726 | -0.0052014 | 0.020732 | 0.0052048
95 | 96 | 1.9389 | 1.2409 | 3.256e-09 | 0 | 0 | 0 | 0 | 0 | 1 | -90 | 90 | 0.0021815 | 0.0005465 | -0.0021814 | -0.00054674
90 | 88 | 1.387 | 0.8877 | 2.3292e-09 | 0 | 0 | 0 | 0 | 0 | 1 | -90 | 90 | 0.0082411 | 0.0020651 | -0.0082401 | -0.0020647
117 | 118 | 1.1998 | 0.76788 | 2.0148e-09 | 0 | 0 | 0 | 0 | 0 | 1 | -90 | 90 | 0.024367 | 0.0061097 | -0.024359 | -0.0061049
88 | 89 | 5.5443 | 3.5484 | 9.3104e-09 | 0 | 0 | 0 | 0 | 0 | 1 | -90 | 90 | 0.0040048 | 0.0010031 | -0.0040038 | -0.0010034
89 | 91 | 0.98754 | 0.63202 | 1.6583e-09 | 0 | 0 | 0 | 0 | 0 | 1 | -90 | 90 | 0.0027258 | 0.00068306 | -0.0027257 | -0.00068317
91 | 103 | 0.11795 | 0.075487 | 1.9807e-10 | 0 | 0 | 0 | 0 | 0 | 1 | -90 | 90 | 0.0014472 | 0.00036272 | -0.0014472 | -0.00036273