## bus_data
BUS_I | BUS_TYPE | Pd | Qd | Gs | Bs | area | Vm | Va | baseKV | zone | Vmax | Vmin
1 | 1 | 0.004376 | 0.0010967 | 0 | 0 | 1 | 0.98176 | -0.34822 | 0.4 | 1 | 1.1 | 0.9
2 | 1 | 0 | 0 | 0 | 0 | 1 | 0.98184 | -0.34676 | 0.4 | 1 | 1.1 | 0.9
10 | 1 | 0 | 0 | 0 | 0 | 1 | 0.97709 | -0.43946 | 0.4 | 1 | 1.1 | 0.9
11 | 1 | 0 | 0 | 0 | 0 | 1 | 0.98343 | -0.31595 | 0.4 | 1 | 1.1 | 0.9
4 | 1 | 0 | 0 | 0 | 0 | 1 | 0.98461 | -0.29309 | 0.4 | 1 | 1.1 | 0.9
177 | 1 | 0.012011 | 0.0030102 | 0 | 0 | 1 | 0.98456 | -0.29415 | 0.4 | 1 | 1.1 | 0.9
6 | 1 | 0 | 0 | 0 | 0 | 1 | 0.98478 | -0.28976 | 0.4 | 1 | 1.1 | 0.9
5 | 1 | 0 | 0 | 0 | 0 | 1 | 0.98525 | -0.28063 | 0.4 | 1 | 1.1 | 0.9
7 | 1 | 0 | 0 | 0 | 0 | 1 | 0.98667 | -0.25317 | 0.4 | 1 | 1.1 | 0.9
168 | 1 | 0.020433 | 0.0051209 | 0 | 0 | 1 | 0.98223 | -0.33963 | 0.4 | 1 | 1.1 | 0.9
12 | 1 | 0.0085595 | 0.0021452 | 0 | 0 | 1 | 0.98412 | -0.30246 | 0.4 | 1 | 1.1 | 0.9
8 | 1 | 0 | 0 | 0 | 0 | 1 | 0.98543 | -0.27711 | 0.4 | 1 | 1.1 | 0.9
164 | 1 | 0.018888 | 0.0047338 | 0 | 0 | 1 | 0.9889 | -0.21037 | 0.4 | 1 | 1.1 | 0.9
172 | 1 | 0.004318 | 0.0010822 | 0 | 0 | 1 | 0.98535 | -0.27864 | 0.4 | 1 | 1.1 | 0.9
93 | 1 | 0 | 0 | 0 | 0 | 1 | 0.98436 | -0.29773 | 0.4 | 1 | 1.1 | 0.9
9 | 1 | 0 | 0 | 0 | 0 | 1 | 0.98434 | -0.29825 | 0.4 | 1 | 1.1 | 0.9
149 | 1 | 0.0082458 | 0.0020666 | 0 | 0 | 1 | 0.98429 | -0.29915 | 0.4 | 1 | 1.1 | 0.9
74 | 1 | 0 | 0 | 0 | 0 | 1 | 0.97582 | -0.46446 | 0.4 | 1 | 1.1 | 0.9
103 | 1 | 0.0040966 | 0.0010267 | 0 | 0 | 1 | 0.97685 | -0.44421 | 0.4 | 1 | 1.1 | 0.9
14 | 1 | 0 | 0 | 0 | 0 | 1 | 0.97226 | -0.53424 | 0.4 | 1 | 1.1 | 0.9
16 | 1 | 0 | 0 | 0 | 0 | 1 | 0.97192 | -0.54087 | 0.4 | 1 | 1.1 | 0.9
18 | 1 | 0 | 0 | 0 | 0 | 1 | 0.97156 | -0.54811 | 0.4 | 1 | 1.1 | 0.9
19 | 1 | 0 | 0 | 0 | 0 | 1 | 0.97318 | -0.51611 | 0.4 | 1 | 1.1 | 0.9
15 | 1 | 0 | 0 | 0 | 0 | 1 | 0.99316 | -0.12905 | 0.4 | 1 | 1.1 | 0.9
25 | 1 | 0.0079493 | 0.0019923 | 0 | 0 | 1 | 0.99113 | -0.16777 | 0.4 | 1 | 1.1 | 0.9
26 | 1 | 0.0063226 | 0.0015846 | 0 | 0 | 1 | 0.99561 | -0.082667 | 0.4 | 1 | 1.1 | 0.9
13 | 1 | 0.0073309 | 0.0018373 | 0 | 0 | 1 | 0.99304 | -0.13139 | 0.4 | 1 | 1.1 | 0.9
17 | 1 | 0 | 0 | 0 | 0 | 1 | 0.97187 | -0.54199 | 0.4 | 1 | 1.1 | 0.9
24 | 1 | 0 | 0 | 0 | 0 | 1 | 0.97174 | -0.54448 | 0.4 | 1 | 1.1 | 0.9
36 | 1 | 0.010343 | 0.0025922 | 0 | 0 | 1 | 0.97191 | -0.54106 | 0.4 | 1 | 1.1 | 0.9
31 | 1 | 0.0035714 | 0.00089507 | 0 | 0 | 1 | 0.97132 | -0.5527 | 0.4 | 1 | 1.1 | 0.9
32 | 1 | 0 | 0 | 0 | 0 | 1 | 0.9715 | -0.5492 | 0.4 | 1 | 1.1 | 0.9
165 | 1 | 0.0026376 | 0.00066104 | 0 | 0 | 1 | 0.97163 | -0.54668 | 0.4 | 1 | 1.1 | 0.9
169 | 1 | 0 | 0 | 0 | 0 | 1 | 0.98208 | -0.34243 | 0.4 | 1 | 1.1 | 0.9
170 | 1 | 0.020444 | 0.0051236 | 0 | 0 | 1 | 0.98126 | -0.3586 | 0.4 | 1 | 1.1 | 0.9
92 | 1 | 0.002798 | 0.00070126 | 0 | 0 | 1 | 0.98333 | -0.31766 | 0.4 | 1 | 1.1 | 0.9
77 | 1 | 0 | 0 | 0 | 0 | 1 | 0.97372 | -0.50577 | 0.4 | 1 | 1.1 | 0.9
175 | 1 | 0.010244 | 0.0025673 | 0 | 0 | 1 | 0.97349 | -0.51027 | 0.4 | 1 | 1.1 | 0.9
136 | 1 | 0 | 0 | 0 | 0 | 1 | 0.97412 | -0.4979 | 0.4 | 1 | 1.1 | 0.9
76 | 1 | 0 | 0 | 0 | 0 | 1 | 0.97507 | -0.47911 | 0.4 | 1 | 1.1 | 0.9
73 | 1 | 0.008959 | 0.0022453 | 0 | 0 | 1 | 0.97549 | -0.47088 | 0.4 | 1 | 1.1 | 0.9
104 | 1 | 0.0069277 | 0.0017362 | 0 | 0 | 1 | 0.97641 | -0.45283 | 0.4 | 1 | 1.1 | 0.9
176 | 1 | 0.015877 | 0.0039792 | 0 | 0 | 1 | 0.97305 | -0.51857 | 0.4 | 1 | 1.1 | 0.9
21 | 1 | 0 | 0 | 0 | 0 | 1 | 0.97378 | -0.50415 | 0.4 | 1 | 1.1 | 0.9
20 | 1 | 0 | 0 | 0 | 0 | 1 | 0.97332 | -0.51334 | 0.4 | 1 | 1.1 | 0.9
171 | 1 | 0.015897 | 0.0039841 | 0 | 0 | 1 | 0.97306 | -0.5184 | 0.4 | 1 | 1.1 | 0.9
173 | 1 | 0.009561 | 0.0023962 | 0 | 0 | 1 | 0.97378 | -0.50427 | 0.4 | 1 | 1.1 | 0.9
22 | 1 | 0 | 0 | 0 | 0 | 1 | 0.97444 | -0.49124 | 0.4 | 1 | 1.1 | 0.9
34 | 1 | 0.012152 | 0.0030455 | 0 | 0 | 1 | 0.97467 | -0.4867 | 0.4 | 1 | 1.1 | 0.9
23 | 1 | 0 | 0 | 0 | 0 | 1 | 0.97537 | -0.4729 | 0.4 | 1 | 1.1 | 0.9
35 | 1 | 0 | 0 | 0 | 0 | 1 | 0.97618 | -0.45698 | 0.4 | 1 | 1.1 | 0.9
27 | 1 | 0 | 0 | 0 | 0 | 1 | 0.99601 | -0.075056 | 0.4 | 1 | 1.1 | 0.9
30 | 1 | 0.0033717 | 0.00084503 | 0 | 0 | 1 | 0.97132 | -0.55283 | 0.4 | 1 | 1.1 | 0.9
33 | 1 | 0.060426 | 0.015144 | 0 | 0 | 1 | 0.97094 | -0.56033 | 0.4 | 1 | 1.1 | 0.9
167 | 1 | 0.0037027 | 0.00092798 | 0 | 0 | 1 | 0.97284 | -0.52307 | 0.4 | 1 | 1.1 | 0.9
166 | 1 | 0 | 0 | 0 | 0 | 1 | 0.9729 | -0.52177 | 0.4 | 1 | 1.1 | 0.9
90 | 1 | 0 | 0 | 0 | 0 | 1 | 0.97676 | -0.44575 | 0.4 | 1 | 1.1 | 0.9
29 | 1 | 0.0015634 | 0.00039182 | 0 | 0 | 1 | 0.97616 | -0.45745 | 0.4 | 1 | 1.1 | 0.9
100 | 1 | 0.0058425 | 0.0014643 | 0 | 0 | 1 | 0.97298 | -0.52031 | 0.4 | 1 | 1.1 | 0.9
28 | 1 | 0 | 0 | 0 | 0 | 1 | 0.99812 | -0.035336 | 0.4 | 1 | 1.1 | 0.9
156 | 1 | 0.0096577 | 0.0024204 | 0 | 0 | 1 | 0.99802 | -0.037153 | 0.4 | 1 | 1.1 | 0.9
154 | 1 | 0.0038496 | 0.0009648 | 0 | 0 | 1 | 0.99844 | -0.029336 | 0.4 | 1 | 1.1 | 0.9
155 | 3 | 0.005686 | 0.0014251 | 0 | 0 | 1 | 1 | 0 | 0.4 | 1 | 1.1 | 0.9
148 | 1 | 0.0027589 | 0.00069146 | 0 | 0 | 1 | 0.97698 | -0.44136 | 0.4 | 1 | 1.1 | 0.9
88 | 1 | 0.002295 | 0.00057517 | 0 | 0 | 1 | 0.9767 | -0.4469 | 0.4 | 1 | 1.1 | 0.9
114 | 1 | 0 | 0 | 0 | 0 | 1 | 0.97544 | -0.47179 | 0.4 | 1 | 1.1 | 0.9
43 | 1 | 0.0039792 | 0.00099727 | 0 | 0 | 1 | 0.9751 | -0.47851 | 0.4 | 1 | 1.1 | 0.9
112 | 1 | 0.0019855 | 0.00049763 | 0 | 0 | 1 | 0.97554 | -0.4698 | 0.4 | 1 | 1.1 | 0.9
37 | 1 | 0.002431 | 0.00060926 | 0 | 0 | 1 | 0.97427 | -0.4948 | 0.4 | 1 | 1.1 | 0.9
38 | 1 | 0.0026837 | 0.0006726 | 0 | 0 | 1 | 0.97457 | -0.4889 | 0.4 | 1 | 1.1 | 0.9
39 | 1 | 0 | 0 | 0 | 0 | 1 | 0.97405 | -0.49905 | 0.4 | 1 | 1.1 | 0.9
40 | 1 | 0.0032466 | 0.00081368 | 0 | 0 | 1 | 0.97491 | -0.48214 | 0.4 | 1 | 1.1 | 0.9
41 | 1 | 0 | 0 | 0 | 0 | 1 | 0.97377 | -0.50462 | 0.4 | 1 | 1.1 | 0.9
42 | 1 | 0.00070522 | 0.00017674 | 0 | 0 | 1 | 0.97378 | -0.50453 | 0.4 | 1 | 1.1 | 0.9
46 | 1 | 0.0016976 | 0.00042547 | 0 | 0 | 1 | 0.97356 | -0.50878 | 0.4 | 1 | 1.1 | 0.9
44 | 1 | 0.0043137 | 0.0010811 | 0 | 0 | 1 | 0.97362 | -0.50759 | 0.4 | 1 | 1.1 | 0.9
138 | 1 | 0 | 0 | 0 | 0 | 1 | 0.97344 | -0.51115 | 0.4 | 1 | 1.1 | 0.9
117 | 1 | 0.0012327 | 0.00030893 | 0 | 0 | 1 | 0.97333 | -0.51326 | 0.4 | 1 | 1.1 | 0.9
139 | 1 | 0.00074378 | 0.00018641 | 0 | 0 | 1 | 0.97319 | -0.51611 | 0.4 | 1 | 1.1 | 0.9
47 | 1 | 0.0012447 | 0.00031195 | 0 | 0 | 1 | 0.97343 | -0.51144 | 0.4 | 1 | 1.1 | 0.9
137 | 1 | 0.0018964 | 0.00047529 | 0 | 0 | 1 | 0.97323 | -0.51536 | 0.4 | 1 | 1.1 | 0.9
116 | 1 | 0.00279 | 0.00069924 | 0 | 0 | 1 | 0.97321 | -0.51574 | 0.4 | 1 | 1.1 | 0.9
48 | 1 | 0.0015589 | 0.0003907 | 0 | 0 | 1 | 0.97851 | -0.41149 | 0.4 | 1 | 1.1 | 0.9
49 | 1 | 0.0021696 | 0.00054375 | 0 | 0 | 1 | 0.97854 | -0.41088 | 0.4 | 1 | 1.1 | 0.9
50 | 1 | 0.0015777 | 0.0003954 | 0 | 0 | 1 | 0.9785 | -0.41175 | 0.4 | 1 | 1.1 | 0.9
51 | 1 | 0 | 0 | 0 | 0 | 1 | 0.97861 | -0.40954 | 0.4 | 1 | 1.1 | 0.9
55 | 1 | 0.0013532 | 0.00033914 | 0 | 0 | 1 | 0.97901 | -0.40169 | 0.4 | 1 | 1.1 | 0.9
95 | 1 | 0.0029822 | 0.00074742 | 0 | 0 | 1 | 0.97846 | -0.41255 | 0.4 | 1 | 1.1 | 0.9
53 | 1 | 0 | 0 | 0 | 0 | 1 | 0.97942 | -0.39366 | 0.4 | 1 | 1.1 | 0.9
96 | 1 | 0.0016676 | 0.00041795 | 0 | 0 | 1 | 0.97786 | -0.42425 | 0.4 | 1 | 1.1 | 0.9
52 | 1 | 0.0013835 | 0.00034674 | 0 | 0 | 1 | 0.98 | -0.38247 | 0.4 | 1 | 1.1 | 0.9
54 | 1 | 0 | 0 | 0 | 0 | 1 | 0.98108 | -0.36141 | 0.4 | 1 | 1.1 | 0.9
56 | 1 | 0.004693 | 0.0011762 | 0 | 0 | 1 | 0.97936 | -0.39499 | 0.4 | 1 | 1.1 | 0.9
59 | 1 | 0.0027952 | 0.00070054 | 0 | 0 | 1 | 0.98211 | -0.34136 | 0.4 | 1 | 1.1 | 0.9
60 | 1 | 0.0027509 | 0.00068944 | 0 | 0 | 1 | 0.98075 | -0.36771 | 0.4 | 1 | 1.1 | 0.9
58 | 1 | 0 | 0 | 0 | 0 | 1 | 0.98106 | -0.36168 | 0.4 | 1 | 1.1 | 0.9
150 | 1 | 0.0071526 | 0.0017926 | 0 | 0 | 1 | 0.98097 | -0.36357 | 0.4 | 1 | 1.1 | 0.9
101 | 1 | 0.0025656 | 0.00064301 | 0 | 0 | 1 | 0.98006 | -0.38114 | 0.4 | 1 | 1.1 | 0.9
102 | 1 | 0 | 0 | 0 | 0 | 1 | 0.97996 | -0.38327 | 0.4 | 1 | 1.1 | 0.9
61 | 1 | 0.0018415 | 0.00046153 | 0 | 0 | 1 | 0.97295 | -0.52082 | 0.4 | 1 | 1.1 | 0.9
62 | 1 | 0.0020587 | 0.00051596 | 0 | 0 | 1 | 0.9729 | -0.52176 | 0.4 | 1 | 1.1 | 0.9
63 | 1 | 0.0013355 | 0.00033471 | 0 | 0 | 1 | 0.97299 | -0.5201 | 0.4 | 1 | 1.1 | 0.9
64 | 1 | 0.002818 | 0.00070626 | 0 | 0 | 1 | 0.97283 | -0.52332 | 0.4 | 1 | 1.1 | 0.9
65 | 1 | 0.0012324 | 0.00030888 | 0 | 0 | 1 | 0.97321 | -0.51575 | 0.4 | 1 | 1.1 | 0.9
66 | 1 | 0.0022628 | 0.00056712 | 0 | 0 | 1 | 0.97281 | -0.52371 | 0.4 | 1 | 1.1 | 0.9
67 | 1 | 0.0023971 | 0.00060076 | 0 | 0 | 1 | 0.97322 | -0.51566 | 0.4 | 1 | 1.1 | 0.9
68 | 1 | 0.0023203 | 0.00058151 | 0 | 0 | 1 | 0.97334 | -0.51322 | 0.4 | 1 | 1.1 | 0.9
69 | 1 | 0 | 0 | 0 | 0 | 1 | 0.9731 | -0.51807 | 0.4 | 1 | 1.1 | 0.9
70 | 1 | 0.0044742 | 0.0011213 | 0 | 0 | 1 | 0.9737 | -0.50618 | 0.4 | 1 | 1.1 | 0.9
71 | 1 | 0.0026351 | 0.00066041 | 0 | 0 | 1 | 0.973 | -0.51998 | 0.4 | 1 | 1.1 | 0.9
72 | 1 | 0.0026848 | 0.00067286 | 0 | 0 | 1 | 0.97307 | -0.51858 | 0.4 | 1 | 1.1 | 0.9
131 | 1 | 0.0030362 | 0.00076095 | 0 | 0 | 1 | 0.97442 | -0.49207 | 0.4 | 1 | 1.1 | 0.9
106 | 1 | 0 | 0 | 0 | 0 | 1 | 0.97295 | -0.52098 | 0.4 | 1 | 1.1 | 0.9
130 | 1 | 0.0055871 | 0.0014003 | 0 | 0 | 1 | 0.97442 | -0.49203 | 0.4 | 1 | 1.1 | 0.9
107 | 1 | 0.0013736 | 0.00034426 | 0 | 0 | 1 | 0.97292 | -0.52153 | 0.4 | 1 | 1.1 | 0.9
108 | 1 | 0.0025053 | 0.00062788 | 0 | 0 | 1 | 0.97292 | -0.52166 | 0.4 | 1 | 1.1 | 0.9
135 | 1 | 0 | 0 | 0 | 0 | 1 | 0.97446 | -0.49117 | 0.4 | 1 | 1.1 | 0.9
151 | 1 | 0.0018125 | 0.00045425 | 0 | 0 | 1 | 0.97488 | -0.48303 | 0.4 | 1 | 1.1 | 0.9
134 | 1 | 0.0031058 | 0.00077838 | 0 | 0 | 1 | 0.97444 | -0.49169 | 0.4 | 1 | 1.1 | 0.9
152 | 1 | 0 | 0 | 0 | 0 | 1 | 0.97484 | -0.48375 | 0.4 | 1 | 1.1 | 0.9
174 | 1 | 0.010277 | 0.0025756 | 0 | 0 | 1 | 0.97402 | -0.49998 | 0.4 | 1 | 1.1 | 0.9
78 | 1 | 0.0017327 | 0.00043424 | 0 | 0 | 1 | 0.97721 | -0.43692 | 0.4 | 1 | 1.1 | 0.9
79 | 1 | 0.0012783 | 0.00032037 | 0 | 0 | 1 | 0.97741 | -0.433 | 0.4 | 1 | 1.1 | 0.9
80 | 1 | 0 | 0 | 0 | 0 | 1 | 0.97702 | -0.44075 | 0.4 | 1 | 1.1 | 0.9
81 | 1 | 0.0026929 | 0.00067491 | 0 | 0 | 1 | 0.97778 | -0.42583 | 0.4 | 1 | 1.1 | 0.9
82 | 1 | 0.0015943 | 0.00039957 | 0 | 0 | 1 | 0.9769 | -0.44304 | 0.4 | 1 | 1.1 | 0.9
83 | 1 | 0.0026898 | 0.00067412 | 0 | 0 | 1 | 0.97673 | -0.44651 | 0.4 | 1 | 1.1 | 0.9
109 | 1 | 0.0042897 | 0.0010751 | 0 | 0 | 1 | 0.97683 | -0.4445 | 0.4 | 1 | 1.1 | 0.9
119 | 1 | 0 | 0 | 0 | 0 | 1 | 0.97671 | -0.44689 | 0.4 | 1 | 1.1 | 0.9
110 | 1 | 0.0030404 | 0.000762 | 0 | 0 | 1 | 0.97681 | -0.44493 | 0.4 | 1 | 1.1 | 0.9
140 | 1 | 0.0017402 | 0.00043612 | 0 | 0 | 1 | 0.97662 | -0.44859 | 0.4 | 1 | 1.1 | 0.9
118 | 1 | 0.0024083 | 0.00060359 | 0 | 0 | 1 | 0.9765 | -0.45084 | 0.4 | 1 | 1.1 | 0.9
84 | 1 | 0.0024 | 0.00060149 | 0 | 0 | 1 | 0.97295 | -0.52086 | 0.4 | 1 | 1.1 | 0.9
85 | 1 | 0.0017865 | 0.00044774 | 0 | 0 | 1 | 0.97299 | -0.52001 | 0.4 | 1 | 1.1 | 0.9
86 | 1 | 0 | 0 | 0 | 0 | 1 | 0.97304 | -0.51905 | 0.4 | 1 | 1.1 | 0.9
99 | 1 | 0.00057795 | 0.00014485 | 0 | 0 | 1 | 0.97316 | -0.51678 | 0.4 | 1 | 1.1 | 0.9
97 | 1 | 0.00058267 | 0.00014603 | 0 | 0 | 1 | 0.97299 | -0.51999 | 0.4 | 1 | 1.1 | 0.9
98 | 1 | 0.00089295 | 0.00022379 | 0 | 0 | 1 | 0.97298 | -0.52028 | 0.4 | 1 | 1.1 | 0.9
87 | 1 | 0.002295 | 0.00057517 | 0 | 0 | 1 | 0.97666 | -0.44771 | 0.4 | 1 | 1.1 | 0.9
89 | 1 | 0 | 0 | 0 | 0 | 1 | 0.97662 | -0.4484 | 0.4 | 1 | 1.1 | 0.9
91 | 1 | 0.0027134 | 0.00068005 | 0 | 0 | 1 | 0.9766 | -0.44877 | 0.4 | 1 | 1.1 | 0.9
124 | 1 | 0.0025916 | 0.00064953 | 0 | 0 | 1 | 0.97729 | -0.4354 | 0.4 | 1 | 1.1 | 0.9
144 | 1 | 0 | 0 | 0 | 0 | 1 | 0.97834 | -0.41482 | 0.4 | 1 | 1.1 | 0.9
145 | 1 | 0.0099281 | 0.0024882 | 0 | 0 | 1 | 0.97849 | -0.41195 | 0.4 | 1 | 1.1 | 0.9
123 | 1 | 0.0025917 | 0.00064954 | 0 | 0 | 1 | 0.97787 | -0.42403 | 0.4 | 1 | 1.1 | 0.9
158 | 1 | 0.0023361 | 0.00058548 | 0 | 0 | 1 | 0.97987 | -0.3849 | 0.4 | 1 | 1.1 | 0.9
143 | 1 | 0.002336 | 0.00058547 | 0 | 0 | 1 | 0.97989 | -0.38458 | 0.4 | 1 | 1.1 | 0.9
121 | 1 | 0.011566 | 0.0028986 | 0 | 0 | 1 | 0.97716 | -0.43789 | 0.4 | 1 | 1.1 | 0.9
120 | 1 | 0.0025916 | 0.00064952 | 0 | 0 | 1 | 0.97718 | -0.43744 | 0.4 | 1 | 1.1 | 0.9
160 | 1 | 0 | 0 | 0 | 0 | 1 | 0.97244 | -0.53095 | 0.4 | 1 | 1.1 | 0.9
128 | 1 | 0 | 0 | 0 | 0 | 1 | 0.97238 | -0.53202 | 0.4 | 1 | 1.1 | 0.9
126 | 1 | 0.0060254 | 0.0015101 | 0 | 0 | 1 | 0.97156 | -0.54824 | 0.4 | 1 | 1.1 | 0.9
159 | 1 | 0.001505 | 0.00037719 | 0 | 0 | 1 | 0.97241 | -0.53161 | 0.4 | 1 | 1.1 | 0.9
142 | 1 | 0.0027871 | 0.00069852 | 0 | 0 | 1 | 0.97945 | -0.39312 | 0.4 | 1 | 1.1 | 0.9
157 | 1 | 0.0025917 | 0.00064954 | 0 | 0 | 1 | 0.97873 | -0.40722 | 0.4 | 1 | 1.1 | 0.9
105 | 1 | 0.0045894 | 0.0011502 | 0 | 0 | 1 | 0.9759 | -0.46294 | 0.4 | 1 | 1.1 | 0.9
146 | 1 | 0.0048795 | 0.0012229 | 0 | 0 | 1 | 0.97555 | -0.46974 | 0.4 | 1 | 1.1 | 0.9
133 | 1 | 0.012132 | 0.0030405 | 0 | 0 | 1 | 0.97513 | -0.47806 | 0.4 | 1 | 1.1 | 0.9
147 | 1 | 0.0013736 | 0.00034426 | 0 | 0 | 1 | 0.97292 | -0.52169 | 0.4 | 1 | 1.1 | 0.9
111 | 1 | 0.0027412 | 0.00068702 | 0 | 0 | 1 | 0.97575 | -0.46558 | 0.4 | 1 | 1.1 | 0.9
113 | 1 | 0.0028614 | 0.00071713 | 0 | 0 | 1 | 0.97582 | -0.46436 | 0.4 | 1 | 1.1 | 0.9
115 | 1 | 0.0026282 | 0.00065869 | 0 | 0 | 1 | 0.97599 | -0.46091 | 0.4 | 1 | 1.1 | 0.9
141 | 1 | 0.0019507 | 0.00048889 | 0 | 0 | 1 | 0.97657 | -0.44949 | 0.4 | 1 | 1.1 | 0.9
122 | 1 | 0 | 0 | 0 | 0 | 1 | 0.97745 | -0.43213 | 0.4 | 1 | 1.1 | 0.9
125 | 1 | 0.0048155 | 0.0012069 | 0 | 0 | 1 | 0.9714 | -0.55147 | 0.4 | 1 | 1.1 | 0.9
161 | 1 | 0.0039626 | 0.00099311 | 0 | 0 | 1 | 0.9731 | -0.5179 | 0.4 | 1 | 1.1 | 0.9
132 | 1 | 0 | 0 | 0 | 0 | 1 | 0.97482 | -0.48415 | 0.4 | 1 | 1.1 | 0.9
153 | 1 | 0.0018115 | 0.000454 | 0 | 0 | 1 | 0.9747 | -0.48659 | 0.4 | 1 | 1.1 | 0.9
162 | 1 | 0.0017529 | 0.00043932 | 0 | 0 | 1 | 0.9745 | -0.49044 | 0.4 | 1 | 1.1 | 0.9
163 | 1 | 0.0096973 | 0.0024304 | 0 | 0 | 1 | 0.97446 | -0.49121 | 0.4 | 1 | 1.1 | 0.9

## generator_data
GEN_BUS | PG | QG | QMAX | QMIN | VG | MBASE | GEN_STATUS | PMAX | PMIN
155 | 0.58316 | 0.15076 | 10 | -10 | 1 | 100 | 1 | 10 | 0

## branch_data
F_BUS | T_BUS | BR_R | BR_X | BR_B | RATE_A | RATE_B | RATE_C | TAP | SHIFT | BR_STATUS | ANGMIN | ANGMAX | P_in | Q_in | P_out | Q_out
1 | 2 | 1.4436 | 0.92388 | 2.4241e-09 | 0 | 0 | 0 | 0 | 0 | 1 | -90 | 90 | -0.004376 | -0.0010967 | 0.0043764 | 0.0010967
2 | 10 | 3.6675 | 2.3472 | 3.0794e-08 | 0 | 0 | 0 | 0 | 0 | 1 | -90 | 90 | 0.10941 | 0.027699 | -0.10893 | -0.027392
2 | 11 | 1.1793 | 0.75476 | 9.9019e-09 | 0 | 0 | 0 | 0 | 0 | 1 | -90 | 90 | -0.11379 | -0.028796 | 0.11396 | 0.028903
10 | 74 | 2.2419 | 1.4348 | 7.5296e-09 | 0 | 0 | 0 | 0 | 0 | 1 | -90 | 90 | 0.047781 | 0.012019 | -0.047724 | -0.011983
10 | 103 | 0.33312 | 0.21319 | 2.797e-09 | 0 | 0 | 0 | 0 | 0 | 1 | -90 | 90 | 0.061146 | 0.015373 | -0.061132 | -0.015365
11 | 12 | 0.51738 | 0.33113 | 4.3441e-09 | 0 | 0 | 0 | 0 | 0 | 1 | -90 | 90 | -0.11396 | -0.028903 | 0.11403 | 0.02895
4 | 177 | 0.38328 | 0.2453 | 6.4363e-10 | 0 | 0 | 0 | 0 | 0 | 1 | -90 | 90 | 0.012012 | 0.0030106 | -0.012011 | -0.0030102
4 | 6 | 1.2063 | 0.772 | 2.0256e-09 | 0 | 0 | 0 | 0 | 0 | 1 | -90 | 90 | -0.012012 | -0.0030106 | 0.012014 | 0.0030116
6 | 12 | 0.4536 | 0.2903 | 3.8086e-09 | 0 | 0 | 0 | 0 | 0 | 1 | -90 | 90 | 0.12266 | 0.031143 | -0.12259 | -0.031095
6 | 5 | 0.29698 | 0.19007 | 2.4935e-09 | 0 | 0 | 0 | 0 | 0 | 1 | -90 | 90 | -0.13468 | -0.034154 | 0.13474 | 0.034192
5 | 7 | 0.68565 | 0.43882 | 5.757e-09 | 0 | 0 | 0 | 0 | 0 | 1 | -90 | 90 | -0.17575 | -0.04452 | 0.17598 | 0.044668
5 | 168 | 6.2603 | 4.0066 | 1.0513e-08 | 0 | 0 | 0 | 0 | 0 | 1 | -90 | 90 | 0.04101 | 0.010329 | -0.040895 | -0.010256
7 | 8 | 0.30952 | 0.19809 | 2.5988e-09 | 0 | 0 | 0 | 0 | 0 | 1 | -90 | 90 | 0.34075 | 0.08682 | -0.34036 | -0.086569
7 | 164 | 0.36583 | 0.23413 | 3.0716e-09 | 0 | 0 | 0 | 0 | 0 | 1 | -90 | 90 | -0.51673 | -0.13149 | 0.5178 | 0.13217
168 | 169 | 0.5929 | 0.37946 | 9.9564e-10 | 0 | 0 | 0 | 0 | 0 | 1 | -90 | 90 | 0.020462 | 0.0051348 | -0.020459 | -0.0051332
8 | 172 | 1.544 | 0.98815 | 2.5928e-09 | 0 | 0 | 0 | 0 | 0 | 1 | -90 | 90 | 0.0043183 | 0.0010821 | -0.004318 | -0.0010822
8 | 93 | 0.26944 | 0.17244 | 2.2623e-09 | 0 | 0 | 0 | 0 | 0 | 1 | -90 | 90 | 0.33604 | 0.085486 | -0.33571 | -0.085273
164 | 25 | 0.35279 | 0.22578 | 2.9621e-09 | 0 | 0 | 0 | 0 | 0 | 1 | -90 | 90 | -0.53669 | -0.13691 | 0.5378 | 0.13761
93 | 92 | 0.2664 | 0.1705 | 2.2368e-09 | 0 | 0 | 0 | 0 | 0 | 1 | -90 | 90 | 0.32746 | 0.083206 | -0.32715 | -0.083006
93 | 9 | 0.27078 | 0.1733 | 4.5471e-10 | 0 | 0 | 0 | 0 | 0 | 1 | -90 | 90 | 0.0082463 | 0.0020668 | -0.0082461 | -0.0020667
9 | 149 | 0.47452 | 0.30369 | 7.9684e-10 | 0 | 0 | 0 | 0 | 0 | 1 | -90 | 90 | 0.0082461 | 0.0020667 | -0.0082458 | -0.0020666
74 | 76 | 1.6144 | 1.0332 | 2.711e-09 | 0 | 0 | 0 | 0 | 0 | 1 | -90 | 90 | 0.038762 | 0.0097363 | -0.038735 | -0.0097192
74 | 73 | 3.0542 | 1.9547 | 5.1288e-09 | 0 | 0 | 0 | 0 | 0 | 1 | -90 | 90 | 0.0089618 | 0.0022466 | -0.008959 | -0.0022453
103 | 104 | 0.64759 | 0.41446 | 3.2624e-09 | 0 | 0 | 0 | 0 | 0 | 1 | -90 | 90 | 0.057036 | 0.014338 | -0.057012 | -0.014323
14 | 16 | 2.1649 | 1.3855 | 3.6354e-09 | 0 | 0 | 0 | 0 | 0 | 1 | -90 | 90 | 0.012985 | 0.0032546 | -0.012981 | -0.0032523
14 | 18 | 0.87194 | 0.55804 | 7.3211e-09 | 0 | 0 | 0 | 0 | 0 | 1 | -90 | 90 | 0.06745 | 0.016934 | -0.067406 | -0.016907
14 | 19 | 0.95665 | 0.61225 | 8.0323e-09 | 0 | 0 | 0 | 0 | 0 | 1 | -90 | 90 | -0.080436 | -0.020189 | 0.080505 | 0.020233
16 | 36 | 0.059649 | 0.038175 | 1.0017e-10 | 0 | 0 | 0 | 0 | 0 | 1 | -90 | 90 | 0.012981 | 0.0032523 | -0.012981 | -0.0032522
18 | 31 | 2.7972 | 1.7902 | 4.6972e-09 | 0 | 0 | 0 | 0 | 0 | 1 | -90 | 90 | 0.0069446 | 0.0017406 | -0.0069431 | -0.0017401
18 | 32 | 0.076391 | 0.04889 | 6.414e-10 | 0 | 0 | 0 | 0 | 0 | 1 | -90 | 90 | 0.060461 | 0.015166 | -0.060458 | -0.015164
19 | 176 | 0.65836 | 0.42135 | 1.1056e-09 | 0 | 0 | 0 | 0 | 0 | 1 | -90 | 90 | 0.015879 | 0.0039803 | -0.015877 | -0.0039792
19 | 21 | 0.52793 | 0.33788 | 4.4327e-09 | 0 | 0 | 0 | 0 | 0 | 1 | -90 | 90 | -0.096384 | -0.024213 | 0.09644 | 0.024248
15 | 25 | 0.31727 | 0.20305 | 2.6639e-09 | 0 | 0 | 0 | 0 | 0 | 1 | -90 | 90 | 0.54677 | 0.14026 | -0.54575 | -0.13961
15 | 26 | 0.37664 | 0.24105 | 3.1624e-09 | 0 | 0 | 0 | 0 | 0 | 1 | -90 | 90 | -0.5541 | -0.1421 | 0.55535 | 0.1429
15 | 13 | 1.4088 | 0.90162 | 2.3657e-09 | 0 | 0 | 0 | 0 | 0 | 1 | -90 | 90 | 0.0073317 | 0.0018376 | -0.0073309 | -0.0018373
26 | 27 | 0.061276 | 0.039217 | 5.1449e-10 | 0 | 0 | 0 | 0 | 0 | 1 | -90 | 90 | -0.56167 | -0.14448 | 0.56188 | 0.14462
17 | 24 | 3.9815 | 2.5482 | 6.6861e-09 | 0 | 0 | 0 | 0 | 0 | 1 | -90 | 90 | 0.0026382 | 0.00066023 | -0.0026379 | -0.00066066
17 | 36 | 1.5027 | 0.96172 | 2.5234e-09 | 0 | 0 | 0 | 0 | 0 | 1 | -90 | 90 | -0.0026382 | -0.00066023 | 0.0026383 | 0.00066007
24 | 165 | 3.5406 | 2.266 | 5.9457e-09 | 0 | 0 | 0 | 0 | 0 | 1 | -90 | 90 | 0.0026379 | 0.00066066 | -0.0026376 | -0.00066104
31 | 30 | 0.15538 | 0.099444 | 2.6093e-10 | 0 | 0 | 0 | 0 | 0 | 1 | -90 | 90 | 0.0033717 | 0.00084502 | -0.0033717 | -0.00084503
32 | 33 | 0.77852 | 0.49825 | 6.5367e-09 | 0 | 0 | 0 | 0 | 0 | 1 | -90 | 90 | 0.060458 | 0.015164 | -0.060426 | -0.015144
169 | 170 | 3.4166 | 2.1867 | 5.7375e-09 | 0 | 0 | 0 | 0 | 0 | 1 | -90 | 90 | 0.020459 | 0.0051332 | -0.020444 | -0.0051236
92 | 59 | 0.31885 | 0.20407 | 2.6772e-09 | 0 | 0 | 0 | 0 | 0 | 1 | -90 | 90 | 0.32435 | 0.082304 | -0.32398 | -0.082068
77 | 175 | 1.866 | 1.1943 | 3.1335e-09 | 0 | 0 | 0 | 0 | 0 | 1 | -90 | 90 | 0.010246 | 0.0025684 | -0.010244 | -0.0025673
77 | 136 | 3.2638 | 2.0888 | 5.4808e-09 | 0 | 0 | 0 | 0 | 0 | 1 | -90 | 90 | -0.010246 | -0.0025684 | 0.01025 | 0.0025703
136 | 174 | 0.85969 | 0.5502 | 1.4436e-09 | 0 | 0 | 0 | 0 | 0 | 1 | -90 | 90 | 0.010278 | 0.0025761 | -0.010277 | -0.0025756
136 | 135 | 1.3959 | 0.89335 | 2.344e-09 | 0 | 0 | 0 | 0 | 0 | 1 | -90 | 90 | -0.020527 | -0.0051464 | 0.020534 | 0.0051504
76 | 135 | 2.1728 | 1.3906 | 3.6488e-09 | 0 | 0 | 0 | 0 | 0 | 1 | -90 | 90 | 0.023653 | 0.0059371 | -0.02364 | -0.0059287
76 | 151 | 1.1078 | 0.70901 | 1.8603e-09 | 0 | 0 | 0 | 0 | 0 | 1 | -90 | 90 | 0.015082 | 0.0037821 | -0.015079 | -0.0037805
104 | 105 | 0.86357 | 0.55268 | 2.9003e-09 | 0 | 0 | 0 | 0 | 0 | 1 | -90 | 90 | 0.050084 | 0.012587 | -0.05006 | -0.012572
21 | 173 | 0.053594 | 0.0343 | 8.9998e-11 | 0 | 0 | 0 | 0 | 0 | 1 | -90 | 90 | 0.009561 | 0.0023962 | -0.009561 | -0.0023962
21 | 22 | 0.4511 | 0.28871 | 3.7876e-09 | 0 | 0 | 0 | 0 | 0 | 1 | -90 | 90 | -0.12191 | -0.030635 | 0.12198 | 0.030682
21 | 20 | 2.4569 | 1.5724 | 4.1258e-09 | 0 | 0 | 0 | 0 | 0 | 1 | -90 | 90 | 0.015907 | 0.0039904 | -0.0159 | -0.0039863
20 | 171 | 1.3497 | 0.8638 | 2.2665e-09 | 0 | 0 | 0 | 0 | 0 | 1 | -90 | 90 | 0.0159 | 0.0039863 | -0.015897 | -0.0039841
22 | 34 | 0.15907 | 0.1018 | 1.3356e-09 | 0 | 0 | 0 | 0 | 0 | 1 | -90 | 90 | -0.12198 | -0.030682 | 0.12201 | 0.030699
34 | 23 | 0.43909 | 0.28102 | 3.6868e-09 | 0 | 0 | 0 | 0 | 0 | 1 | -90 | 90 | -0.13416 | -0.033745 | 0.13425 | 0.033801
23 | 35 | 0.50767 | 0.32491 | 4.2626e-09 | 0 | 0 | 0 | 0 | 0 | 1 | -90 | 90 | -0.13425 | -0.033801 | 0.13435 | 0.033866
35 | 90 | 0.3545 | 0.22688 | 2.9765e-09 | 0 | 0 | 0 | 0 | 0 | 1 | -90 | 90 | -0.13592 | -0.034258 | 0.13599 | 0.034304
35 | 29 | 1.2728 | 0.81457 | 2.1373e-09 | 0 | 0 | 0 | 0 | 0 | 1 | -90 | 90 | 0.0015634 | 0.00039164 | -0.0015634 | -0.00039182
27 | 28 | 0.32056 | 0.20516 | 2.6916e-09 | 0 | 0 | 0 | 0 | 0 | 1 | -90 | 90 | -0.56188 | -0.14462 | 0.56297 | 0.14531
167 | 166 | 1.4923 | 0.95506 | 2.5059e-09 | 0 | 0 | 0 | 0 | 0 | 1 | -90 | 90 | -0.0037027 | -0.00092798 | 0.0037029 | 0.00092789
166 | 100 | 1.6724 | 1.0703 | 2.8083e-09 | 0 | 0 | 0 | 0 | 0 | 1 | -90 | 90 | -0.0037029 | -0.00092789 | 0.0037032 | 0.00092779
90 | 148 | 0.13155 | 0.084193 | 1.1045e-09 | 0 | 0 | 0 | 0 | 0 | 1 | -90 | 90 | -0.14329 | -0.036134 | 0.14332 | 0.036154
90 | 88 | 0.67591 | 0.43259 | 1.135e-09 | 0 | 0 | 0 | 0 | 0 | 1 | -90 | 90 | 0.0073041 | 0.0018304 | -0.0073037 | -0.0018302
100 | 86 | 0.55833 | 0.35733 | 9.3758e-10 | 0 | 0 | 0 | 0 | 0 | 1 | -90 | 90 | -0.0095457 | -0.0023921 | 0.0095462 | 0.0023923
28 | 156 | 0.84008 | 0.53765 | 1.4107e-09 | 0 | 0 | 0 | 0 | 0 | 1 | -90 | 90 | 0.0096585 | 0.0024208 | -0.0096577 | -0.0024204
28 | 154 | 0.047705 | 0.030531 | 4.0055e-10 | 0 | 0 | 0 | 0 | 0 | 1 | -90 | 90 | -0.57263 | -0.14773 | 0.5728 | 0.14784
154 | 155 | 0.23211 | 0.14855 | 1.9489e-09 | 0 | 0 | 0 | 0 | 0 | 1 | -90 | 90 | -0.57665 | -0.1488 | 0.57747 | 0.14933
148 | 124 | 0.17538 | 0.11224 | 1.4725e-09 | 0 | 0 | 0 | 0 | 0 | 1 | -90 | 90 | -0.14608 | -0.036845 | 0.14612 | 0.036872
88 | 87 | 0.68684 | 0.43958 | 1.1534e-09 | 0 | 0 | 0 | 0 | 0 | 1 | -90 | 90 | 0.0050087 | 0.0012551 | -0.0050085 | -0.001255
114 | 43 | 0.40541 | 0.25946 | 3.4039e-09 | 0 | 0 | 0 | 0 | 0 | 1 | -90 | 90 | 0.07076 | 0.017782 | -0.070738 | -0.017768
114 | 112 | 0.12029 | 0.076983 | 1.01e-09 | 0 | 0 | 0 | 0 | 0 | 1 | -90 | 90 | -0.07076 | -0.017782 | 0.070767 | 0.017786
43 | 40 | 0.2325 | 0.1488 | 1.9521e-09 | 0 | 0 | 0 | 0 | 0 | 1 | -90 | 90 | 0.066759 | 0.016771 | -0.066747 | -0.016763
112 | 111 | 0.24789 | 0.15865 | 2.0814e-09 | 0 | 0 | 0 | 0 | 0 | 1 | -90 | 90 | -0.072753 | -0.018284 | 0.072767 | 0.018293
37 | 38 | 0.41334 | 0.26454 | 3.4705e-09 | 0 | 0 | 0 | 0 | 0 | 1 | -90 | 90 | -0.060779 | -0.015254 | 0.060796 | 0.015264
37 | 39 | 0.31073 | 0.19886 | 2.609e-09 | 0 | 0 | 0 | 0 | 0 | 1 | -90 | 90 | 0.058348 | 0.014644 | -0.058336 | -0.014637
38 | 40 | 0.45369 | 0.29036 | 3.8093e-09 | 0 | 0 | 0 | 0 | 0 | 1 | -90 | 90 | -0.06348 | -0.015937 | 0.0635 | 0.01595
39 | 41 | 1.0964 | 0.7017 | 1.8412e-09 | 0 | 0 | 0 | 0 | 0 | 1 | -90 | 90 | 0.021601 | 0.0054189 | -0.021595 | -0.0054154
39 | 42 | 0.63431 | 0.40596 | 5.3258e-09 | 0 | 0 | 0 | 0 | 0 | 1 | -90 | 90 | 0.036735 | 0.0092182 | -0.036726 | -0.0092126
41 | 46 | 1.0218 | 0.65397 | 1.7159e-09 | 0 | 0 | 0 | 0 | 0 | 1 | -90 | 90 | 0.017281 | 0.0043343 | -0.017278 | -0.0043323
41 | 44 | 2.927 | 1.8733 | 4.9152e-09 | 0 | 0 | 0 | 0 | 0 | 1 | -90 | 90 | 0.0043143 | 0.001081 | -0.0043137 | -0.0010811
42 | 138 | 0.78078 | 0.4997 | 6.5557e-09 | 0 | 0 | 0 | 0 | 0 | 1 | -90 | 90 | 0.036021 | 0.0090358 | -0.036009 | -0.0090292
46 | 117 | 1.223 | 0.7827 | 2.0537e-09 | 0 | 0 | 0 | 0 | 0 | 1 | -90 | 90 | 0.01558 | 0.0039068 | -0.015577 | -0.0039049
138 | 139 | 0.72976 | 0.46704 | 6.1273e-09 | 0 | 0 | 0 | 0 | 0 | 1 | -90 | 90 | 0.028904 | 0.0072489 | -0.028897 | -0.0072451
138 | 47 | 1.0018 | 0.64113 | 1.6822e-09 | 0 | 0 | 0 | 0 | 0 | 1 | -90 | 90 | 0.0012447 | 0.0003118 | -0.0012447 | -0.00031195
138 | 137 | 3.0564 | 1.9561 | 5.1326e-09 | 0 | 0 | 0 | 0 | 0 | 1 | -90 | 90 | 0.0058606 | 0.0014685 | -0.0058595 | -0.0014683
117 | 116 | 0.73523 | 0.47054 | 1.2346e-09 | 0 | 0 | 0 | 0 | 0 | 1 | -90 | 90 | 0.014344 | 0.003596 | -0.014342 | -0.003595
139 | 99 | 0.10044 | 0.064281 | 8.4332e-10 | 0 | 0 | 0 | 0 | 0 | 1 | -90 | 90 | 0.028153 | 0.0070587 | -0.028152 | -0.0070582
137 | 161 | 2.7168 | 1.7388 | 4.5623e-09 | 0 | 0 | 0 | 0 | 0 | 1 | -90 | 90 | 0.003963 | 0.00099299 | -0.0039626 | -0.00099311
116 | 65 | 0.0036342 | 0.0023259 | 6.1028e-12 | 0 | 0 | 0 | 0 | 0 | 1 | -90 | 90 | 0.011552 | 0.0028958 | -0.011552 | -0.0028957
48 | 49 | 0.82948 | 0.53087 | 1.3929e-09 | 0 | 0 | 0 | 0 | 0 | 1 | -90 | 90 | -0.0031366 | -0.000786 | 0.0031367 | 0.00078592
48 | 50 | 0.69184 | 0.44278 | 1.1618e-09 | 0 | 0 | 0 | 0 | 0 | 1 | -90 | 90 | 0.0015777 | 0.0003953 | -0.0015777 | -0.0003954
49 | 51 | 1.0912 | 0.69837 | 1.8324e-09 | 0 | 0 | 0 | 0 | 0 | 1 | -90 | 90 | -0.0053063 | -0.0013297 | 0.0053066 | 0.0013297
51 | 55 | 0.29477 | 0.18865 | 2.475e-09 | 0 | 0 | 0 | 0 | 0 | 1 | -90 | 90 | -0.11463 | -0.02888 | 0.11467 | 0.028907
51 | 95 | 0.11872 | 0.075983 | 9.9684e-10 | 0 | 0 | 0 | 0 | 0 | 1 | -90 | 90 | 0.10932 | 0.02755 | -0.1093 | -0.02754
55 | 53 | 0.29886 | 0.19127 | 2.5093e-09 | 0 | 0 | 0 | 0 | 0 | 1 | -90 | 90 | -0.11602 | -0.029247 | 0.11607 | 0.029275
95 | 96 | 0.47382 | 0.30324 | 3.9783e-09 | 0 | 0 | 0 | 0 | 0 | 1 | -90 | 90 | 0.10632 | 0.026793 | -0.10626 | -0.026755
53 | 56 | 1.2189 | 0.78013 | 2.0469e-09 | 0 | 0 | 0 | 0 | 0 | 1 | -90 | 90 | 0.0046933 | 0.0011762 | -0.004693 | -0.0011762
53 | 52 | 0.4002 | 0.25613 | 3.3602e-09 | 0 | 0 | 0 | 0 | 0 | 1 | -90 | 90 | -0.12076 | -0.030451 | 0.12083 | 0.030492
96 | 81 | 0.064683 | 0.041397 | 5.431e-10 | 0 | 0 | 0 | 0 | 0 | 1 | -90 | 90 | 0.1046 | 0.026337 | -0.10459 | -0.026332
52 | 54 | 0.74599 | 0.47743 | 6.2636e-09 | 0 | 0 | 0 | 0 | 0 | 1 | -90 | 90 | -0.12221 | -0.030839 | 0.12233 | 0.030917
54 | 59 | 0.27148 | 0.17375 | 2.2794e-09 | 0 | 0 | 0 | 0 | 0 | 1 | -90 | 90 | -0.32088 | -0.08117 | 0.32119 | 0.081368
54 | 60 | 0.143 | 0.091523 | 1.2007e-09 | 0 | 0 | 0 | 0 | 0 | 1 | -90 | 90 | 0.19139 | 0.04846 | -0.19133 | -0.048423
54 | 58 | 0.1657 | 0.10605 | 2.7826e-10 | 0 | 0 | 0 | 0 | 0 | 1 | -90 | 90 | 0.0071533 | 0.0017929 | -0.0071532 | -0.0017928
60 | 101 | 0.30871 | 0.19757 | 2.592e-09 | 0 | 0 | 0 | 0 | 0 | 1 | -90 | 90 | 0.18858 | 0.047734 | -0.18846 | -0.047656
58 | 150 | 1.1365 | 0.72733 | 1.9084e-09 | 0 | 0 | 0 | 0 | 0 | 1 | -90 | 90 | 0.0071532 | 0.0017928 | -0.0071526 | -0.0017926
101 | 102 | 0.049709 | 0.031813 | 4.1737e-10 | 0 | 0 | 0 | 0 | 0 | 1 | -90 | 90 | 0.18589 | 0.047013 | -0.18588 | -0.047001
102 | 142 | 0.23533 | 0.15061 | 1.9759e-09 | 0 | 0 | 0 | 0 | 0 | 1 | -90 | 90 | 0.1812 | 0.04583 | -0.18112 | -0.045776
102 | 143 | 1.208 | 0.77314 | 2.0286e-09 | 0 | 0 | 0 | 0 | 0 | 1 | -90 | 90 | 0.0046724 | 0.0011709 | -0.0046721 | -0.0011709
61 | 62 | 0.56017 | 0.35851 | 9.4068e-10 | 0 | 0 | 0 | 0 | 0 | 1 | -90 | 90 | 0.0071403 | 0.0017894 | -0.00714 | -0.0017893
61 | 63 | 0.33789 | 0.21625 | 5.6741e-10 | 0 | 0 | 0 | 0 | 0 | 1 | -90 | 90 | -0.0089818 | -0.0022509 | 0.0089821 | 0.0022511
62 | 64 | 1.3065 | 0.83619 | 2.194e-09 | 0 | 0 | 0 | 0 | 0 | 1 | -90 | 90 | 0.0050813 | 0.0012733 | -0.0050809 | -0.0012733
63 | 65 | 1.7892 | 1.1451 | 3.0045e-09 | 0 | 0 | 0 | 0 | 0 | 1 | -90 | 90 | -0.010318 | -0.0025858 | 0.01032 | 0.0025869
64 | 66 | 0.71332 | 0.45653 | 1.1979e-09 | 0 | 0 | 0 | 0 | 0 | 1 | -90 | 90 | 0.0022629 | 0.00056703 | -0.0022628 | -0.00056712
67 | 68 | 0.79839 | 0.51097 | 1.3407e-09 | 0 | 0 | 0 | 0 | 0 | 1 | -90 | 90 | -0.012972 | -0.003251 | 0.012973 | 0.0032519
67 | 69 | 0.96776 | 0.61937 | 1.6251e-09 | 0 | 0 | 0 | 0 | 0 | 1 | -90 | 90 | 0.010575 | 0.0026503 | -0.010574 | -0.0026496
68 | 70 | 1.9547 | 1.251 | 3.2825e-09 | 0 | 0 | 0 | 0 | 0 | 1 | -90 | 90 | -0.015294 | -0.0038334 | 0.015299 | 0.0038363
69 | 71 | 1.0274 | 0.65753 | 1.7253e-09 | 0 | 0 | 0 | 0 | 0 | 1 | -90 | 90 | 0.0078887 | 0.0019769 | -0.007888 | -0.0019766
69 | 72 | 0.81422 | 0.5211 | 1.3673e-09 | 0 | 0 | 0 | 0 | 0 | 1 | -90 | 90 | 0.0026848 | 0.00067278 | -0.0026848 | -0.00067286
70 | 131 | 3.0366 | 1.9434 | 5.0992e-09 | 0 | 0 | 0 | 0 | 0 | 1 | -90 | 90 | -0.019773 | -0.0049577 | 0.019786 | 0.0049657
71 | 106 | 0.80423 | 0.51471 | 1.3505e-09 | 0 | 0 | 0 | 0 | 0 | 1 | -90 | 90 | 0.0052529 | 0.0013161 | -0.0052527 | -0.0013161
131 | 130 | 0.0073514 | 0.0047049 | 1.2345e-11 | 0 | 0 | 0 | 0 | 0 | 1 | -90 | 90 | -0.022822 | -0.0057267 | 0.022823 | 0.0057267
106 | 107 | 0.8609 | 0.55097 | 1.4457e-09 | 0 | 0 | 0 | 0 | 0 | 1 | -90 | 90 | 0.0027473 | 0.00068837 | -0.0027473 | -0.00068846
106 | 108 | 1.1565 | 0.74015 | 1.942e-09 | 0 | 0 | 0 | 0 | 0 | 1 | -90 | 90 | 0.0025054 | 0.00062775 | -0.0025053 | -0.00062788
130 | 132 | 1.1819 | 0.75642 | 1.9847e-09 | 0 | 0 | 0 | 0 | 0 | 1 | -90 | 90 | -0.02841 | -0.007127 | 0.02842 | 0.0071336
107 | 147 | 0.47299 | 0.30272 | 7.9428e-10 | 0 | 0 | 0 | 0 | 0 | 1 | -90 | 90 | 0.0013736 | 0.00034419 | -0.0013736 | -0.00034426
135 | 134 | 0.71227 | 0.45585 | 1.1961e-09 | 0 | 0 | 0 | 0 | 0 | 1 | -90 | 90 | 0.0031059 | 0.00077832 | -0.0031058 | -0.00077838
151 | 152 | 0.22902 | 0.14657 | 3.8459e-10 | 0 | 0 | 0 | 0 | 0 | 1 | -90 | 90 | 0.013266 | 0.0033262 | -0.013266 | -0.003326
152 | 153 | 0.91313 | 0.5844 | 1.5334e-09 | 0 | 0 | 0 | 0 | 0 | 1 | -90 | 90 | 0.013266 | 0.003326 | -0.013264 | -0.003325
78 | 79 | 0.16749 | 0.10719 | 1.4063e-09 | 0 | 0 | 0 | 0 | 0 | 1 | -90 | 90 | -0.10056 | -0.025303 | 0.10058 | 0.025315
78 | 80 | 0.16623 | 0.10639 | 1.3957e-09 | 0 | 0 | 0 | 0 | 0 | 1 | -90 | 90 | 0.09883 | 0.024869 | -0.098812 | -0.024857
79 | 81 | 0.30244 | 0.19356 | 2.5394e-09 | 0 | 0 | 0 | 0 | 0 | 1 | -90 | 90 | -0.10186 | -0.025635 | 0.10189 | 0.025657
80 | 82 | 1.095 | 0.70079 | 1.8388e-09 | 0 | 0 | 0 | 0 | 0 | 1 | -90 | 90 | 0.008926 | 0.0022373 | -0.008925 | -0.0022368
80 | 83 | 0.27488 | 0.17592 | 2.308e-09 | 0 | 0 | 0 | 0 | 0 | 1 | -90 | 90 | 0.089886 | 0.02262 | -0.089861 | -0.022604
82 | 109 | 0.85183 | 0.54517 | 1.4304e-09 | 0 | 0 | 0 | 0 | 0 | 1 | -90 | 90 | 0.0073307 | 0.0018372 | -0.0073302 | -0.0018371
83 | 119 | 0.018555 | 0.011875 | 1.5579e-10 | 0 | 0 | 0 | 0 | 0 | 1 | -90 | 90 | 0.087171 | 0.02193 | -0.08717 | -0.021929
109 | 110 | 0.6146 | 0.39335 | 1.0321e-09 | 0 | 0 | 0 | 0 | 0 | 1 | -90 | 90 | 0.0030405 | 0.00076194 | -0.0030404 | -0.000762
119 | 140 | 1.9635 | 1.2566 | 3.2973e-09 | 0 | 0 | 0 | 0 | 0 | 1 | -90 | 90 | 0.0036912 | 0.00092463 | -0.0036909 | -0.00092475
119 | 118 | 0.20285 | 0.12982 | 1.7032e-09 | 0 | 0 | 0 | 0 | 0 | 1 | -90 | 90 | 0.083479 | 0.021005 | -0.083463 | -0.020995
140 | 141 | 1.982 | 1.2684 | 3.3282e-09 | 0 | 0 | 0 | 0 | 0 | 1 | -90 | 90 | 0.0019508 | 0.00048863 | -0.0019507 | -0.00048889
118 | 115 | 0.53208 | 0.34053 | 4.4675e-09 | 0 | 0 | 0 | 0 | 0 | 1 | -90 | 90 | 0.081054 | 0.020391 | -0.081015 | -0.020367
84 | 85 | 1.5018 | 0.96117 | 2.522e-09 | 0 | 0 | 0 | 0 | 0 | 1 | -90 | 90 | -0.0024 | -0.00060149 | 0.0024001 | 0.00060132
85 | 86 | 0.96894 | 0.62012 | 1.6271e-09 | 0 | 0 | 0 | 0 | 0 | 1 | -90 | 90 | -0.0041866 | -0.0010491 | 0.0041868 | 0.001049
86 | 99 | 0.35014 | 0.22409 | 2.9399e-09 | 0 | 0 | 0 | 0 | 0 | 1 | -90 | 90 | -0.027571 | -0.0069117 | 0.027574 | 0.0069133
86 | 97 | 0.28899 | 0.18495 | 2.4265e-09 | 0 | 0 | 0 | 0 | 0 | 1 | -90 | 90 | 0.013838 | 0.0034703 | -0.013838 | -0.0034702
97 | 98 | 0.091949 | 0.058848 | 7.7204e-10 | 0 | 0 | 0 | 0 | 0 | 1 | -90 | 90 | 0.013255 | 0.0033241 | -0.013255 | -0.0033241
98 | 160 | 3.6632 | 2.3444 | 2.4606e-08 | 0 | 0 | 0 | 0 | 0 | 1 | -90 | 90 | 0.012362 | 0.0031003 | -0.012356 | -0.0030986
87 | 89 | 1.0827 | 0.69291 | 1.8181e-09 | 0 | 0 | 0 | 0 | 0 | 1 | -90 | 90 | 0.0027136 | 0.00067987 | -0.0027135 | -0.00067999
89 | 91 | 0.58957 | 0.37732 | 9.9004e-10 | 0 | 0 | 0 | 0 | 0 | 1 | -90 | 90 | 0.0027135 | 0.00067999 | -0.0027134 | -0.00068005
124 | 122 | 0.094473 | 0.060463 | 7.9323e-10 | 0 | 0 | 0 | 0 | 0 | 1 | -90 | 90 | -0.14871 | -0.037521 | 0.14874 | 0.037536
144 | 145 | 0.074686 | 0.047799 | 6.2709e-10 | 0 | 0 | 0 | 0 | 0 | 1 | -90 | 90 | -0.16563 | -0.041823 | 0.16565 | 0.041837
144 | 123 | 0.23967 | 0.15339 | 2.0124e-09 | 0 | 0 | 0 | 0 | 0 | 1 | -90 | 90 | 0.16563 | 0.041823 | -0.16555 | -0.041776
145 | 157 | 0.11626 | 0.074404 | 9.7613e-10 | 0 | 0 | 0 | 0 | 0 | 1 | -90 | 90 | -0.17558 | -0.044325 | 0.17562 | 0.044351
123 | 122 | 0.21395 | 0.13693 | 1.7964e-09 | 0 | 0 | 0 | 0 | 0 | 1 | -90 | 90 | 0.16296 | 0.041127 | -0.1629 | -0.041086
158 | 143 | 0.59263 | 0.37928 | 9.9518e-10 | 0 | 0 | 0 | 0 | 0 | 1 | -90 | 90 | -0.0023361 | -0.00058548 | 0.0023361 | 0.0005854
121 | 120 | 0.16648 | 0.10655 | 2.7956e-10 | 0 | 0 | 0 | 0 | 0 | 1 | -90 | 90 | -0.011566 | -0.0028986 | 0.011566 | 0.0028987
120 | 122 | 1.6062 | 1.0279 | 2.6972e-09 | 0 | 0 | 0 | 0 | 0 | 1 | -90 | 90 | -0.014157 | -0.0035483 | 0.014161 | 0.0035503
160 | 159 | 1.8558 | 1.1877 | 3.1164e-09 | 0 | 0 | 0 | 0 | 0 | 1 | -90 | 90 | 0.001505 | 0.00037692 | -0.001505 | -0.00037719
160 | 128 | 0.41906 | 0.2682 | 7.0372e-10 | 0 | 0 | 0 | 0 | 0 | 1 | -90 | 90 | 0.010851 | 0.0027217 | -0.01085 | -0.0027214
128 | 126 | 6.3352 | 4.0545 | 1.0639e-08 | 0 | 0 | 0 | 0 | 0 | 1 | -90 | 90 | 0.01085 | 0.0027214 | -0.010842 | -0.002717
126 | 125 | 2.8346 | 1.8141 | 4.7601e-09 | 0 | 0 | 0 | 0 | 0 | 1 | -90 | 90 | 0.0048163 | 0.0012069 | -0.0048155 | -0.0012069
142 | 157 | 0.34145 | 0.21853 | 2.8669e-09 | 0 | 0 | 0 | 0 | 0 | 1 | -90 | 90 | 0.17833 | 0.045077 | -0.17821 | -0.045
105 | 146 | 0.63925 | 0.40912 | 1.0735e-09 | 0 | 0 | 0 | 0 | 0 | 1 | -90 | 90 | 0.045471 | 0.011422 | -0.045456 | -0.011412
146 | 133 | 0.87507 | 0.56005 | 1.4695e-09 | 0 | 0 | 0 | 0 | 0 | 1 | -90 | 90 | 0.040577 | 0.010189 | -0.04056 | -0.010179
133 | 132 | 0.91375 | 0.5848 | 1.5344e-09 | 0 | 0 | 0 | 0 | 0 | 1 | -90 | 90 | 0.028429 | 0.0071387 | -0.02842 | -0.0071336
111 | 113 | 0.069129 | 0.044243 | 5.8043e-10 | 0 | 0 | 0 | 0 | 0 | 1 | -90 | 90 | -0.075509 | -0.01898 | 0.075513 | 0.018983
113 | 115 | 0.188 | 0.12032 | 1.5785e-09 | 0 | 0 | 0 | 0 | 0 | 1 | -90 | 90 | -0.078374 | -0.0197 | 0.078387 | 0.019708
153 | 162 | 1.4295 | 0.91489 | 2.4005e-09 | 0 | 0 | 0 | 0 | 0 | 1 | -90 | 90 | 0.011453 | 0.002871 | -0.011451 | -0.0028699
162 | 163 | 0.33954 | 0.2173 | 5.7018e-10 | 0 | 0 | 0 | 0 | 0 | 1 | -90 | 90 | 0.0096976 | 0.0024305 | -0.0096973 | -0.0024304