## bus_data
BUS_I | BUS_TYPE | Pd | Qd | Gs | Bs | area | Vm | Va | baseKV | zone | Vmax | Vmin
1 | 1 | 0.00088282 | 0.00022126 | 0 | 0 | 1 | 0.99076 | -0.17721 | 0.4 | 1 | 1.1 | 0.9
2 | 1 | 0.0018632 | 0.00046696 | 0 | 0 | 1 | 0.99072 | -0.17795 | 0.4 | 1 | 1.1 | 0.9
3 | 1 | 0 | 0 | 0 | 0 | 1 | 0.99084 | -0.17558 | 0.4 | 1 | 1.1 | 0.9
4 | 1 | 0.0037739 | 0.00094582 | 0 | 0 | 1 | 0.99074 | -0.17757 | 0.4 | 1 | 1.1 | 0.9
20 | 1 | 0 | 0 | 0 | 0 | 1 | 0.9916 | -0.1608 | 0.4 | 1 | 1.1 | 0.9
9 | 1 | 0 | 0 | 0 | 0 | 1 | 0.99191 | -0.15486 | 0.4 | 1 | 1.1 | 0.9
19 | 1 | 0.00058183 | 0.00014582 | 0 | 0 | 1 | 0.9916 | -0.16093 | 0.4 | 1 | 1.1 | 0.9
25 | 1 | 0 | 0 | 0 | 0 | 1 | 0.99638 | -0.068597 | 0.4 | 1 | 1.1 | 0.9
177 | 1 | 0.0009508 | 0.00023829 | 0 | 0 | 1 | 0.99622 | -0.071525 | 0.4 | 1 | 1.1 | 0.9
23 | 1 | 0 | 0 | 0 | 0 | 1 | 0.99662 | -0.063964 | 0.4 | 1 | 1.1 | 0.9
6 | 1 | 0.001335 | 0.00033459 | 0 | 0 | 1 | 0.99279 | -0.13784 | 0.4 | 1 | 1.1 | 0.9
7 | 1 | 0.00081013 | 0.00020304 | 0 | 0 | 1 | 0.9927 | -0.13959 | 0.4 | 1 | 1.1 | 0.9
8 | 1 | 0 | 0 | 0 | 0 | 1 | 0.99289 | -0.13578 | 0.4 | 1 | 1.1 | 0.9
11 | 1 | 0 | 0 | 0 | 0 | 1 | 0.99302 | -0.1334 | 0.4 | 1 | 1.1 | 0.9
209 | 1 | 0.00084029 | 0.0002106 | 0 | 0 | 1 | 0.9919 | -0.15511 | 0.4 | 1 | 1.1 | 0.9
10 | 1 | 0 | 0 | 0 | 0 | 1 | 0.99219 | -0.14937 | 0.4 | 1 | 1.1 | 0.9
13 | 1 | 0.0044516 | 0.0011157 | 0 | 0 | 1 | 0.9921 | -0.15111 | 0.4 | 1 | 1.1 | 0.9
14 | 1 | 0 | 0 | 0 | 0 | 1 | 0.99221 | -0.14898 | 0.4 | 1 | 1.1 | 0.9
169 | 1 | 0.0014377 | 0.00036032 | 0 | 0 | 1 | 0.99224 | -0.14845 | 0.4 | 1 | 1.1 | 0.9
170 | 1 | 0.0020358 | 0.00051021 | 0 | 0 | 1 | 0.99219 | -0.1495 | 0.4 | 1 | 1.1 | 0.9
26 | 1 | 0 | 0 | 0 | 0 | 1 | 0.99491 | -0.09643 | 0.4 | 1 | 1.1 | 0.9
21 | 1 | 0.0018106 | 0.00045378 | 0 | 0 | 1 | 0.99765 | -0.044297 | 0.4 | 1 | 1.1 | 0.9
22 | 1 | 0.0018293 | 0.00045847 | 0 | 0 | 1 | 0.99874 | -0.023785 | 0.4 | 1 | 1.1 | 0.9
24 | 1 | 0.0041176 | 0.001032 | 0 | 0 | 1 | 0.99984 | -0.002984 | 0.4 | 1 | 1.1 | 0.9
31 | 3 | 0.002703 | 0.00067744 | 0 | 0 | 1 | 1 | 0 | 0.4 | 1 | 1.1 | 0.9
67 | 1 | 0 | 0 | 0 | 0 | 1 | 0.99326 | -0.12769 | 0.4 | 1 | 1.1 | 0.9
207 | 1 | 0.0028099 | 0.00070423 | 0 | 0 | 1 | 0.99482 | -0.09808 | 0.4 | 1 | 1.1 | 0.9
159 | 1 | 0.00095681 | 0.0002398 | 0 | 0 | 1 | 0.99617 | -0.072604 | 0.4 | 1 | 1.1 | 0.9
198 | 1 | 0.0041578 | 0.001042 | 0 | 0 | 1 | 0.9931 | -0.13082 | 0.4 | 1 | 1.1 | 0.9
65 | 1 | 0 | 0 | 0 | 0 | 1 | 0.99044 | -0.18169 | 0.4 | 1 | 1.1 | 0.9
208 | 1 | 0.0016877 | 0.00042298 | 0 | 0 | 1 | 0.99478 | -0.098824 | 0.4 | 1 | 1.1 | 0.9
27 | 1 | 0.0044013 | 0.0011031 | 0 | 0 | 1 | 0.9711 | -0.55819 | 0.4 | 1 | 1.1 | 0.9
28 | 1 | 0.0075088 | 0.0018819 | 0 | 0 | 1 | 0.9711 | -0.55824 | 0.4 | 1 | 1.1 | 0.9
29 | 1 | 0.0043207 | 0.0010829 | 0 | 0 | 1 | 0.97143 | -0.55174 | 0.4 | 1 | 1.1 | 0.9
30 | 1 | 0.0047434 | 0.0011888 | 0 | 0 | 1 | 0.97144 | -0.55152 | 0.4 | 1 | 1.1 | 0.9
143 | 1 | 0.0041668 | 0.0010443 | 0 | 0 | 1 | 0.97198 | -0.54091 | 0.4 | 1 | 1.1 | 0.9
87 | 1 | 0.0053611 | 0.0013436 | 0 | 0 | 1 | 0.9721 | -0.53858 | 0.4 | 1 | 1.1 | 0.9
32 | 1 | 0.0051278 | 0.0012852 | 0 | 0 | 1 | 0.98701 | -0.24769 | 0.4 | 1 | 1.1 | 0.9
33 | 1 | 0.0024174 | 0.00060585 | 0 | 0 | 1 | 0.98678 | -0.25209 | 0.4 | 1 | 1.1 | 0.9
34 | 1 | 0.0019182 | 0.00048074 | 0 | 0 | 1 | 0.98706 | -0.24659 | 0.4 | 1 | 1.1 | 0.9
35 | 1 | 0.0018764 | 0.00047027 | 0 | 0 | 1 | 0.98671 | -0.25341 | 0.4 | 1 | 1.1 | 0.9
36 | 1 | 0 | 0 | 0 | 0 | 1 | 0.98734 | -0.24124 | 0.4 | 1 | 1.1 | 0.9
68 | 1 | 0.0023612 | 0.00059176 | 0 | 0 | 1 | 0.98667 | -0.25436 | 0.4 | 1 | 1.1 | 0.9
69 | 1 | 0.002111 | 0.00052907 | 0 | 0 | 1 | 0.98669 | -0.25392 | 0.4 | 1 | 1.1 | 0.9
93 | 1 | 0.0029517 | 0.00073978 | 0 | 0 | 1 | 0.98832 | -0.22239 | 0.4 | 1 | 1.1 | 0.9
90 | 1 | 0.0030845 | 0.00077305 | 0 | 0 | 1 | 0.98718 | -0.24439 | 0.4 | 1 | 1.1 | 0.9
131 | 1 | 0.0055356 | 0.0013874 | 0 | 0 | 1 | 0.98911 | -0.20721 | 0.4 | 1 | 1.1 | 0.9
91 | 1 | 0.0010319 | 0.00025861 | 0 | 0 | 1 | 0.98622 | -0.26277 | 0.4 | 1 | 1.1 | 0.9
41 | 1 | 0.00082086 | 0.00020573 | 0 | 0 | 1 | 0.98185 | -0.3477 | 0.4 | 1 | 1.1 | 0.9
42 | 1 | 0.0021615 | 0.00054173 | 0 | 0 | 1 | 0.98156 | -0.35344 | 0.4 | 1 | 1.1 | 0.9
43 | 1 | 0 | 0 | 0 | 0 | 1 | 0.98233 | -0.3384 | 0.4 | 1 | 1.1 | 0.9
44 | 1 | 0.0013036 | 0.00032672 | 0 | 0 | 1 | 0.98146 | -0.35533 | 0.4 | 1 | 1.1 | 0.9
45 | 1 | 0.00075486 | 0.00018918 | 0 | 0 | 1 | 0.98304 | -0.32456 | 0.4 | 1 | 1.1 | 0.9
46 | 1 | 0.0012866 | 0.00032245 | 0 | 0 | 1 | 0.98223 | -0.34045 | 0.4 | 1 | 1.1 | 0.9
80 | 1 | 0.0021615 | 0.00054173 | 0 | 0 | 1 | 0.98127 | -0.35917 | 0.4 | 1 | 1.1 | 0.9
77 | 1 | 0 | 0 | 0 | 0 | 1 | 0.98459 | -0.29425 | 0.4 | 1 | 1.1 | 0.9
185 | 1 | 0.0060785 | 0.0015234 | 0 | 0 | 1 | 0.98217 | -0.34158 | 0.4 | 1 | 1.1 | 0.9
81 | 1 | 0.003189 | 0.00079923 | 0 | 0 | 1 | 0.98109 | -0.36274 | 0.4 | 1 | 1.1 | 0.9
78 | 1 | 0.0019248 | 0.00048241 | 0 | 0 | 1 | 0.98396 | -0.30658 | 0.4 | 1 | 1.1 | 0.9
79 | 1 | 0.0014986 | 0.00037559 | 0 | 0 | 1 | 0.98538 | -0.27904 | 0.4 | 1 | 1.1 | 0.9
57 | 1 | 0.0022603 | 0.00056648 | 0 | 0 | 1 | 0.97806 | -0.42134 | 0.4 | 1 | 1.1 | 0.9
58 | 1 | 0.0015137 | 0.00037937 | 0 | 0 | 1 | 0.97743 | -0.43379 | 0.4 | 1 | 1.1 | 0.9
59 | 1 | 0 | 0 | 0 | 0 | 1 | 0.9795 | -0.39324 | 0.4 | 1 | 1.1 | 0.9
60 | 1 | 0 | 0 | 0 | 0 | 1 | 0.97735 | -0.43536 | 0.4 | 1 | 1.1 | 0.9
61 | 1 | 0.0065183 | 0.0016336 | 0 | 0 | 1 | 0.98102 | -0.36356 | 0.4 | 1 | 1.1 | 0.9
62 | 1 | 0.0027865 | 0.00069836 | 0 | 0 | 1 | 0.97936 | -0.396 | 0.4 | 1 | 1.1 | 0.9
150 | 1 | 0 | 0 | 0 | 0 | 1 | 0.9759 | -0.46375 | 0.4 | 1 | 1.1 | 0.9
88 | 1 | 0 | 0 | 0 | 0 | 1 | 0.98301 | -0.325 | 0.4 | 1 | 1.1 | 0.9
165 | 1 | 0.0028785 | 0.00072142 | 0 | 0 | 1 | 0.97898 | -0.40333 | 0.4 | 1 | 1.1 | 0.9
148 | 1 | 0 | 0 | 0 | 0 | 1 | 0.97471 | -0.48729 | 0.4 | 1 | 1.1 | 0.9
149 | 1 | 0.0023175 | 0.00058081 | 0 | 0 | 1 | 0.97449 | -0.49158 | 0.4 | 1 | 1.1 | 0.9
147 | 1 | 0.001631 | 0.00040876 | 0 | 0 | 1 | 0.97459 | -0.48958 | 0.4 | 1 | 1.1 | 0.9
162 | 1 | 0.0019013 | 0.0004765 | 0 | 0 | 1 | 0.97587 | -0.46436 | 0.4 | 1 | 1.1 | 0.9
160 | 1 | 0.0018899 | 0.00047365 | 0 | 0 | 1 | 0.97583 | -0.46524 | 0.4 | 1 | 1.1 | 0.9
89 | 1 | 0.0017743 | 0.00044467 | 0 | 0 | 1 | 0.98287 | -0.32776 | 0.4 | 1 | 1.1 | 0.9
155 | 1 | 0.0022933 | 0.00057476 | 0 | 0 | 1 | 0.97832 | -0.41635 | 0.4 | 1 | 1.1 | 0.9
63 | 1 | 0.0021976 | 0.00055077 | 0 | 0 | 1 | 0.9903 | -0.18433 | 0.4 | 1 | 1.1 | 0.9
64 | 1 | 0.0023441 | 0.0005875 | 0 | 0 | 1 | 0.99027 | -0.1849 | 0.4 | 1 | 1.1 | 0.9
66 | 1 | 0.0079587 | 0.0019946 | 0 | 0 | 1 | 0.9896 | -0.19786 | 0.4 | 1 | 1.1 | 0.9
197 | 1 | 0.0042405 | 0.0010628 | 0 | 0 | 1 | 0.99303 | -0.13221 | 0.4 | 1 | 1.1 | 0.9
92 | 1 | 0.0022915 | 0.00057431 | 0 | 0 | 1 | 0.98605 | -0.26603 | 0.4 | 1 | 1.1 | 0.9
82 | 1 | 0.0021615 | 0.00054173 | 0 | 0 | 1 | 0.98102 | -0.36404 | 0.4 | 1 | 1.1 | 0.9
118 | 1 | 0.0022966 | 0.00057558 | 0 | 0 | 1 | 0.98081 | -0.36817 | 0.4 | 1 | 1.1 | 0.9
116 | 1 | 0.0042928 | 0.0010759 | 0 | 0 | 1 | 0.9808 | -0.36837 | 0.4 | 1 | 1.1 | 0.9
83 | 1 | 0.0019719 | 0.0004942 | 0 | 0 | 1 | 0.97309 | -0.51889 | 0.4 | 1 | 1.1 | 0.9
84 | 1 | 0.0010063 | 0.00025221 | 0 | 0 | 1 | 0.97327 | -0.51536 | 0.4 | 1 | 1.1 | 0.9
85 | 1 | 0.0033247 | 0.00083325 | 0 | 0 | 1 | 0.97257 | -0.52928 | 0.4 | 1 | 1.1 | 0.9
86 | 1 | 0.0017835 | 0.00044698 | 0 | 0 | 1 | 0.97405 | -0.50007 | 0.4 | 1 | 1.1 | 0.9
113 | 1 | 0.0014926 | 0.00037408 | 0 | 0 | 1 | 0.97416 | -0.49796 | 0.4 | 1 | 1.1 | 0.9
163 | 1 | 0.001704 | 0.00042707 | 0 | 0 | 1 | 0.97428 | -0.49554 | 0.4 | 1 | 1.1 | 0.9
94 | 1 | 0.0018679 | 0.00046815 | 0 | 0 | 1 | 0.98283 | -0.32842 | 0.4 | 1 | 1.1 | 0.9
95 | 1 | 0.0023258 | 0.00058291 | 0 | 0 | 1 | 0.98276 | -0.32983 | 0.4 | 1 | 1.1 | 0.9
119 | 1 | 0.0021679 | 0.00054333 | 0 | 0 | 1 | 0.98276 | -0.32983 | 0.4 | 1 | 1.1 | 0.9
164 | 1 | 0.0014641 | 0.00036693 | 0 | 0 | 1 | 0.97527 | -0.4761 | 0.4 | 1 | 1.1 | 0.9
114 | 1 | 0.0024857 | 0.00062297 | 0 | 0 | 1 | 0.9806 | -0.37227 | 0.4 | 1 | 1.1 | 0.9
115 | 1 | 0.0026931 | 0.00067495 | 0 | 0 | 1 | 0.98058 | -0.37266 | 0.4 | 1 | 1.1 | 0.9
117 | 1 | 0.0022018 | 0.00055181 | 0 | 0 | 1 | 0.98047 | -0.37477 | 0.4 | 1 | 1.1 | 0.9
146 | 1 | 0.0026006 | 0.00065178 | 0 | 0 | 1 | 0.98046 | -0.3751 | 0.4 | 1 | 1.1 | 0.9
176 | 1 | 0.0027741 | 0.00069526 | 0 | 0 | 1 | 0.98041 | -0.37592 | 0.4 | 1 | 1.1 | 0.9
125 | 1 | 0.0032738 | 0.0008205 | 0 | 0 | 1 | 0.97581 | -0.4655 | 0.4 | 1 | 1.1 | 0.9
126 | 1 | 0.0047056 | 0.0011793 | 0 | 0 | 1 | 0.9758 | -0.46571 | 0.4 | 1 | 1.1 | 0.9
127 | 1 | 0 | 0 | 0 | 0 | 1 | 0.97613 | -0.45929 | 0.4 | 1 | 1.1 | 0.9
128 | 1 | 0.0053388 | 0.001338 | 0 | 0 | 1 | 0.9755 | -0.47165 | 0.4 | 1 | 1.1 | 0.9
129 | 1 | 0 | 0 | 0 | 0 | 1 | 0.97604 | -0.46106 | 0.4 | 1 | 1.1 | 0.9
130 | 1 | 0.0037246 | 0.00093348 | 0 | 0 | 1 | 0.97649 | -0.45219 | 0.4 | 1 | 1.1 | 0.9
192 | 1 | 0.0049233 | 0.0012339 | 0 | 0 | 1 | 0.97549 | -0.47177 | 0.4 | 1 | 1.1 | 0.9
214 | 1 | 0.0019876 | 0.00049813 | 0 | 0 | 1 | 0.97601 | -0.46151 | 0.4 | 1 | 1.1 | 0.9
215 | 1 | 0.0017911 | 0.00044888 | 0 | 0 | 1 | 0.97602 | -0.4613 | 0.4 | 1 | 1.1 | 0.9
144 | 1 | 0.0028843 | 0.00072288 | 0 | 0 | 1 | 0.97651 | -0.4518 | 0.4 | 1 | 1.1 | 0.9
193 | 1 | 0.0026147 | 0.00065531 | 0 | 0 | 1 | 0.97546 | -0.47245 | 0.4 | 1 | 1.1 | 0.9
145 | 1 | 0 | 0 | 0 | 0 | 1 | 0.9769 | -0.44398 | 0.4 | 1 | 1.1 | 0.9
156 | 1 | 0.0011512 | 0.00028852 | 0 | 0 | 1 | 0.97566 | -0.46828 | 0.4 | 1 | 1.1 | 0.9
175 | 1 | 0.0018396 | 0.00046106 | 0 | 0 | 1 | 0.97535 | -0.47445 | 0.4 | 1 | 1.1 | 0.9
181 | 1 | 0 | 0 | 0 | 0 | 1 | 0.97436 | -0.49417 | 0.4 | 1 | 1.1 | 0.9
183 | 1 | 0.0039463 | 0.00098905 | 0 | 0 | 1 | 0.97433 | -0.49482 | 0.4 | 1 | 1.1 | 0.9
180 | 1 | 0.0023372 | 0.00058577 | 0 | 0 | 1 | 0.97427 | -0.49597 | 0.4 | 1 | 1.1 | 0.9
202 | 1 | 0.0016257 | 0.00040743 | 0 | 0 | 1 | 0.97587 | -0.46437 | 0.4 | 1 | 1.1 | 0.9
161 | 1 | 0.0024212 | 0.00060682 | 0 | 0 | 1 | 0.97582 | -0.46535 | 0.4 | 1 | 1.1 | 0.9
157 | 1 | 0.0039544 | 0.00099107 | 0 | 0 | 1 | 0.99598 | -0.076171 | 0.4 | 1 | 1.1 | 0.9
158 | 1 | 0.0025811 | 0.00064688 | 0 | 0 | 1 | 0.99606 | -0.074805 | 0.4 | 1 | 1.1 | 0.9
182 | 1 | 0.0033667 | 0.00084378 | 0 | 0 | 1 | 0.97427 | -0.49605 | 0.4 | 1 | 1.1 | 0.9

## generator_data
GEN_BUS | PG | QG | QMAX | QMIN | VG | MBASE | GEN_STATUS | PMAX | PMIN
31 | 0.26537 | 0.068172 | 10 | -10 | 1 | 100 | 1 | 10 | 0

## branch_data
F_BUS | T_BUS | BR_R | BR_X | BR_B | RATE_A | RATE_B | RATE_C | TAP | SHIFT | BR_STATUS | ANGMIN | ANGMAX | P_in | Q_in | P_out | Q_out
1 | 2 | 1.7343 | 1.1099 | 2.9123e-09 | 0 | 0 | 0 | 0 | 0 | 1 | -90 | 90 | 0.0018632 | 0.00046672 | -0.0018632 | -0.00046696
1 | 3 | 2.6225 | 1.6784 | 4.4039e-09 | 0 | 0 | 0 | 0 | 0 | 1 | -90 | 90 | -0.0027461 | -0.00068797 | 0.0027463 | 0.00068768
3 | 4 | 2.3254 | 1.4883 | 3.905e-09 | 0 | 0 | 0 | 0 | 0 | 1 | -90 | 90 | 0.0037742 | 0.00094567 | -0.0037739 | -0.00094582
3 | 20 | 9.9757 | 6.3845 | 1.6752e-08 | 0 | 0 | 0 | 0 | 0 | 1 | -90 | 90 | -0.0065205 | -0.0016333 | 0.0065251 | 0.0016346
20 | 9 | 3.6784 | 2.3542 | 6.1771e-09 | 0 | 0 | 0 | 0 | 0 | 1 | -90 | 90 | -0.0071069 | -0.0017803 | 0.0071089 | 0.001781
20 | 19 | 0.97994 | 0.62716 | 1.6456e-09 | 0 | 0 | 0 | 0 | 0 | 1 | -90 | 90 | 0.00058183 | 0.00014566 | -0.00058183 | -0.00014582
9 | 209 | 1.2821 | 0.82055 | 2.153e-09 | 0 | 0 | 0 | 0 | 0 | 1 | -90 | 90 | 0.0008403 | 0.00021039 | -0.00084029 | -0.0002106
9 | 7 | 8.4782 | 5.4261 | 1.4237e-08 | 0 | 0 | 0 | 0 | 0 | 1 | -90 | 90 | -0.0079492 | -0.0019914 | 0.007955 | 0.0019937
25 | 177 | 1.5425 | 0.98722 | 2.5903e-09 | 0 | 0 | 0 | 0 | 0 | 1 | -90 | 90 | 0.0084456 | 0.0021168 | -0.0084444 | -0.0021163
25 | 23 | 2.4415 | 1.5626 | 4.0999e-09 | 0 | 0 | 0 | 0 | 0 | 1 | -90 | 90 | -0.0084456 | -0.0021168 | 0.0084475 | 0.0021176
177 | 159 | 0.64023 | 0.40974 | 1.0751e-09 | 0 | 0 | 0 | 0 | 0 | 1 | -90 | 90 | 0.0074936 | 0.001878 | -0.0074933 | -0.0018779
23 | 26 | 0.64371 | 0.41197 | 4.3239e-09 | 0 | 0 | 0 | 0 | 0 | 1 | -90 | 90 | 0.22757 | 0.058368 | -0.22722 | -0.058139
23 | 21 | 0.34972 | 0.22382 | 2.3491e-09 | 0 | 0 | 0 | 0 | 0 | 1 | -90 | 90 | -0.25412 | -0.065042 | 0.25436 | 0.065196
23 | 11 | 17.0785 | 10.9302 | 2.8679e-08 | 0 | 0 | 0 | 0 | 0 | 1 | -90 | 90 | 0.018094 | 0.0045564 | -0.018034 | -0.004521
6 | 7 | 0.88247 | 0.56478 | 1.4819e-09 | 0 | 0 | 0 | 0 | 0 | 1 | -90 | 90 | 0.0087659 | 0.002197 | -0.0087651 | -0.0021967
6 | 8 | 0.89763 | 0.57448 | 1.5074e-09 | 0 | 0 | 0 | 0 | 0 | 1 | -90 | 90 | -0.010101 | -0.0025316 | 0.010102 | 0.0025321
8 | 11 | 1.0433 | 0.66769 | 1.7519e-09 | 0 | 0 | 0 | 0 | 0 | 1 | -90 | 90 | -0.010102 | -0.0025321 | 0.010103 | 0.0025327
11 | 169 | 8.3857 | 5.3669 | 1.4082e-08 | 0 | 0 | 0 | 0 | 0 | 1 | -90 | 90 | 0.0079314 | 0.0019883 | -0.0079258 | -0.0019861
10 | 13 | 1.7254 | 1.1043 | 2.8974e-09 | 0 | 0 | 0 | 0 | 0 | 1 | -90 | 90 | 0.004452 | 0.0011156 | -0.0044516 | -0.0011157
10 | 14 | 0.38742 | 0.24795 | 6.5059e-10 | 0 | 0 | 0 | 0 | 0 | 1 | -90 | 90 | -0.004452 | -0.0011156 | 0.0044521 | 0.0011156
14 | 170 | 1.1143 | 0.71315 | 1.8712e-09 | 0 | 0 | 0 | 0 | 0 | 1 | -90 | 90 | 0.0020358 | 0.00051006 | -0.0020358 | -0.00051021
14 | 169 | 0.35999 | 0.23039 | 6.0452e-10 | 0 | 0 | 0 | 0 | 0 | 1 | -90 | 90 | -0.0064879 | -0.0016257 | 0.0064881 | 0.0016257
26 | 67 | 0.63033 | 0.40341 | 4.234e-09 | 0 | 0 | 0 | 0 | 0 | 1 | -90 | 90 | 0.22272 | 0.057012 | -0.22238 | -0.056797
26 | 207 | 1.6275 | 1.0416 | 2.7331e-09 | 0 | 0 | 0 | 0 | 0 | 1 | -90 | 90 | 0.004498 | 0.0011269 | -0.0044976 | -0.0011269
21 | 22 | 0.36289 | 0.23225 | 2.4376e-09 | 0 | 0 | 0 | 0 | 0 | 1 | -90 | 90 | -0.25617 | -0.06565 | 0.25642 | 0.065813
22 | 24 | 0.36615 | 0.23433 | 2.4594e-09 | 0 | 0 | 0 | 0 | 0 | 1 | -90 | 90 | -0.25825 | -0.066272 | 0.25851 | 0.066438
24 | 31 | 0.051754 | 0.033123 | 3.4764e-10 | 0 | 0 | 0 | 0 | 0 | 1 | -90 | 90 | -0.26263 | -0.06747 | 0.26267 | 0.067495
67 | 198 | 1.6488 | 1.0552 | 2.7688e-09 | 0 | 0 | 0 | 0 | 0 | 1 | -90 | 90 | 0.0083998 | 0.0021053 | -0.0083985 | -0.0021047
67 | 65 | 1.1273 | 0.72147 | 7.5722e-09 | 0 | 0 | 0 | 0 | 0 | 1 | -90 | 90 | 0.21398 | 0.054692 | -0.21343 | -0.054336
207 | 208 | 1.9558 | 1.2517 | 3.2844e-09 | 0 | 0 | 0 | 0 | 0 | 1 | -90 | 90 | 0.0016878 | 0.00042269 | -0.0016877 | -0.00042298
159 | 158 | 1.4976 | 0.95848 | 2.5149e-09 | 0 | 0 | 0 | 0 | 0 | 1 | -90 | 90 | 0.0065364 | 0.0016381 | -0.0065358 | -0.0016379
198 | 197 | 1.451 | 0.92865 | 2.4366e-09 | 0 | 0 | 0 | 0 | 0 | 1 | -90 | 90 | 0.0042408 | 0.0010627 | -0.0042405 | -0.0010628
65 | 66 | 0.34365 | 0.21994 | 2.3083e-09 | 0 | 0 | 0 | 0 | 0 | 1 | -90 | 90 | 0.20888 | 0.053198 | -0.20872 | -0.053094
65 | 63 | 2.5531 | 1.634 | 4.2873e-09 | 0 | 0 | 0 | 0 | 0 | 1 | -90 | 90 | 0.0045424 | 0.0011381 | -0.0045418 | -0.0011381
27 | 28 | 0.029916 | 0.019146 | 5.0237e-11 | 0 | 0 | 0 | 0 | 0 | 1 | -90 | 90 | 0.0075086 | 0.001882 | -0.0075085 | -0.001882
27 | 29 | 2.2895 | 1.4653 | 3.8447e-09 | 0 | 0 | 0 | 0 | 0 | 1 | -90 | 90 | -0.01191 | -0.0029851 | 0.011913 | 0.0029871
29 | 30 | 0.058888 | 0.037688 | 9.8889e-11 | 0 | 0 | 0 | 0 | 0 | 1 | -90 | 90 | -0.016234 | -0.00407 | 0.016234 | 0.0040701
30 | 143 | 2.1398 | 1.3695 | 3.5934e-09 | 0 | 0 | 0 | 0 | 0 | 1 | -90 | 90 | -0.020977 | -0.0052589 | 0.020988 | 0.0052654
143 | 87 | 0.39227 | 0.25105 | 6.5873e-10 | 0 | 0 | 0 | 0 | 0 | 1 | -90 | 90 | -0.025155 | -0.0063097 | 0.025157 | 0.0063114
87 | 85 | 1.2931 | 0.82756 | 2.1714e-09 | 0 | 0 | 0 | 0 | 0 | 1 | -90 | 90 | -0.030518 | -0.0076551 | 0.030532 | 0.0076636
32 | 33 | 2.1918 | 1.4027 | 3.6806e-09 | 0 | 0 | 0 | 0 | 0 | 1 | -90 | 90 | 0.0087683 | 0.0021975 | -0.0087664 | -0.0021967
32 | 34 | 0.34304 | 0.21955 | 5.7606e-10 | 0 | 0 | 0 | 0 | 0 | 1 | -90 | 90 | -0.013896 | -0.0034827 | 0.013897 | 0.0034831
33 | 35 | 0.91026 | 0.58257 | 1.5286e-09 | 0 | 0 | 0 | 0 | 0 | 1 | -90 | 90 | 0.0063491 | 0.0015909 | -0.0063487 | -0.0015908
34 | 36 | 1.4788 | 0.9464 | 2.4832e-09 | 0 | 0 | 0 | 0 | 0 | 1 | -90 | 90 | -0.015815 | -0.0039639 | 0.015819 | 0.0039662
35 | 68 | 1.7515 | 1.121 | 2.9413e-09 | 0 | 0 | 0 | 0 | 0 | 1 | -90 | 90 | 0.0023612 | 0.00059155 | -0.0023611 | -0.00059177
35 | 69 | 1.0402 | 0.6657 | 1.7467e-09 | 0 | 0 | 0 | 0 | 0 | 1 | -90 | 90 | 0.002111 | 0.00052893 | -0.002111 | -0.00052907
36 | 93 | 0.4334 | 0.27738 | 2.9112e-09 | 0 | 0 | 0 | 0 | 0 | 1 | -90 | 90 | -0.19187 | -0.048713 | 0.19204 | 0.048824
36 | 90 | 0.078871 | 0.050478 | 5.2979e-10 | 0 | 0 | 0 | 0 | 0 | 1 | -90 | 90 | 0.17605 | 0.044747 | -0.17602 | -0.04473
93 | 131 | 0.34432 | 0.22037 | 2.3128e-09 | 0 | 0 | 0 | 0 | 0 | 1 | -90 | 90 | -0.19499 | -0.049564 | 0.19514 | 0.049655
90 | 91 | 0.4681 | 0.29958 | 3.1443e-09 | 0 | 0 | 0 | 0 | 0 | 1 | -90 | 90 | 0.17294 | 0.043957 | -0.17278 | -0.043859
131 | 66 | 0.20629 | 0.13203 | 1.3857e-09 | 0 | 0 | 0 | 0 | 0 | 1 | -90 | 90 | -0.20067 | -0.051042 | 0.20076 | 0.0511
91 | 92 | 0.083382 | 0.053364 | 5.6008e-10 | 0 | 0 | 0 | 0 | 0 | 1 | -90 | 90 | 0.17175 | 0.043601 | -0.17172 | -0.043583
41 | 42 | 0.81783 | 0.52341 | 1.3734e-09 | 0 | 0 | 0 | 0 | 0 | 1 | -90 | 90 | 0.03035 | 0.0076166 | -0.030342 | -0.0076115
41 | 43 | 1.2902 | 0.82576 | 2.1667e-09 | 0 | 0 | 0 | 0 | 0 | 1 | -90 | 90 | -0.031171 | -0.0078224 | 0.031185 | 0.007831
42 | 44 | 0.29063 | 0.186 | 4.8805e-10 | 0 | 0 | 0 | 0 | 0 | 1 | -90 | 90 | 0.02818 | 0.0070697 | -0.028178 | -0.0070681
43 | 45 | 1.5562 | 0.99596 | 2.6133e-09 | 0 | 0 | 0 | 0 | 0 | 1 | -90 | 90 | -0.038551 | -0.0096772 | 0.038576 | 0.0096933
43 | 46 | 1.2001 | 0.76809 | 2.0154e-09 | 0 | 0 | 0 | 0 | 0 | 1 | -90 | 90 | 0.0073661 | 0.0018462 | -0.0073654 | -0.001846
44 | 80 | 0.61685 | 0.39478 | 1.0359e-09 | 0 | 0 | 0 | 0 | 0 | 1 | -90 | 90 | 0.026874 | 0.0067414 | -0.026869 | -0.0067384
45 | 77 | 3.3489 | 2.1433 | 5.6237e-09 | 0 | 0 | 0 | 0 | 0 | 1 | -90 | 90 | -0.039331 | -0.0098824 | 0.039388 | 0.0099184
46 | 185 | 0.80862 | 0.51752 | 1.3579e-09 | 0 | 0 | 0 | 0 | 0 | 1 | -90 | 90 | 0.0060788 | 0.0015235 | -0.0060785 | -0.0015234
80 | 81 | 0.62309 | 0.39878 | 1.0463e-09 | 0 | 0 | 0 | 0 | 0 | 1 | -90 | 90 | 0.024708 | 0.0061966 | -0.024704 | -0.006194
77 | 78 | 0.42093 | 0.2694 | 2.8274e-09 | 0 | 0 | 0 | 0 | 0 | 1 | -90 | 90 | 0.12832 | 0.03257 | -0.12824 | -0.032521
77 | 79 | 0.39718 | 0.2542 | 2.6679e-09 | 0 | 0 | 0 | 0 | 0 | 1 | -90 | 90 | -0.16771 | -0.042488 | 0.16783 | 0.042566
81 | 82 | 0.26147 | 0.16734 | 4.3907e-10 | 0 | 0 | 0 | 0 | 0 | 1 | -90 | 90 | 0.021515 | 0.0053948 | -0.021513 | -0.005394
78 | 88 | 0.63704 | 0.40771 | 4.279e-09 | 0 | 0 | 0 | 0 | 0 | 1 | -90 | 90 | 0.12632 | 0.032039 | -0.1262 | -0.031968
79 | 92 | 0.33714 | 0.21577 | 2.2646e-09 | 0 | 0 | 0 | 0 | 0 | 1 | -90 | 90 | -0.16933 | -0.042942 | 0.16943 | 0.043009
57 | 58 | 2.3236 | 1.4871 | 3.9019e-09 | 0 | 0 | 0 | 0 | 0 | 1 | -90 | 90 | 0.023015 | 0.0057887 | -0.023001 | -0.0057803
57 | 59 | 4.7831 | 3.0612 | 8.032e-09 | 0 | 0 | 0 | 0 | 0 | 1 | -90 | 90 | -0.025275 | -0.0063552 | 0.025309 | 0.0063761
58 | 60 | 0.31352 | 0.20065 | 5.2649e-10 | 0 | 0 | 0 | 0 | 0 | 1 | -90 | 90 | 0.021487 | 0.0054009 | -0.021486 | -0.0054
59 | 61 | 1.1552 | 0.73931 | 7.7594e-09 | 0 | 0 | 0 | 0 | 0 | 1 | -90 | 90 | -0.11117 | -0.028056 | 0.11133 | 0.028156
59 | 62 | 0.13854 | 0.088664 | 9.3057e-10 | 0 | 0 | 0 | 0 | 0 | 1 | -90 | 90 | 0.085863 | 0.02168 | -0.085852 | -0.021672
60 | 150 | 5.6593 | 3.622 | 9.5035e-09 | 0 | 0 | 0 | 0 | 0 | 1 | -90 | 90 | 0.021486 | 0.0054 | -0.021456 | -0.0053823
61 | 88 | 1.4223 | 0.91024 | 9.5534e-09 | 0 | 0 | 0 | 0 | 0 | 1 | -90 | 90 | -0.11785 | -0.02979 | 0.11807 | 0.029928
62 | 165 | 0.38097 | 0.24382 | 2.559e-09 | 0 | 0 | 0 | 0 | 0 | 1 | -90 | 90 | 0.083066 | 0.020974 | -0.083036 | -0.020956
150 | 162 | 0.74243 | 0.47516 | 1.2467e-09 | 0 | 0 | 0 | 0 | 0 | 1 | -90 | 90 | 0.003527 | 0.0008839 | -0.0035269 | -0.00088396
150 | 160 | 1.4742 | 0.94346 | 2.4755e-09 | 0 | 0 | 0 | 0 | 0 | 1 | -90 | 90 | 0.0043113 | 0.0010804 | -0.004311 | -0.0010805
150 | 148 | 7.3775 | 4.7216 | 1.2389e-08 | 0 | 0 | 0 | 0 | 0 | 1 | -90 | 90 | 0.013618 | 0.003418 | -0.013603 | -0.0034094
88 | 89 | 1.4685 | 0.93982 | 2.4659e-09 | 0 | 0 | 0 | 0 | 0 | 1 | -90 | 90 | 0.0081374 | 0.0020396 | -0.0081363 | -0.0020391
165 | 155 | 0.70077 | 0.44849 | 4.7071e-09 | 0 | 0 | 0 | 0 | 0 | 1 | -90 | 90 | 0.080158 | 0.020234 | -0.080108 | -0.020203
148 | 149 | 1.5275 | 0.97757 | 2.565e-09 | 0 | 0 | 0 | 0 | 0 | 1 | -90 | 90 | 0.011972 | 0.0030015 | -0.011969 | -0.0030001
148 | 147 | 5.9954 | 3.837 | 1.0068e-08 | 0 | 0 | 0 | 0 | 0 | 1 | -90 | 90 | 0.0016311 | 0.00040793 | -0.0016309 | -0.00040878
149 | 181 | 1.1439 | 0.73213 | 1.921e-09 | 0 | 0 | 0 | 0 | 0 | 1 | -90 | 90 | 0.0096519 | 0.0024193 | -0.0096507 | -0.0024187
162 | 202 | 0.026012 | 0.016648 | 4.3682e-11 | 0 | 0 | 0 | 0 | 0 | 1 | -90 | 90 | 0.0016256 | 0.00040744 | -0.0016256 | -0.00040744
160 | 161 | 0.19434 | 0.12437 | 3.2634e-10 | 0 | 0 | 0 | 0 | 0 | 1 | -90 | 90 | 0.0024212 | 0.00060681 | -0.0024212 | -0.00060683
89 | 94 | 0.45064 | 0.28841 | 7.5674e-10 | 0 | 0 | 0 | 0 | 0 | 1 | -90 | 90 | 0.0063621 | 0.0015944 | -0.0063619 | -0.0015944
155 | 145 | 1.5273 | 0.97746 | 2.5647e-09 | 0 | 0 | 0 | 0 | 0 | 1 | -90 | 90 | 0.077815 | 0.019628 | -0.077712 | -0.019563
63 | 64 | 1.0737 | 0.68719 | 1.8031e-09 | 0 | 0 | 0 | 0 | 0 | 1 | -90 | 90 | 0.0023442 | 0.00058736 | -0.0023441 | -0.0005875
82 | 118 | 0.91914 | 0.58825 | 1.5435e-09 | 0 | 0 | 0 | 0 | 0 | 1 | -90 | 90 | 0.019352 | 0.0048523 | -0.019348 | -0.00485
118 | 116 | 0.051096 | 0.032702 | 8.5804e-11 | 0 | 0 | 0 | 0 | 0 | 1 | -90 | 90 | 0.017052 | 0.0042744 | -0.017051 | -0.0042743
116 | 114 | 1.3175 | 0.84319 | 2.2124e-09 | 0 | 0 | 0 | 0 | 0 | 1 | -90 | 90 | 0.012759 | 0.0031984 | -0.012756 | -0.0031971
83 | 84 | 0.41943 | 0.26843 | 7.0433e-10 | 0 | 0 | 0 | 0 | 0 | 1 | -90 | 90 | -0.035845 | -0.0090016 | 0.035851 | 0.0090054
83 | 85 | 1.302 | 0.83331 | 2.1865e-09 | 0 | 0 | 0 | 0 | 0 | 1 | -90 | 90 | 0.033873 | 0.0085074 | -0.033857 | -0.0084968
84 | 86 | 1.7648 | 1.1295 | 2.9636e-09 | 0 | 0 | 0 | 0 | 0 | 1 | -90 | 90 | -0.036858 | -0.0092576 | 0.036885 | 0.0092745
86 | 113 | 0.2328 | 0.14899 | 3.9093e-10 | 0 | 0 | 0 | 0 | 0 | 1 | -90 | 90 | -0.038668 | -0.0097215 | 0.038672 | 0.0097239
113 | 163 | 0.25611 | 0.16391 | 4.3007e-10 | 0 | 0 | 0 | 0 | 0 | 1 | -90 | 90 | -0.040164 | -0.010098 | 0.040169 | 0.010101
163 | 164 | 1.9816 | 1.2682 | 3.3276e-09 | 0 | 0 | 0 | 0 | 0 | 1 | -90 | 90 | -0.041873 | -0.010528 | 0.041912 | 0.010553
94 | 95 | 1.3563 | 0.86804 | 2.2776e-09 | 0 | 0 | 0 | 0 | 0 | 1 | -90 | 90 | 0.004494 | 0.0011262 | -0.0044937 | -0.0011262
95 | 119 | 0.010472 | 0.006702 | 1.7585e-11 | 0 | 0 | 0 | 0 | 0 | 1 | -90 | 90 | 0.0021679 | 0.00054333 | -0.0021679 | -0.00054333
164 | 175 | 0.16342 | 0.10459 | 2.7442e-10 | 0 | 0 | 0 | 0 | 0 | 1 | -90 | 90 | -0.043376 | -0.010919 | 0.043379 | 0.010922
114 | 115 | 0.16521 | 0.10573 | 2.7743e-10 | 0 | 0 | 0 | 0 | 0 | 1 | -90 | 90 | 0.010271 | 0.0025741 | -0.01027 | -0.002574
115 | 117 | 1.2 | 0.768 | 2.0151e-09 | 0 | 0 | 0 | 0 | 0 | 1 | -90 | 90 | 0.0075774 | 0.0018991 | -0.0075766 | -0.0018988
117 | 146 | 0.26124 | 0.16719 | 4.3869e-10 | 0 | 0 | 0 | 0 | 0 | 1 | -90 | 90 | 0.0053749 | 0.0013469 | -0.0053748 | -0.0013469
146 | 176 | 1.275 | 0.81603 | 2.1412e-09 | 0 | 0 | 0 | 0 | 0 | 1 | -90 | 90 | 0.0027742 | 0.00069514 | -0.0027741 | -0.00069528
125 | 126 | 0.049312 | 0.03156 | 8.2808e-11 | 0 | 0 | 0 | 0 | 0 | 1 | -90 | 90 | 0.017586 | 0.0044087 | -0.017586 | -0.0044086
125 | 127 | 1.2709 | 0.81336 | 2.1341e-09 | 0 | 0 | 0 | 0 | 0 | 1 | -90 | 90 | -0.02086 | -0.0052292 | 0.020866 | 0.005233
126 | 128 | 1.9707 | 1.2613 | 3.3093e-09 | 0 | 0 | 0 | 0 | 0 | 1 | -90 | 90 | 0.01288 | 0.0032292 | -0.012877 | -0.0032272
127 | 129 | 2.0014 | 1.2809 | 3.3609e-09 | 0 | 0 | 0 | 0 | 0 | 1 | -90 | 90 | 0.0037789 | 0.00094673 | -0.0037786 | -0.00094684
127 | 130 | 1.2311 | 0.78792 | 2.0674e-09 | 0 | 0 | 0 | 0 | 0 | 1 | -90 | 90 | -0.024645 | -0.0061797 | 0.024653 | 0.0061849
128 | 192 | 0.064446 | 0.041246 | 1.0822e-10 | 0 | 0 | 0 | 0 | 0 | 1 | -90 | 90 | 0.007538 | 0.0018892 | -0.007538 | -0.0018892
129 | 214 | 0.94984 | 0.6079 | 1.595e-09 | 0 | 0 | 0 | 0 | 0 | 1 | -90 | 90 | 0.0019876 | 0.00049802 | -0.0019875 | -0.00049815
129 | 215 | 0.55203 | 0.3533 | 9.2701e-10 | 0 | 0 | 0 | 0 | 0 | 1 | -90 | 90 | 0.001791 | 0.00044882 | -0.001791 | -0.0004489
130 | 144 | 0.059509 | 0.038086 | 9.9931e-11 | 0 | 0 | 0 | 0 | 0 | 1 | -90 | 90 | -0.028378 | -0.0071183 | 0.028378 | 0.0071187
192 | 193 | 1.1076 | 0.70889 | 1.86e-09 | 0 | 0 | 0 | 0 | 0 | 1 | -90 | 90 | 0.0026147 | 0.00065521 | -0.0026147 | -0.00065533
144 | 145 | 1.0706 | 0.68521 | 1.7979e-09 | 0 | 0 | 0 | 0 | 0 | 1 | -90 | 90 | -0.031263 | -0.0078416 | 0.031274 | 0.0078489
145 | 156 | 2.2454 | 1.4371 | 3.7707e-09 | 0 | 0 | 0 | 0 | 0 | 1 | -90 | 90 | 0.046438 | 0.011714 | -0.046384 | -0.01168
156 | 175 | 0.58317 | 0.37323 | 9.7929e-10 | 0 | 0 | 0 | 0 | 0 | 1 | -90 | 90 | 0.045232 | 0.011391 | -0.045219 | -0.011383
181 | 183 | 0.7025 | 0.4496 | 1.1797e-09 | 0 | 0 | 0 | 0 | 0 | 1 | -90 | 90 | 0.0039464 | 0.00098905 | -0.0039462 | -0.00098908
181 | 180 | 1.3385 | 0.85661 | 2.2476e-09 | 0 | 0 | 0 | 0 | 0 | 1 | -90 | 90 | 0.0057043 | 0.0014297 | -0.0057039 | -0.0014296
180 | 182 | 0.10464 | 0.06697 | 1.7572e-10 | 0 | 0 | 0 | 0 | 0 | 1 | -90 | 90 | 0.0033667 | 0.00084381 | -0.0033667 | -0.00084381
157 | 158 | 1.5366 | 0.98344 | 2.5804e-09 | 0 | 0 | 0 | 0 | 0 | 1 | -90 | 90 | -0.0039544 | -0.00099107 | 0.0039547 | 0.00099098