## bus_data
BUS_I | BUS_TYPE | Pd | Qd | Gs | Bs | area | Vm | Va | baseKV | zone | Vmax | Vmin
1 | 1 | 0.0036447 | 0.00091344 | 0 | 0 | 1 | 0.9869 | -0.25017 | 0.4 | 1 | 1.1 | 0.9
2 | 1 | 0.011036 | 0.0027659 | 0 | 0 | 1 | 0.98701 | -0.24807 | 0.4 | 1 | 1.1 | 0.9
4 | 1 | 0.0074939 | 0.0018781 | 0 | 0 | 1 | 0.98704 | -0.24738 | 0.4 | 1 | 1.1 | 0.9
3 | 1 | 0 | 0 | 0 | 0 | 1 | 0.98234 | -0.33704 | 0.4 | 1 | 1.1 | 0.9
5 | 1 | 0 | 0 | 0 | 0 | 1 | 0.98058 | -0.37124 | 0.4 | 1 | 1.1 | 0.9
10 | 1 | 0 | 0 | 0 | 0 | 1 | 0.98292 | -0.32579 | 0.4 | 1 | 1.1 | 0.9
19 | 1 | 0.012068 | 0.0030246 | 0 | 0 | 1 | 0.98751 | -0.23835 | 0.4 | 1 | 1.1 | 0.9
71 | 1 | 0.0060552 | 0.0015176 | 0 | 0 | 1 | 0.97905 | -0.40112 | 0.4 | 1 | 1.1 | 0.9
6 | 1 | 0 | 0 | 0 | 0 | 1 | 0.98247 | -0.3346 | 0.4 | 1 | 1.1 | 0.9
73 | 1 | 0.00041536 | 0.0001041 | 0 | 0 | 1 | 0.98273 | -0.32934 | 0.4 | 1 | 1.1 | 0.9
40 | 1 | 0 | 0 | 0 | 0 | 1 | 0.98171 | -0.34948 | 0.4 | 1 | 1.1 | 0.9
67 | 1 | 0.0060516 | 0.0015167 | 0 | 0 | 1 | 0.98223 | -0.33929 | 0.4 | 1 | 1.1 | 0.9
7 | 1 | 0 | 0 | 0 | 0 | 1 | 0.97537 | -0.47328 | 0.4 | 1 | 1.1 | 0.9
63 | 1 | 0.0011866 | 0.00029739 | 0 | 0 | 1 | 0.97482 | -0.48401 | 0.4 | 1 | 1.1 | 0.9
61 | 1 | 0.0011975 | 0.00030012 | 0 | 0 | 1 | 0.9758 | -0.46475 | 0.4 | 1 | 1.1 | 0.9
8 | 1 | 0 | 0 | 0 | 0 | 1 | 0.97582 | -0.46452 | 0.4 | 1 | 1.1 | 0.9
9 | 1 | 0 | 0 | 0 | 0 | 1 | 0.97717 | -0.43789 | 0.4 | 1 | 1.1 | 0.9
53 | 1 | 0.0029267 | 0.00073351 | 0 | 0 | 1 | 0.97576 | -0.4656 | 0.4 | 1 | 1.1 | 0.9
62 | 1 | 0.0062999 | 0.0015789 | 0 | 0 | 1 | 0.97642 | -0.45256 | 0.4 | 1 | 1.1 | 0.9
24 | 1 | 0.00071998 | 0.00018045 | 0 | 0 | 1 | 0.98307 | -0.32282 | 0.4 | 1 | 1.1 | 0.9
11 | 1 | 0 | 0 | 0 | 0 | 1 | 0.97207 | -0.53802 | 0.4 | 1 | 1.1 | 0.9
85 | 1 | 0.00062873 | 0.00015758 | 0 | 0 | 1 | 0.97205 | -0.53837 | 0.4 | 1 | 1.1 | 0.9
82 | 1 | 0.00057066 | 0.00014302 | 0 | 0 | 1 | 0.97208 | -0.53784 | 0.4 | 1 | 1.1 | 0.9
12 | 1 | 0 | 0 | 0 | 0 | 1 | 0.98882 | -0.21285 | 0.4 | 1 | 1.1 | 0.9
14 | 1 | 0 | 0 | 0 | 0 | 1 | 0.98882 | -0.21289 | 0.4 | 1 | 1.1 | 0.9
13 | 1 | 0 | 0 | 0 | 0 | 1 | 0.98854 | -0.21822 | 0.4 | 1 | 1.1 | 0.9
28 | 1 | 0.0082062 | 0.0020567 | 0 | 0 | 1 | 0.98926 | -0.2044 | 0.4 | 1 | 1.1 | 0.9
20 | 1 | 0.0052072 | 0.0013051 | 0 | 0 | 1 | 0.98774 | -0.23374 | 0.4 | 1 | 1.1 | 0.9
29 | 1 | 0.00062185 | 0.00015585 | 0 | 0 | 1 | 0.98879 | -0.21347 | 0.4 | 1 | 1.1 | 0.9
18 | 1 | 0 | 0 | 0 | 0 | 1 | 0.9913 | -0.16476 | 0.4 | 1 | 1.1 | 0.9
26 | 1 | 0.01632 | 0.0040902 | 0 | 0 | 1 | 0.98948 | -0.19996 | 0.4 | 1 | 1.1 | 0.9
27 | 1 | 0.027186 | 0.0068134 | 0 | 0 | 1 | 0.99334 | -0.12593 | 0.4 | 1 | 1.1 | 0.9
25 | 1 | 0.010804 | 0.0027076 | 0 | 0 | 1 | 0.98957 | -0.1978 | 0.4 | 1 | 1.1 | 0.9
30 | 1 | 0.001219 | 0.0003055 | 0 | 0 | 1 | 0.97144 | -0.55057 | 0.4 | 1 | 1.1 | 0.9
31 | 1 | 0.00086297 | 0.00021628 | 0 | 0 | 1 | 0.97152 | -0.54881 | 0.4 | 1 | 1.1 | 0.9
32 | 1 | 0.0026037 | 0.00065254 | 0 | 0 | 1 | 0.97143 | -0.5506 | 0.4 | 1 | 1.1 | 0.9
33 | 1 | 0 | 0 | 0 | 0 | 1 | 0.97184 | -0.5425 | 0.4 | 1 | 1.1 | 0.9
36 | 1 | 0 | 0 | 0 | 0 | 1 | 0.97223 | -0.53482 | 0.4 | 1 | 1.1 | 0.9
34 | 1 | 0.0039591 | 0.00099224 | 0 | 0 | 1 | 0.97236 | -0.53221 | 0.4 | 1 | 1.1 | 0.9
35 | 1 | 0.0028278 | 0.00070871 | 0 | 0 | 1 | 0.97334 | -0.51291 | 0.4 | 1 | 1.1 | 0.9
37 | 1 | 0.0012375 | 0.00031014 | 0 | 0 | 1 | 0.97346 | -0.51057 | 0.4 | 1 | 1.1 | 0.9
38 | 1 | 0.0070644 | 0.0017705 | 0 | 0 | 1 | 0.9719 | -0.54147 | 0.4 | 1 | 1.1 | 0.9
46 | 1 | 0.0011628 | 0.00029143 | 0 | 0 | 1 | 0.9736 | -0.50771 | 0.4 | 1 | 1.1 | 0.9
39 | 1 | 0.004028 | 0.0010095 | 0 | 0 | 1 | 0.98118 | -0.3597 | 0.4 | 1 | 1.1 | 0.9
50 | 1 | 0.00059042 | 0.00014797 | 0 | 0 | 1 | 0.9741 | -0.498 | 0.4 | 1 | 1.1 | 0.9
44 | 1 | 0.0046123 | 0.001156 | 0 | 0 | 1 | 0.97417 | -0.49663 | 0.4 | 1 | 1.1 | 0.9
84 | 1 | 0.0011973 | 0.00030007 | 0 | 0 | 1 | 0.97466 | -0.48714 | 0.4 | 1 | 1.1 | 0.9
54 | 1 | 0.0029267 | 0.00073351 | 0 | 0 | 1 | 0.97571 | -0.46652 | 0.4 | 1 | 1.1 | 0.9
70 | 1 | 0.0019378 | 0.00048565 | 0 | 0 | 1 | 0.98048 | -0.37308 | 0.4 | 1 | 1.1 | 0.9
22 | 1 | 0.0039526 | 0.00099061 | 0 | 0 | 1 | 0.9852 | -0.28159 | 0.4 | 1 | 1.1 | 0.9
43 | 1 | 0.00088076 | 0.00022074 | 0 | 0 | 1 | 0.97442 | -0.49153 | 0.4 | 1 | 1.1 | 0.9
45 | 1 | 0.0017152 | 0.00042988 | 0 | 0 | 1 | 0.97448 | -0.49038 | 0.4 | 1 | 1.1 | 0.9
41 | 1 | 0.0021627 | 0.00054203 | 0 | 0 | 1 | 0.97429 | -0.49416 | 0.4 | 1 | 1.1 | 0.9
80 | 1 | 0.00076286 | 0.00019119 | 0 | 0 | 1 | 0.97208 | -0.53777 | 0.4 | 1 | 1.1 | 0.9
60 | 1 | 0.005453 | 0.0013666 | 0 | 0 | 1 | 0.97341 | -0.51186 | 0.4 | 1 | 1.1 | 0.9
58 | 1 | 0.0023856 | 0.0005979 | 0 | 0 | 1 | 0.97343 | -0.51152 | 0.4 | 1 | 1.1 | 0.9
72 | 1 | 0.0030449 | 0.00076311 | 0 | 0 | 1 | 0.99626 | -0.07059 | 0.4 | 1 | 1.1 | 0.9
23 | 1 | 0.0039114 | 0.00098029 | 0 | 0 | 1 | 0.98748 | -0.23774 | 0.4 | 1 | 1.1 | 0.9
21 | 1 | 0.00089837 | 0.00022515 | 0 | 0 | 1 | 0.98706 | -0.24591 | 0.4 | 1 | 1.1 | 0.9
68 | 1 | 0 | 0 | 0 | 0 | 1 | 0.97953 | -0.39156 | 0.4 | 1 | 1.1 | 0.9
69 | 1 | 0 | 0 | 0 | 0 | 1 | 0.97896 | -0.4026 | 0.4 | 1 | 1.1 | 0.9
66 | 1 | 0.00078691 | 0.00019722 | 0 | 0 | 1 | 0.97949 | -0.39228 | 0.4 | 1 | 1.1 | 0.9
78 | 3 | 0.006083 | 0.0015245 | 0 | 0 | 1 | 1 | 0 | 0.4 | 1 | 1.1 | 0.9
42 | 1 | 0.0026656 | 0.00066806 | 0 | 0 | 1 | 0.9742 | -0.4959 | 0.4 | 1 | 1.1 | 0.9
47 | 1 | 0.0089271 | 0.0022373 | 0 | 0 | 1 | 0.97459 | -0.48822 | 0.4 | 1 | 1.1 | 0.9
48 | 1 | 0.0055843 | 0.0013996 | 0 | 0 | 1 | 0.97485 | -0.48309 | 0.4 | 1 | 1.1 | 0.9
49 | 1 | 0 | 0 | 0 | 0 | 1 | 0.97506 | -0.47911 | 0.4 | 1 | 1.1 | 0.9
51 | 1 | 0.0041788 | 0.0010473 | 0 | 0 | 1 | 0.97471 | -0.48582 | 0.4 | 1 | 1.1 | 0.9
52 | 1 | 0.012095 | 0.0030314 | 0 | 0 | 1 | 0.97747 | -0.43175 | 0.4 | 1 | 1.1 | 0.9
81 | 1 | 0.078698 | 0.019724 | 0 | 0 | 1 | 0.97215 | -0.53639 | 0.4 | 1 | 1.1 | 0.9
74 | 1 | 0.0010115 | 0.0002535 | 0 | 0 | 1 | 0.97444 | -0.49121 | 0.4 | 1 | 1.1 | 0.9
79 | 1 | 0.00081935 | 0.00020535 | 0 | 0 | 1 | 0.97213 | -0.53681 | 0.4 | 1 | 1.1 | 0.9
75 | 1 | 0.0015671 | 0.00039275 | 0 | 0 | 1 | 0.97398 | -0.50031 | 0.4 | 1 | 1.1 | 0.9
55 | 1 | 0.005453 | 0.0013666 | 0 | 0 | 1 | 0.97349 | -0.51031 | 0.4 | 1 | 1.1 | 0.9
56 | 1 | 0.0052474 | 0.0013151 | 0 | 0 | 1 | 0.97343 | -0.51151 | 0.4 | 1 | 1.1 | 0.9
57 | 1 | 0.0054086 | 0.0013555 | 0 | 0 | 1 | 0.97381 | -0.50399 | 0.4 | 1 | 1.1 | 0.9
59 | 1 | 0.005408 | 0.0013554 | 0 | 0 | 1 | 0.97387 | -0.50286 | 0.4 | 1 | 1.1 | 0.9
64 | 1 | 0.0054055 | 0.0013547 | 0 | 0 | 1 | 0.97387 | -0.50282 | 0.4 | 1 | 1.1 | 0.9
65 | 1 | 0.0010608 | 0.00026587 | 0 | 0 | 1 | 0.97405 | -0.49918 | 0.4 | 1 | 1.1 | 0.9
77 | 1 | 0.00056619 | 0.0001419 | 0 | 0 | 1 | 0.99999 | -0.00010868 | 0.4 | 1 | 1.1 | 0.9
76 | 1 | 0.0014408 | 0.0003611 | 0 | 0 | 1 | 0.97378 | -0.50428 | 0.4 | 1 | 1.1 | 0.9
83 | 1 | 0.032346 | 0.0081067 | 0 | 0 | 1 | 0.97198 | -0.53974 | 0.4 | 1 | 1.1 | 0.9

## generator_data
GEN_BUS | PG | QG | QMAX | QMIN | VG | MBASE | GEN_STATUS | PMAX | PMIN
78 | 0.38213 | 0.098598 | 10 | -10 | 1 | 100 | 1 | 10 | 0

## branch_data
F_BUS | T_BUS | BR_R | BR_X | BR_B | RATE_A | RATE_B | RATE_C | TAP | SHIFT | BR_STATUS | ANGMIN | ANGMAX | P_in | Q_in | P_out | Q_out
1 | 2 | 2.5202 | 1.6129 | 4.2321e-09 | 0 | 0 | 0 | 0 | 0 | 1 | -90 | 90 | -0.0036447 | -0.00091344 | 0.003645 | 0.00091326
2 | 4 | 0.20543 | 0.13147 | 3.4497e-10 | 0 | 0 | 0 | 0 | 0 | 1 | -90 | 90 | -0.014681 | -0.0036791 | 0.014681 | 0.0036794
4 | 19 | 1.7772 | 1.1374 | 2.9845e-09 | 0 | 0 | 0 | 0 | 0 | 1 | -90 | 90 | -0.022175 | -0.0055575 | 0.022185 | 0.0055633
3 | 5 | 2.5628 | 1.6402 | 4.3037e-09 | 0 | 0 | 0 | 0 | 0 | 1 | -90 | 90 | 0.058019 | 0.014693 | -0.057924 | -0.014633
3 | 10 | 0.84491 | 0.54074 | 1.4188e-09 | 0 | 0 | 0 | 0 | 0 | 1 | -90 | 90 | -0.058019 | -0.014693 | 0.05805 | 0.014713
5 | 71 | 2.231 | 1.4279 | 3.7465e-09 | 0 | 0 | 0 | 0 | 0 | 1 | -90 | 90 | 0.057924 | 0.014633 | -0.057841 | -0.01458
10 | 24 | 0.1886 | 0.1207 | 3.167e-10 | 0 | 0 | 0 | 0 | 0 | 1 | -90 | 90 | -0.068556 | -0.017345 | 0.068565 | 0.017351
10 | 73 | 1.4651 | 0.93763 | 2.4602e-09 | 0 | 0 | 0 | 0 | 0 | 1 | -90 | 90 | 0.010505 | 0.0026315 | -0.010504 | -0.0026306
19 | 20 | 0.58958 | 0.37733 | 9.9006e-10 | 0 | 0 | 0 | 0 | 0 | 1 | -90 | 90 | -0.034253 | -0.0085879 | 0.03426 | 0.0085926
71 | 9 | 3.0576 | 1.9569 | 5.1345e-09 | 0 | 0 | 0 | 0 | 0 | 1 | -90 | 90 | 0.051786 | 0.013062 | -0.051695 | -0.013005
6 | 73 | 2.2556 | 1.4436 | 3.7877e-09 | 0 | 0 | 0 | 0 | 0 | 1 | -90 | 90 | -0.010086 | -0.0025252 | 0.010088 | 0.0025265
6 | 40 | 15.9349 | 10.1984 | 2.6759e-08 | 0 | 0 | 0 | 0 | 0 | 1 | -90 | 90 | 0.0040328 | 0.0010082 | -0.0040299 | -0.001009
6 | 67 | 3.3472 | 2.1422 | 5.6208e-09 | 0 | 0 | 0 | 0 | 0 | 1 | -90 | 90 | 0.006053 | 0.001517 | -0.0060516 | -0.0015167
40 | 39 | 10.9535 | 7.0103 | 1.8394e-08 | 0 | 0 | 0 | 0 | 0 | 1 | -90 | 90 | 0.0040299 | 0.001009 | -0.004028 | -0.0010095
7 | 63 | 1.196 | 0.76545 | 2.0084e-09 | 0 | 0 | 0 | 0 | 0 | 1 | -90 | 90 | 0.038265 | 0.0096124 | -0.038246 | -0.0096001
7 | 61 | 0.95283 | 0.60981 | 1.6001e-09 | 0 | 0 | 0 | 0 | 0 | 1 | -90 | 90 | -0.038265 | -0.0096124 | 0.038281 | 0.0096222
63 | 84 | 0.36079 | 0.23091 | 6.0587e-10 | 0 | 0 | 0 | 0 | 0 | 1 | -90 | 90 | 0.037059 | 0.0093027 | -0.037054 | -0.0092992
61 | 62 | 1.3212 | 0.84554 | 2.2186e-09 | 0 | 0 | 0 | 0 | 0 | 1 | -90 | 90 | -0.039478 | -0.0099224 | 0.039501 | 0.0099369
8 | 9 | 19.4286 | 12.4343 | 3.2626e-08 | 0 | 0 | 0 | 0 | 0 | 1 | -90 | 90 | -0.0058539 | -0.0014669 | 0.0058613 | 0.0014686
8 | 53 | 0.7844 | 0.50201 | 1.3172e-09 | 0 | 0 | 0 | 0 | 0 | 1 | -90 | 90 | 0.0058539 | 0.0014669 | -0.0058536 | -0.0014669
9 | 62 | 1.3726 | 0.87847 | 2.305e-09 | 0 | 0 | 0 | 0 | 0 | 1 | -90 | 90 | 0.045833 | 0.011536 | -0.045801 | -0.011516
53 | 54 | 1.3449 | 0.86071 | 2.2584e-09 | 0 | 0 | 0 | 0 | 0 | 1 | -90 | 90 | 0.0029269 | 0.00073337 | -0.0029267 | -0.00073351
24 | 70 | 1.174 | 0.75138 | 7.886e-09 | 0 | 0 | 0 | 0 | 0 | 1 | -90 | 90 | 0.18666 | 0.047448 | -0.18621 | -0.04716
24 | 22 | 0.70514 | 0.45129 | 4.7365e-09 | 0 | 0 | 0 | 0 | 0 | 1 | -90 | 90 | -0.25595 | -0.064979 | 0.25646 | 0.065304
11 | 85 | 2.3398 | 1.4975 | 3.9292e-09 | 0 | 0 | 0 | 0 | 0 | 1 | -90 | 90 | 0.00062874 | 0.00015721 | -0.00062873 | -0.00015758
11 | 82 | 1.2448 | 0.79668 | 2.0904e-09 | 0 | 0 | 0 | 0 | 0 | 1 | -90 | 90 | -0.00062874 | -0.00015721 | 0.00062875 | 0.00015702
82 | 80 | 0.23966 | 0.15338 | 4.0246e-10 | 0 | 0 | 0 | 0 | 0 | 1 | -90 | 90 | -0.0011994 | -0.00030004 | 0.0011994 | 0.0003
12 | 14 | 0.32633 | 0.20885 | 5.4799e-10 | 0 | 0 | 0 | 0 | 0 | 1 | -90 | 90 | 0.00062186 | 0.00015514 | -0.00062186 | -0.00015519
12 | 13 | 0.59685 | 0.38198 | 1.0023e-09 | 0 | 0 | 0 | 0 | 0 | 1 | -90 | 90 | 0.039507 | 0.0099225 | -0.039497 | -0.0099161
12 | 28 | 0.92395 | 0.59133 | 1.5516e-09 | 0 | 0 | 0 | 0 | 0 | 1 | -90 | 90 | -0.040129 | -0.010078 | 0.040145 | 0.010088
14 | 29 | 4.0686 | 2.6039 | 6.8323e-09 | 0 | 0 | 0 | 0 | 0 | 1 | -90 | 90 | 0.00062186 | 0.00015519 | -0.00062185 | -0.00015585
13 | 20 | 1.7212 | 1.1016 | 2.8903e-09 | 0 | 0 | 0 | 0 | 0 | 1 | -90 | 90 | 0.039497 | 0.0099161 | -0.039468 | -0.0098977
28 | 26 | 0.40379 | 0.25842 | 6.7807e-10 | 0 | 0 | 0 | 0 | 0 | 1 | -90 | 90 | -0.048351 | -0.012144 | 0.048362 | 0.012151
18 | 26 | 2.3955 | 1.5331 | 4.0227e-09 | 0 | 0 | 0 | 0 | 0 | 1 | -90 | 90 | 0.06479 | 0.01631 | -0.064682 | -0.016241
18 | 27 | 0.50711 | 0.32455 | 3.4063e-09 | 0 | 0 | 0 | 0 | 0 | 1 | -90 | 90 | -0.34233 | -0.087484 | 0.34297 | 0.087896
18 | 25 | 0.53144 | 0.34012 | 3.5697e-09 | 0 | 0 | 0 | 0 | 0 | 1 | -90 | 90 | 0.27753 | 0.071173 | -0.27709 | -0.070889
27 | 72 | 0.67219 | 0.4302 | 4.5151e-09 | 0 | 0 | 0 | 0 | 0 | 1 | -90 | 90 | -0.37016 | -0.094709 | 0.37115 | 0.095345
25 | 23 | 0.66624 | 0.4264 | 4.4752e-09 | 0 | 0 | 0 | 0 | 0 | 1 | -90 | 90 | 0.26629 | 0.068182 | -0.26577 | -0.067853
30 | 31 | 1.9489 | 1.2473 | 3.2727e-09 | 0 | 0 | 0 | 0 | 0 | 1 | -90 | 90 | -0.0038226 | -0.00095804 | 0.003823 | 0.00095793
30 | 32 | 0.054958 | 0.035173 | 9.229e-11 | 0 | 0 | 0 | 0 | 0 | 1 | -90 | 90 | 0.0026037 | 0.00065253 | -0.0026037 | -0.00065254
31 | 33 | 5.6919 | 3.6428 | 9.5582e-09 | 0 | 0 | 0 | 0 | 0 | 1 | -90 | 90 | -0.0046859 | -0.0011742 | 0.0046873 | 0.0011742
33 | 36 | 6.9349 | 4.4383 | 1.1646e-08 | 0 | 0 | 0 | 0 | 0 | 1 | -90 | 90 | -0.0046873 | -0.0011742 | 0.004689 | 0.0011742
36 | 38 | 3.9833 | 2.5493 | 6.6891e-09 | 0 | 0 | 0 | 0 | 0 | 1 | -90 | 90 | 0.0070666 | 0.0017713 | -0.0070644 | -0.0017705
36 | 34 | 0.94041 | 0.60186 | 1.5792e-09 | 0 | 0 | 0 | 0 | 0 | 1 | -90 | 90 | -0.011756 | -0.0029455 | 0.011757 | 0.0029463
34 | 35 | 5.2104 | 3.3347 | 8.7497e-09 | 0 | 0 | 0 | 0 | 0 | 1 | -90 | 90 | -0.015716 | -0.0039385 | 0.015731 | 0.003947
35 | 37 | 0.5348 | 0.34227 | 8.9807e-10 | 0 | 0 | 0 | 0 | 0 | 1 | -90 | 90 | -0.018558 | -0.0046557 | 0.018561 | 0.0046569
37 | 46 | 0.61584 | 0.39414 | 1.0342e-09 | 0 | 0 | 0 | 0 | 0 | 1 | -90 | 90 | -0.019798 | -0.0049671 | 0.019801 | 0.0049687
46 | 50 | 1.9702 | 1.2609 | 3.3084e-09 | 0 | 0 | 0 | 0 | 0 | 1 | -90 | 90 | -0.020964 | -0.0052601 | 0.020973 | 0.005266
50 | 44 | 0.26913 | 0.17224 | 4.5193e-10 | 0 | 0 | 0 | 0 | 0 | 1 | -90 | 90 | -0.021564 | -0.005414 | 0.021565 | 0.0054149
44 | 42 | 0.11882 | 0.076044 | 7.9812e-10 | 0 | 0 | 0 | 0 | 0 | 1 | -90 | 90 | -0.026177 | -0.0065708 | 0.026178 | 0.0065713
84 | 65 | 1.4299 | 0.91516 | 2.4013e-09 | 0 | 0 | 0 | 0 | 0 | 1 | -90 | 90 | 0.035856 | 0.0089991 | -0.035836 | -0.0089862
70 | 68 | 0.4348 | 0.27827 | 2.9206e-09 | 0 | 0 | 0 | 0 | 0 | 1 | -90 | 90 | 0.18428 | 0.046674 | -0.18411 | -0.04657
22 | 21 | 0.60333 | 0.38613 | 4.0526e-09 | 0 | 0 | 0 | 0 | 0 | 1 | -90 | 90 | -0.26041 | -0.066295 | 0.26086 | 0.066582
43 | 45 | 0.15363 | 0.098323 | 1.0319e-09 | 0 | 0 | 0 | 0 | 0 | 1 | -90 | 90 | -0.031894 | -0.0080058 | 0.031895 | 0.0080068
43 | 41 | 0.36182 | 0.23156 | 2.4304e-09 | 0 | 0 | 0 | 0 | 0 | 1 | -90 | 90 | 0.031013 | 0.0077851 | -0.031009 | -0.0077828
45 | 47 | 0.274 | 0.17536 | 1.8405e-09 | 0 | 0 | 0 | 0 | 0 | 1 | -90 | 90 | -0.033611 | -0.0084367 | 0.033614 | 0.0084387
41 | 42 | 0.2573 | 0.16467 | 1.7283e-09 | 0 | 0 | 0 | 0 | 0 | 1 | -90 | 90 | 0.028846 | 0.0072408 | -0.028844 | -0.0072394
80 | 79 | 2.0606 | 1.3188 | 3.4603e-09 | 0 | 0 | 0 | 0 | 0 | 1 | -90 | 90 | -0.0019623 | -0.00049119 | 0.0019624 | 0.00049092
60 | 58 | 0.26431 | 0.16916 | 4.4386e-10 | 0 | 0 | 0 | 0 | 0 | 1 | -90 | 90 | -0.005453 | -0.0013666 | 0.0054531 | 0.0013667
58 | 56 | 0.0050317 | 0.0032203 | 8.4496e-12 | 0 | 0 | 0 | 0 | 0 | 1 | -90 | 90 | -0.0078387 | -0.0019646 | 0.0078387 | 0.0019646
72 | 78 | 0.85608 | 0.54789 | 5.7504e-09 | 0 | 0 | 0 | 0 | 0 | 1 | -90 | 90 | -0.37419 | -0.096108 | 0.37548 | 0.096931
23 | 21 | 0.13806 | 0.088355 | 9.2733e-10 | 0 | 0 | 0 | 0 | 0 | 1 | -90 | 90 | 0.26186 | 0.066873 | -0.26176 | -0.066807
68 | 69 | 0.26033 | 0.16661 | 1.7487e-09 | 0 | 0 | 0 | 0 | 0 | 1 | -90 | 90 | 0.18333 | 0.046374 | -0.18323 | -0.046312
68 | 66 | 3.9314 | 2.5161 | 6.6019e-09 | 0 | 0 | 0 | 0 | 0 | 1 | -90 | 90 | 0.00078694 | 0.0001966 | -0.00078691 | -0.00019722
69 | 52 | 0.68622 | 0.43918 | 4.6094e-09 | 0 | 0 | 0 | 0 | 0 | 1 | -90 | 90 | 0.18323 | 0.046312 | -0.18297 | -0.046148
78 | 77 | 0.86008 | 0.55045 | 1.4443e-09 | 0 | 0 | 0 | 0 | 0 | 1 | -90 | 90 | 0.00056619 | 0.00014176 | -0.00056619 | -0.0001419
47 | 48 | 0.51395 | 0.32893 | 3.4522e-09 | 0 | 0 | 0 | 0 | 0 | 1 | -90 | 90 | -0.042541 | -0.010676 | 0.042552 | 0.010682
48 | 49 | 0.35218 | 0.22539 | 2.3656e-09 | 0 | 0 | 0 | 0 | 0 | 1 | -90 | 90 | -0.048136 | -0.012082 | 0.048145 | 0.012088
49 | 51 | 0.70489 | 0.45113 | 4.7348e-09 | 0 | 0 | 0 | 0 | 0 | 1 | -90 | 90 | 0.040643 | 0.010222 | -0.04063 | -0.010214
49 | 52 | 1.1891 | 0.76105 | 7.9876e-09 | 0 | 0 | 0 | 0 | 0 | 1 | -90 | 90 | -0.17049 | -0.04287 | 0.17088 | 0.043117
49 | 81 | 2.9868 | 1.9115 | 2.0062e-08 | 0 | 0 | 0 | 0 | 0 | 1 | -90 | 90 | 0.081703 | 0.020561 | -0.08148 | -0.02042
51 | 74 | 0.63094 | 0.4038 | 4.2381e-09 | 0 | 0 | 0 | 0 | 0 | 1 | -90 | 90 | 0.036451 | 0.009167 | -0.036442 | -0.0091614
81 | 79 | 0.64461 | 0.41255 | 1.0825e-09 | 0 | 0 | 0 | 0 | 0 | 1 | -90 | 90 | 0.0027818 | 0.0006962 | -0.0027817 | -0.00069627
74 | 75 | 1.095 | 0.70083 | 7.3555e-09 | 0 | 0 | 0 | 0 | 0 | 1 | -90 | 90 | 0.03543 | 0.0089079 | -0.035415 | -0.0088988
75 | 76 | 0.49978 | 0.31986 | 1.6785e-09 | 0 | 0 | 0 | 0 | 0 | 1 | -90 | 90 | 0.033848 | 0.008506 | -0.033842 | -0.0085021
55 | 56 | 0.38703 | 0.2477 | 6.4992e-10 | 0 | 0 | 0 | 0 | 0 | 1 | -90 | 90 | 0.013087 | 0.0032801 | -0.013086 | -0.0032797
55 | 57 | 1.4489 | 0.92728 | 2.433e-09 | 0 | 0 | 0 | 0 | 0 | 1 | -90 | 90 | -0.01854 | -0.0046467 | 0.018545 | 0.0046501
57 | 59 | 0.2013 | 0.12883 | 3.3803e-10 | 0 | 0 | 0 | 0 | 0 | 1 | -90 | 90 | -0.023954 | -0.0060056 | 0.023955 | 0.0060064
59 | 64 | 0.0053173 | 0.0034031 | 8.9292e-12 | 0 | 0 | 0 | 0 | 0 | 1 | -90 | 90 | -0.029363 | -0.0073618 | 0.029363 | 0.0073618
64 | 65 | 0.44559 | 0.28518 | 7.4827e-10 | 0 | 0 | 0 | 0 | 0 | 1 | -90 | 90 | -0.034769 | -0.0087165 | 0.034775 | 0.0087203
76 | 83 | 4.6503 | 2.9762 | 7.8091e-09 | 0 | 0 | 0 | 0 | 0 | 1 | -90 | 90 | 0.032401 | 0.008141 | -0.032346 | -0.0081067