## bus_data
BUS_I | BUS_TYPE | Pd | Qd | Gs | Bs | area | Vm | Va | baseKV | zone | Vmax | Vmin
130 | 1 | 0 | 0 | 0 | 0 | 1 | 0.99264 | -0.14222 | 0.4 | 1 | 1.1 | 0.9
128 | 1 | 0.00027611 | 6.9199e-05 | 0 | 0 | 1 | 0.99259 | -0.14303 | 0.4 | 1 | 1.1 | 0.9
132 | 1 | 0.0016768 | 0.00042025 | 0 | 0 | 1 | 0.99268 | -0.1413 | 0.4 | 1 | 1.1 | 0.9
65 | 1 | 0 | 0 | 0 | 0 | 1 | 0.99248 | -0.14524 | 0.4 | 1 | 1.1 | 0.9
86 | 1 | 0 | 0 | 0 | 0 | 1 | 0.9936 | -0.12349 | 0.4 | 1 | 1.1 | 0.9
8 | 1 | 0.0010888 | 0.00027287 | 0 | 0 | 1 | 0.99333 | -0.12891 | 0.4 | 1 | 1.1 | 0.9
9 | 1 | 0 | 0 | 0 | 0 | 1 | 0.99348 | -0.12591 | 0.4 | 1 | 1.1 | 0.9
10 | 1 | 0 | 0 | 0 | 0 | 1 | 0.99331 | -0.12918 | 0.4 | 1 | 1.1 | 0.9
11 | 1 | 0.0011874 | 0.0002976 | 0 | 0 | 1 | 0.99344 | -0.12662 | 0.4 | 1 | 1.1 | 0.9
12 | 1 | 0.00026596 | 6.6655e-05 | 0 | 0 | 1 | 0.99355 | -0.12464 | 0.4 | 1 | 1.1 | 0.9
13 | 1 | 0.00025076 | 6.2846e-05 | 0 | 0 | 1 | 0.9933 | -0.12939 | 0.4 | 1 | 1.1 | 0.9
72 | 1 | 0.0008241 | 0.00020654 | 0 | 0 | 1 | 0.99341 | -0.12719 | 0.4 | 1 | 1.1 | 0.9
119 | 1 | 0.00014336 | 3.5928e-05 | 0 | 0 | 1 | 0.99373 | -0.12108 | 0.4 | 1 | 1.1 | 0.9
123 | 1 | 0.00013984 | 3.5047e-05 | 0 | 0 | 1 | 0.9933 | -0.12944 | 0.4 | 1 | 1.1 | 0.9
14 | 1 | 0.017774 | 0.0044547 | 0 | 0 | 1 | 0.97747 | -0.4331 | 0.4 | 1 | 1.1 | 0.9
15 | 1 | 0 | 0 | 0 | 0 | 1 | 0.97985 | -0.38632 | 0.4 | 1 | 1.1 | 0.9
16 | 1 | 0 | 0 | 0 | 0 | 1 | 0.97616 | -0.45888 | 0.4 | 1 | 1.1 | 0.9
162 | 1 | 0.0039686 | 0.00099463 | 0 | 0 | 1 | 0.97636 | -0.45496 | 0.4 | 1 | 1.1 | 0.9
17 | 1 | 0.0054126 | 0.0013565 | 0 | 0 | 1 | 0.97978 | -0.38778 | 0.4 | 1 | 1.1 | 0.9
19 | 1 | 0 | 0 | 0 | 0 | 1 | 0.98178 | -0.34867 | 0.4 | 1 | 1.1 | 0.9
20 | 1 | 0.0095805 | 0.0024011 | 0 | 0 | 1 | 0.97573 | -0.46727 | 0.4 | 1 | 1.1 | 0.9
21 | 1 | 0 | 0 | 0 | 0 | 1 | 0.97606 | -0.46074 | 0.4 | 1 | 1.1 | 0.9
18 | 1 | 0 | 0 | 0 | 0 | 1 | 0.97572 | -0.46739 | 0.4 | 1 | 1.1 | 0.9
150 | 1 | 0 | 0 | 0 | 0 | 1 | 0.97562 | -0.46947 | 0.4 | 1 | 1.1 | 0.9
155 | 1 | 0.0050033 | 0.0012539 | 0 | 0 | 1 | 0.98172 | -0.3498 | 0.4 | 1 | 1.1 | 0.9
154 | 1 | 0.012498 | 0.0031324 | 0 | 0 | 1 | 0.98285 | -0.32797 | 0.4 | 1 | 1.1 | 0.9
167 | 1 | 0.008184 | 0.0020511 | 0 | 0 | 1 | 0.97601 | -0.46185 | 0.4 | 1 | 1.1 | 0.9
141 | 1 | 0.0023353 | 0.00058528 | 0 | 0 | 1 | 0.99611 | -0.074936 | 0.4 | 1 | 1.1 | 0.9
80 | 1 | 0 | 0 | 0 | 0 | 1 | 0.99612 | -0.074783 | 0.4 | 1 | 1.1 | 0.9
151 | 1 | 0.0043502 | 0.0010903 | 0 | 0 | 1 | 0.9755 | -0.47191 | 0.4 | 1 | 1.1 | 0.9
75 | 3 | 0.0073605 | 0.0018447 | 0 | 0 | 1 | 1 | 0 | 0.4 | 1 | 1.1 | 0.9
160 | 1 | 0.00027227 | 6.8238e-05 | 0 | 0 | 1 | 0.99396 | -0.11652 | 0.4 | 1 | 1.1 | 0.9
100 | 1 | 7.4436e-05 | 1.8655e-05 | 0 | 0 | 1 | 0.99399 | -0.11611 | 0.4 | 1 | 1.1 | 0.9
136 | 1 | 8.6477e-05 | 2.1673e-05 | 0 | 0 | 1 | 0.99558 | -0.085146 | 0.4 | 1 | 1.1 | 0.9
78 | 1 | 0 | 0 | 0 | 0 | 1 | 0.9956 | -0.08483 | 0.4 | 1 | 1.1 | 0.9
137 | 1 | 0.0010059 | 0.00025211 | 0 | 0 | 1 | 0.99558 | -0.085146 | 0.4 | 1 | 1.1 | 0.9
49 | 1 | 0.00035534 | 8.9056e-05 | 0 | 0 | 1 | 0.99479 | -0.10032 | 0.4 | 1 | 1.1 | 0.9
50 | 1 | 0.00065996 | 0.0001654 | 0 | 0 | 1 | 0.99507 | -0.09505 | 0.4 | 1 | 1.1 | 0.9
51 | 1 | 0 | 0 | 0 | 0 | 1 | 0.99467 | -0.10276 | 0.4 | 1 | 1.1 | 0.9
71 | 1 | 0.038509 | 0.0096513 | 0 | 0 | 1 | 0.9966 | -0.065431 | 0.4 | 1 | 1.1 | 0.9
52 | 1 | 0.00015664 | 3.9258e-05 | 0 | 0 | 1 | 0.99432 | -0.10951 | 0.4 | 1 | 1.1 | 0.9
85 | 1 | 0.00029244 | 7.3292e-05 | 0 | 0 | 1 | 0.99429 | -0.11002 | 0.4 | 1 | 1.1 | 0.9
138 | 1 | 0.0002363 | 5.9223e-05 | 0 | 0 | 1 | 0.99546 | -0.087458 | 0.4 | 1 | 1.1 | 0.9
139 | 1 | 0.0006975 | 0.00017481 | 0 | 0 | 1 | 0.99539 | -0.088766 | 0.4 | 1 | 1.1 | 0.9
79 | 1 | 0 | 0 | 0 | 0 | 1 | 0.99533 | -0.089947 | 0.4 | 1 | 1.1 | 0.9
140 | 1 | 0.00062825 | 0.00015745 | 0 | 0 | 1 | 0.99611 | -0.074922 | 0.4 | 1 | 1.1 | 0.9
62 | 1 | 0.0020976 | 0.0005257 | 0 | 0 | 1 | 0.9922 | -0.15054 | 0.4 | 1 | 1.1 | 0.9
63 | 1 | 0.00060951 | 0.00015276 | 0 | 0 | 1 | 0.99229 | -0.14881 | 0.4 | 1 | 1.1 | 0.9
64 | 1 | 0.0010028 | 0.00025133 | 0 | 0 | 1 | 0.99219 | -0.15074 | 0.4 | 1 | 1.1 | 0.9
66 | 1 | 0.0006266 | 0.00015704 | 0 | 0 | 1 | 0.99219 | -0.15088 | 0.4 | 1 | 1.1 | 0.9
67 | 1 | 7.0528e-05 | 1.7676e-05 | 0 | 0 | 1 | 0.99737 | -0.050534 | 0.4 | 1 | 1.1 | 0.9
68 | 1 | 0.001128 | 0.0002827 | 0 | 0 | 1 | 0.99804 | -0.037658 | 0.4 | 1 | 1.1 | 0.9
69 | 1 | 0.00067213 | 0.00016845 | 0 | 0 | 1 | 0.99719 | -0.053933 | 0.4 | 1 | 1.1 | 0.9
70 | 1 | 0.0048239 | 0.001209 | 0 | 0 | 1 | 0.99901 | -0.019045 | 0.4 | 1 | 1.1 | 0.9
76 | 1 | 0 | 0 | 0 | 0 | 1 | 0.99691 | -0.059374 | 0.4 | 1 | 1.1 | 0.9
77 | 1 | 0.012882 | 0.0032286 | 0 | 0 | 1 | 0.99631 | -0.070953 | 0.4 | 1 | 1.1 | 0.9
99 | 1 | 0 | 0 | 0 | 0 | 1 | 0.99518 | -0.092999 | 0.4 | 1 | 1.1 | 0.9
96 | 1 | 9.0235e-05 | 2.2615e-05 | 0 | 0 | 1 | 0.99464 | -0.10348 | 0.4 | 1 | 1.1 | 0.9
97 | 1 | 0.00040255 | 0.00010089 | 0 | 0 | 1 | 0.99463 | -0.10364 | 0.4 | 1 | 1.1 | 0.9
98 | 1 | 0 | 0 | 0 | 0 | 1 | 0.99465 | -0.10329 | 0.4 | 1 | 1.1 | 0.9

## generator_data
GEN_BUS | PG | QG | QMAX | QMIN | VG | MBASE | GEN_STATUS | PMAX | PMIN
75 | 0.15132 | 0.038514 | 10 | -10 | 1 | 100 | 1 | 10 | 0

## branch_data
F_BUS | T_BUS | BR_R | BR_X | BR_B | RATE_A | RATE_B | RATE_C | TAP | SHIFT | BR_STATUS | ANGMIN | ANGMAX | P_in | Q_in | P_out | Q_out
130 | 128 | 12.9232 | 8.2709 | 2.1702e-08 | 0 | 0 | 0 | 0 | 0 | 1 | -90 | 90 | 0.00027612 | 6.7068e-05 | -0.00027611 | -6.9199e-05
130 | 132 | 14.2011 | 9.0887 | 2.3847e-08 | 0 | 0 | 0 | 0 | 0 | 1 | -90 | 90 | -0.00027612 | -6.7068e-05 | 0.00027613 | 6.4726e-05
132 | 65 | 4.0037 | 2.5624 | 6.7234e-09 | 0 | 0 | 0 | 0 | 0 | 1 | -90 | 90 | 0.0043384 | 0.0010862 | -0.0043376 | -0.0010863
132 | 86 | 12.4845 | 7.9901 | 2.0965e-08 | 0 | 0 | 0 | 0 | 0 | 1 | -90 | 90 | -0.0062913 | -0.0015712 | 0.0062966 | 0.0015725
65 | 63 | 3.6395 | 2.3293 | 6.1117e-09 | 0 | 0 | 0 | 0 | 0 | 1 | -90 | 90 | 0.0043376 | 0.0010863 | -0.0043368 | -0.0010865
86 | 85 | 9.4459 | 6.0454 | 1.5862e-08 | 0 | 0 | 0 | 0 | 0 | 1 | -90 | 90 | -0.0062966 | -0.0015725 | 0.0063007 | 0.0015735
8 | 9 | 8.9475 | 5.7264 | 1.5025e-08 | 0 | 0 | 0 | 0 | 0 | 1 | -90 | 90 | -0.0014794 | -0.00036961 | 0.0014796 | 0.00036826
8 | 10 | 3.0533 | 1.9541 | 5.1273e-09 | 0 | 0 | 0 | 0 | 0 | 1 | -90 | 90 | 0.0003906 | 9.6733e-05 | -0.0003906 | -9.7236e-05
9 | 11 | 1.5501 | 0.99204 | 2.603e-09 | 0 | 0 | 0 | 0 | 0 | 1 | -90 | 90 | 0.0020116 | 0.00050343 | -0.0020116 | -0.00050364
9 | 12 | 1.6096 | 1.0301 | 2.7029e-09 | 0 | 0 | 0 | 0 | 0 | 1 | -90 | 90 | -0.0034912 | -0.00087169 | 0.0034914 | 0.00087156
10 | 13 | 2.3552 | 1.5073 | 3.9551e-09 | 0 | 0 | 0 | 0 | 0 | 1 | -90 | 90 | 0.0003906 | 9.7236e-05 | -0.0003906 | -9.7624e-05
11 | 72 | 3.0899 | 1.9775 | 5.1887e-09 | 0 | 0 | 0 | 0 | 0 | 1 | -90 | 90 | 0.00082412 | 0.00020604 | -0.0008241 | -0.00020654
12 | 119 | 4.1773 | 2.6735 | 7.0149e-09 | 0 | 0 | 0 | 0 | 0 | 1 | -90 | 90 | -0.0037574 | -0.00093821 | 0.003758 | 0.00093792
13 | 123 | 1.6226 | 1.0385 | 2.7249e-09 | 0 | 0 | 0 | 0 | 0 | 1 | -90 | 90 | 0.00013984 | 3.4778e-05 | -0.00013984 | -3.5047e-05
119 | 160 | 5.1596 | 3.3021 | 8.6643e-09 | 0 | 0 | 0 | 0 | 0 | 1 | -90 | 90 | -0.0039014 | -0.00097385 | 0.0039022 | 0.00097354
14 | 15 | 4.5777 | 2.9297 | 7.6871e-09 | 0 | 0 | 0 | 0 | 0 | 1 | -90 | 90 | -0.043896 | -0.011011 | 0.043994 | 0.011073
14 | 16 | 4.9858 | 3.1909 | 8.3725e-09 | 0 | 0 | 0 | 0 | 0 | 1 | -90 | 90 | 0.022149 | 0.0055628 | -0.022122 | -0.0055461
14 | 162 | 23.5333 | 15.0613 | 3.9519e-08 | 0 | 0 | 0 | 0 | 0 | 1 | -90 | 90 | 0.0039727 | 0.00099353 | -0.0039685 | -0.00099466
15 | 17 | 1.1581 | 0.74118 | 1.9448e-09 | 0 | 0 | 0 | 0 | 0 | 1 | -90 | 90 | 0.0054129 | 0.0013566 | -0.0054126 | -0.0013566
15 | 19 | 3.2938 | 2.108 | 5.5312e-09 | 0 | 0 | 0 | 0 | 0 | 1 | -90 | 90 | -0.049407 | -0.01243 | 0.049496 | 0.012486
16 | 20 | 2.5691 | 1.6442 | 4.3142e-09 | 0 | 0 | 0 | 0 | 0 | 1 | -90 | 90 | 0.013937 | 0.0034945 | -0.013931 | -0.0034914
16 | 21 | 0.96828 | 0.6197 | 1.626e-09 | 0 | 0 | 0 | 0 | 0 | 1 | -90 | 90 | 0.0081849 | 0.0020516 | -0.0081842 | -0.0020513
19 | 155 | 0.97414 | 0.62345 | 1.6358e-09 | 0 | 0 | 0 | 0 | 0 | 1 | -90 | 90 | 0.0050035 | 0.001254 | -0.0050032 | -0.001254
19 | 154 | 1.6493 | 1.0556 | 2.7697e-09 | 0 | 0 | 0 | 0 | 0 | 1 | -90 | 90 | -0.0545 | -0.01374 | 0.054554 | 0.013774
20 | 18 | 0.12165 | 0.077858 | 2.0429e-10 | 0 | 0 | 0 | 0 | 0 | 1 | -90 | 90 | 0.0043511 | 0.0010902 | -0.0043511 | -0.0010902
21 | 167 | 0.57859 | 0.3703 | 9.7161e-10 | 0 | 0 | 0 | 0 | 0 | 1 | -90 | 90 | 0.0081842 | 0.0020513 | -0.0081838 | -0.0020512
18 | 150 | 2.0388 | 1.3049 | 3.4237e-09 | 0 | 0 | 0 | 0 | 0 | 1 | -90 | 90 | 0.0043511 | 0.0010902 | -0.0043507 | -0.0010902
150 | 151 | 2.3916 | 1.5306 | 4.0161e-09 | 0 | 0 | 0 | 0 | 0 | 1 | -90 | 90 | 0.0043507 | 0.0010903 | -0.0043502 | -0.0010903
154 | 75 | 21.6307 | 13.8437 | 3.6324e-08 | 0 | 0 | 0 | 0 | 0 | 1 | -90 | 90 | -0.067052 | -0.016906 | 0.068123 | 0.017588
141 | 80 | 0.2918 | 0.18675 | 4.9001e-10 | 0 | 0 | 0 | 0 | 0 | 1 | -90 | 90 | -0.0023353 | -0.00058528 | 0.0023353 | 0.00058524
80 | 78 | 6.5723 | 4.2063 | 1.1037e-08 | 0 | 0 | 0 | 0 | 0 | 1 | -90 | 90 | 0.0067782 | 0.0016914 | -0.0067749 | -0.0016904
80 | 140 | 0.986 | 0.63104 | 1.6558e-09 | 0 | 0 | 0 | 0 | 0 | 1 | -90 | 90 | 0.00062825 | 0.00015729 | -0.00062825 | -0.00015745
80 | 76 | 7.0254 | 4.4962 | 1.1798e-08 | 0 | 0 | 0 | 0 | 0 | 1 | -90 | 90 | -0.0097417 | -0.0024339 | 0.0097489 | 0.0024373
75 | 76 | 11.7134 | 7.4966 | 1.967e-08 | 0 | 0 | 0 | 0 | 0 | 1 | -90 | 90 | 0.022702 | 0.0057089 | -0.022638 | -0.0056698
75 | 70 | 1.6092 | 1.0299 | 2.7023e-09 | 0 | 0 | 0 | 0 | 0 | 1 | -90 | 90 | 0.053138 | 0.013372 | -0.053089 | -0.013342
160 | 100 | 0.4345 | 0.27808 | 7.2964e-10 | 0 | 0 | 0 | 0 | 0 | 1 | -90 | 90 | -0.0041745 | -0.0010418 | 0.0041746 | 0.0010418
100 | 98 | 13.323 | 8.5267 | 2.2373e-08 | 0 | 0 | 0 | 0 | 0 | 1 | -90 | 90 | -0.004249 | -0.0010604 | 0.0042516 | 0.0010599
136 | 78 | 1.2832 | 0.82127 | 2.1549e-09 | 0 | 0 | 0 | 0 | 0 | 1 | -90 | 90 | -0.0010924 | -0.00027378 | 0.0010924 | 0.00027358
136 | 137 | 0.00013456 | 8.6117e-05 | 2.2596e-13 | 0 | 0 | 0 | 0 | 0 | 1 | -90 | 90 | 0.0010059 | 0.00025211 | -0.0010059 | -0.00025211
78 | 138 | 2.0474 | 1.3103 | 3.4381e-09 | 0 | 0 | 0 | 0 | 0 | 1 | -90 | 90 | 0.0056825 | 0.0014168 | -0.0056818 | -0.0014167
49 | 50 | 3.2848 | 2.1022 | 5.516e-09 | 0 | 0 | 0 | 0 | 0 | 1 | -90 | 90 | -0.0071082 | -0.001776 | 0.00711 | 0.0017766
49 | 51 | 1.5988 | 1.0232 | 2.6847e-09 | 0 | 0 | 0 | 0 | 0 | 1 | -90 | 90 | 0.0067529 | 0.001687 | -0.0067521 | -0.0016868
50 | 71 | 16.9073 | 10.8207 | 2.8392e-08 | 0 | 0 | 0 | 0 | 0 | 1 | -90 | 90 | -0.0077699 | -0.001942 | 0.0077809 | 0.0019462
51 | 52 | 4.4184 | 2.8278 | 7.4196e-09 | 0 | 0 | 0 | 0 | 0 | 1 | -90 | 90 | 0.0067521 | 0.0016868 | -0.0067499 | -0.0016861
71 | 69 | 1.1062 | 0.708 | 1.8577e-09 | 0 | 0 | 0 | 0 | 0 | 1 | -90 | 90 | -0.04629 | -0.011598 | 0.046316 | 0.011614
52 | 85 | 0.34666 | 0.22186 | 5.8213e-10 | 0 | 0 | 0 | 0 | 0 | 1 | -90 | 90 | 0.0065933 | 0.0016468 | -0.0065931 | -0.0016468
138 | 139 | 1.0634 | 0.68057 | 1.7857e-09 | 0 | 0 | 0 | 0 | 0 | 1 | -90 | 90 | 0.0054455 | 0.0013575 | -0.0054452 | -0.0013574
139 | 79 | 1.1003 | 0.7042 | 1.8477e-09 | 0 | 0 | 0 | 0 | 0 | 1 | -90 | 90 | 0.0047477 | 0.0011826 | -0.0047474 | -0.0011827
79 | 99 | 2.844 | 1.8201 | 4.7758e-09 | 0 | 0 | 0 | 0 | 0 | 1 | -90 | 90 | 0.0047474 | 0.0011827 | -0.0047467 | -0.0011827
62 | 63 | 2.0477 | 1.3105 | 3.4386e-09 | 0 | 0 | 0 | 0 | 0 | 1 | -90 | 90 | -0.003727 | -0.00093384 | 0.0037273 | 0.0009337
62 | 64 | 0.54232 | 0.34709 | 9.1071e-10 | 0 | 0 | 0 | 0 | 0 | 1 | -90 | 90 | 0.0016294 | 0.00040813 | -0.0016294 | -0.00040821
64 | 66 | 0.96458 | 0.61733 | 1.6198e-09 | 0 | 0 | 0 | 0 | 0 | 1 | -90 | 90 | 0.0006266 | 0.00015688 | -0.00062659 | -0.00015704
67 | 68 | 1.2212 | 0.78156 | 2.0507e-09 | 0 | 0 | 0 | 0 | 0 | 1 | -90 | 90 | -0.047066 | -0.011805 | 0.047095 | 0.011823
67 | 69 | 0.3226 | 0.20647 | 5.4174e-10 | 0 | 0 | 0 | 0 | 0 | 1 | -90 | 90 | 0.046995 | 0.011787 | -0.046988 | -0.011782
68 | 70 | 1.7268 | 1.1052 | 2.8998e-09 | 0 | 0 | 0 | 0 | 0 | 1 | -90 | 90 | -0.048223 | -0.012106 | 0.048266 | 0.012133
76 | 77 | 4.0013 | 2.5608 | 6.7192e-09 | 0 | 0 | 0 | 0 | 0 | 1 | -90 | 90 | 0.012889 | 0.0032325 | -0.012882 | -0.0032286
99 | 98 | 9.5905 | 6.1379 | 1.6105e-08 | 0 | 0 | 0 | 0 | 0 | 1 | -90 | 90 | 0.0047467 | 0.0011827 | -0.0047444 | -0.0011828
96 | 97 | 1.7183 | 1.0997 | 2.8856e-09 | 0 | 0 | 0 | 0 | 0 | 1 | -90 | 90 | 0.00040255 | 0.00010061 | -0.00040255 | -0.00010089
96 | 98 | 1.6816 | 1.0762 | 2.8239e-09 | 0 | 0 | 0 | 0 | 0 | 1 | -90 | 90 | -0.00049279 | -0.00012322 | 0.00049279 | 0.00012294