## bus_data
BUS_I | BUS_TYPE | Pd | Qd | Gs | Bs | area | Vm | Va | baseKV | zone | Vmax | Vmin
1 | 1 | 0.0016725 | 0.00041916 | 0 | 0 | 1 | 0.9879 | -0.23074 | 0.4 | 1 | 1.1 | 0.9
2 | 1 | 0.0017556 | 0.00043999 | 0 | 0 | 1 | 0.98803 | -0.22826 | 0.4 | 1 | 1.1 | 0.9
3 | 1 | 0.0018629 | 0.00046688 | 0 | 0 | 1 | 0.98789 | -0.2309 | 0.4 | 1 | 1.1 | 0.9
4 | 1 | 0.0012816 | 0.00032121 | 0 | 0 | 1 | 0.98805 | -0.22778 | 0.4 | 1 | 1.1 | 0.9
5 | 1 | 0.0015397 | 0.0003859 | 0 | 0 | 1 | 0.98784 | -0.23191 | 0.4 | 1 | 1.1 | 0.9
6 | 1 | 0.0025578 | 0.00064105 | 0 | 0 | 1 | 0.98824 | -0.22417 | 0.4 | 1 | 1.1 | 0.9
7 | 1 | 0 | 0 | 0 | 0 | 1 | 0.98782 | -0.23231 | 0.4 | 1 | 1.1 | 0.9
12 | 1 | 0.0034629 | 0.00086788 | 0 | 0 | 1 | 0.98828 | -0.22337 | 0.4 | 1 | 1.1 | 0.9
10 | 1 | 0 | 0 | 0 | 0 | 1 | 0.98779 | -0.23291 | 0.4 | 1 | 1.1 | 0.9
13 | 1 | 0 | 0 | 0 | 0 | 1 | 0.9885 | -0.21904 | 0.4 | 1 | 1.1 | 0.9
8 | 1 | 0 | 0 | 0 | 0 | 1 | 0.97891 | -0.40492 | 0.4 | 1 | 1.1 | 0.9
50 | 1 | 0.0028713 | 0.00071962 | 0 | 0 | 1 | 0.97873 | -0.40844 | 0.4 | 1 | 1.1 | 0.9
48 | 1 | 0.0015299 | 0.00038344 | 0 | 0 | 1 | 0.97895 | -0.40411 | 0.4 | 1 | 1.1 | 0.9
68 | 1 | 0.0012146 | 0.00030441 | 0 | 0 | 1 | 0.98762 | -0.23618 | 0.4 | 1 | 1.1 | 0.9
47 | 1 | 0.0020558 | 0.00051523 | 0 | 0 | 1 | 0.97897 | -0.40389 | 0.4 | 1 | 1.1 | 0.9
16 | 1 | 0 | 0 | 0 | 0 | 1 | 0.99109 | -0.16927 | 0.4 | 1 | 1.1 | 0.9
18 | 1 | 0 | 0 | 0 | 0 | 1 | 0.99158 | -0.15989 | 0.4 | 1 | 1.1 | 0.9
36 | 1 | 0.0016138 | 0.00040446 | 0 | 0 | 1 | 0.9909 | -0.17299 | 0.4 | 1 | 1.1 | 0.9
17 | 1 | 0 | 0 | 0 | 0 | 1 | 0.97676 | -0.44675 | 0.4 | 1 | 1.1 | 0.9
239 | 1 | 0.0022634 | 0.00056726 | 0 | 0 | 1 | 0.97461 | -0.48886 | 0.4 | 1 | 1.1 | 0.9
20 | 1 | 0 | 0 | 0 | 0 | 1 | 0.97743 | -0.43373 | 0.4 | 1 | 1.1 | 0.9
238 | 1 | 0.0038069 | 0.0009541 | 0 | 0 | 1 | 0.97624 | -0.45695 | 0.4 | 1 | 1.1 | 0.9
26 | 1 | 0 | 0 | 0 | 0 | 1 | 0.99344 | -0.12432 | 0.4 | 1 | 1.1 | 0.9
19 | 1 | 0 | 0 | 0 | 0 | 1 | 0.97633 | -0.45522 | 0.4 | 1 | 1.1 | 0.9
130 | 1 | 0.0023624 | 0.00059208 | 0 | 0 | 1 | 0.97618 | -0.45832 | 0.4 | 1 | 1.1 | 0.9
128 | 1 | 0.00565 | 0.001416 | 0 | 0 | 1 | 0.97609 | -0.46003 | 0.4 | 1 | 1.1 | 0.9
228 | 1 | 0.0035921 | 0.00090027 | 0 | 0 | 1 | 0.97833 | -0.41608 | 0.4 | 1 | 1.1 | 0.9
21 | 1 | 0 | 0 | 0 | 0 | 1 | 0.98864 | -0.21605 | 0.4 | 1 | 1.1 | 0.9
151 | 1 | 0.0018791 | 0.00047094 | 0 | 0 | 1 | 0.99063 | -0.17787 | 0.4 | 1 | 1.1 | 0.9
24 | 1 | 0 | 0 | 0 | 0 | 1 | 0.98863 | -0.21631 | 0.4 | 1 | 1.1 | 0.9
132 | 1 | 0 | 0 | 0 | 0 | 1 | 0.98719 | -0.24395 | 0.4 | 1 | 1.1 | 0.9
150 | 1 | 0.0017817 | 0.00044654 | 0 | 0 | 1 | 0.98861 | -0.21665 | 0.4 | 1 | 1.1 | 0.9
22 | 1 | 0 | 0 | 0 | 0 | 1 | 0.99431 | -0.10774 | 0.4 | 1 | 1.1 | 0.9
155 | 1 | 0.00099499 | 0.00024937 | 0 | 0 | 1 | 0.99349 | -0.12326 | 0.4 | 1 | 1.1 | 0.9
159 | 1 | 0.00097647 | 0.00024473 | 0 | 0 | 1 | 0.99429 | -0.10812 | 0.4 | 1 | 1.1 | 0.9
156 | 1 | 0.0010328 | 0.00025885 | 0 | 0 | 1 | 0.99532 | -0.088479 | 0.4 | 1 | 1.1 | 0.9
256 | 1 | 0.0021041 | 0.00052735 | 0 | 0 | 1 | 0.98855 | -0.21791 | 0.4 | 1 | 1.1 | 0.9
25 | 1 | 0 | 0 | 0 | 0 | 1 | 0.98317 | -0.32173 | 0.4 | 1 | 1.1 | 0.9
136 | 1 | 0.014856 | 0.0037233 | 0 | 0 | 1 | 0.98154 | -0.35349 | 0.4 | 1 | 1.1 | 0.9
133 | 1 | 0.0022396 | 0.00056131 | 0 | 0 | 1 | 0.98448 | -0.29643 | 0.4 | 1 | 1.1 | 0.9
257 | 1 | 0.00081098 | 0.00020325 | 0 | 0 | 1 | 0.99342 | -0.1247 | 0.4 | 1 | 1.1 | 0.9
258 | 1 | 0.0036382 | 0.00091182 | 0 | 0 | 1 | 0.99329 | -0.1273 | 0.4 | 1 | 1.1 | 0.9
29 | 1 | 0 | 0 | 0 | 0 | 1 | 0.98719 | -0.24404 | 0.4 | 1 | 1.1 | 0.9
131 | 1 | 0.00047175 | 0.00011823 | 0 | 0 | 1 | 0.98718 | -0.24415 | 0.4 | 1 | 1.1 | 0.9
14 | 1 | 0.0017559 | 0.00044007 | 0 | 0 | 1 | 0.99021 | -0.1861 | 0.4 | 1 | 1.1 | 0.9
15 | 1 | 0 | 0 | 0 | 0 | 1 | 0.99023 | -0.18587 | 0.4 | 1 | 1.1 | 0.9
54 | 1 | 0 | 0 | 0 | 0 | 1 | 0.97463 | -0.48898 | 0.4 | 1 | 1.1 | 0.9
57 | 1 | 0 | 0 | 0 | 0 | 1 | 0.97369 | -0.50757 | 0.4 | 1 | 1.1 | 0.9
56 | 1 | 0.0020059 | 0.00050272 | 0 | 0 | 1 | 0.97542 | -0.47351 | 0.4 | 1 | 1.1 | 0.9
37 | 1 | 0.0026596 | 0.00066656 | 0 | 0 | 1 | 0.9877 | -0.23437 | 0.4 | 1 | 1.1 | 0.9
33 | 1 | 0.0026882 | 0.00067373 | 0 | 0 | 1 | 0.9891 | -0.20753 | 0.4 | 1 | 1.1 | 0.9
38 | 1 | 0.0027828 | 0.00069744 | 0 | 0 | 1 | 0.98637 | -0.26004 | 0.4 | 1 | 1.1 | 0.9
32 | 1 | 0.0029677 | 0.00074379 | 0 | 0 | 1 | 0.98958 | -0.19832 | 0.4 | 1 | 1.1 | 0.9
30 | 1 | 0.0025392 | 0.00063639 | 0 | 0 | 1 | 0.98993 | -0.19161 | 0.4 | 1 | 1.1 | 0.9
31 | 1 | 0.0017183 | 0.00043065 | 0 | 0 | 1 | 0.99057 | -0.17923 | 0.4 | 1 | 1.1 | 0.9
35 | 1 | 0.0017203 | 0.00043114 | 0 | 0 | 1 | 0.99069 | -0.17689 | 0.4 | 1 | 1.1 | 0.9
34 | 1 | 0.0016484 | 0.00041313 | 0 | 0 | 1 | 0.99083 | -0.1743 | 0.4 | 1 | 1.1 | 0.9
125 | 1 | 0 | 0 | 0 | 0 | 1 | 0.97348 | -0.51121 | 0.4 | 1 | 1.1 | 0.9
126 | 1 | 0 | 0 | 0 | 0 | 1 | 0.97321 | -0.51645 | 0.4 | 1 | 1.1 | 0.9
244 | 1 | 0.0020234 | 0.00050711 | 0 | 0 | 1 | 0.97315 | -0.51763 | 0.4 | 1 | 1.1 | 0.9
251 | 1 | 0 | 0 | 0 | 0 | 1 | 0.97286 | -0.52351 | 0.4 | 1 | 1.1 | 0.9
267 | 1 | 0.00096708 | 0.00024237 | 0 | 0 | 1 | 0.97313 | -0.51815 | 0.4 | 1 | 1.1 | 0.9
237 | 1 | 0.0025409 | 0.00063681 | 0 | 0 | 1 | 0.9758 | -0.46557 | 0.4 | 1 | 1.1 | 0.9
129 | 1 | 0.0083144 | 0.0020838 | 0 | 0 | 1 | 0.9758 | -0.46569 | 0.4 | 1 | 1.1 | 0.9
229 | 1 | 0.0076172 | 0.0019091 | 0 | 0 | 1 | 0.97873 | -0.40812 | 0.4 | 1 | 1.1 | 0.9
152 | 1 | 0.0015076 | 0.00037784 | 0 | 0 | 1 | 0.99173 | -0.1568 | 0.4 | 1 | 1.1 | 0.9
147 | 1 | 0.0047407 | 0.0011881 | 0 | 0 | 1 | 0.98626 | -0.26192 | 0.4 | 1 | 1.1 | 0.9
154 | 1 | 0.00094996 | 0.00023808 | 0 | 0 | 1 | 0.99321 | -0.12867 | 0.4 | 1 | 1.1 | 0.9
157 | 1 | 0.00099898 | 0.00025037 | 0 | 0 | 1 | 0.99547 | -0.085708 | 0.4 | 1 | 1.1 | 0.9
137 | 1 | 0.00221 | 0.00055387 | 0 | 0 | 1 | 0.98053 | -0.37304 | 0.4 | 1 | 1.1 | 0.9
134 | 1 | 0.0021424 | 0.00053694 | 0 | 0 | 1 | 0.98463 | -0.29342 | 0.4 | 1 | 1.1 | 0.9
259 | 1 | 0.0078559 | 0.0019689 | 0 | 0 | 1 | 0.9932 | -0.12898 | 0.4 | 1 | 1.1 | 0.9
39 | 1 | 0.0021496 | 0.00053873 | 0 | 0 | 1 | 0.98431 | -0.29995 | 0.4 | 1 | 1.1 | 0.9
40 | 1 | 0.0018774 | 0.00047053 | 0 | 0 | 1 | 0.98335 | -0.31849 | 0.4 | 1 | 1.1 | 0.9
41 | 1 | 0.0020533 | 0.0005146 | 0 | 0 | 1 | 0.9828 | -0.32913 | 0.4 | 1 | 1.1 | 0.9
42 | 1 | 0.0013427 | 0.00033651 | 0 | 0 | 1 | 0.98176 | -0.34945 | 0.4 | 1 | 1.1 | 0.9
43 | 1 | 0.0011064 | 0.0002773 | 0 | 0 | 1 | 0.98088 | -0.36658 | 0.4 | 1 | 1.1 | 0.9
44 | 1 | 0.0013065 | 0.00032745 | 0 | 0 | 1 | 0.98062 | -0.37151 | 0.4 | 1 | 1.1 | 0.9
45 | 1 | 0.0013786 | 0.0003455 | 0 | 0 | 1 | 0.97952 | -0.393 | 0.4 | 1 | 1.1 | 0.9
46 | 1 | 0 | 0 | 0 | 0 | 1 | 0.97903 | -0.40255 | 0.4 | 1 | 1.1 | 0.9
49 | 1 | 0.0034129 | 0.00085536 | 0 | 0 | 1 | 0.97719 | -0.4386 | 0.4 | 1 | 1.1 | 0.9
51 | 1 | 0 | 0 | 0 | 0 | 1 | 0.97662 | -0.44984 | 0.4 | 1 | 1.1 | 0.9
52 | 1 | 0.0023095 | 0.00057883 | 0 | 0 | 1 | 0.97586 | -0.46482 | 0.4 | 1 | 1.1 | 0.9
53 | 1 | 0.0042447 | 0.0010638 | 0 | 0 | 1 | 0.97626 | -0.45695 | 0.4 | 1 | 1.1 | 0.9
55 | 1 | 0.002093 | 0.00052456 | 0 | 0 | 1 | 0.97565 | -0.46897 | 0.4 | 1 | 1.1 | 0.9
67 | 1 | 0.0024277 | 0.00060843 | 0 | 0 | 1 | 0.97563 | -0.46927 | 0.4 | 1 | 1.1 | 0.9
66 | 1 | 0.0036366 | 0.00091142 | 0 | 0 | 1 | 0.97543 | -0.47329 | 0.4 | 1 | 1.1 | 0.9
79 | 1 | 0.0016721 | 0.00041906 | 0 | 0 | 1 | 0.97313 | -0.5185 | 0.4 | 1 | 1.1 | 0.9
78 | 1 | 0.0003067 | 7.6866e-05 | 0 | 0 | 1 | 0.97288 | -0.52358 | 0.4 | 1 | 1.1 | 0.9
58 | 1 | 0.001626 | 0.00040752 | 0 | 0 | 1 | 0.97434 | -0.49485 | 0.4 | 1 | 1.1 | 0.9
59 | 1 | 0.0033416 | 0.0008375 | 0 | 0 | 1 | 0.9744 | -0.49352 | 0.4 | 1 | 1.1 | 0.9
60 | 1 | 0.00089582 | 0.00022451 | 0 | 0 | 1 | 0.9743 | -0.49551 | 0.4 | 1 | 1.1 | 0.9
61 | 1 | 0.002885 | 0.00072304 | 0 | 0 | 1 | 0.97445 | -0.49265 | 0.4 | 1 | 1.1 | 0.9
62 | 1 | 0.0031271 | 0.00078372 | 0 | 0 | 1 | 0.97424 | -0.49673 | 0.4 | 1 | 1.1 | 0.9
63 | 1 | 0.0019879 | 0.00049822 | 0 | 0 | 1 | 0.97457 | -0.4902 | 0.4 | 1 | 1.1 | 0.9
64 | 1 | 0.0025318 | 0.00063452 | 0 | 0 | 1 | 0.97494 | -0.48302 | 0.4 | 1 | 1.1 | 0.9
65 | 1 | 0.0025264 | 0.00063317 | 0 | 0 | 1 | 0.97494 | -0.48301 | 0.4 | 1 | 1.1 | 0.9
71 | 1 | 0.0007511 | 0.00018824 | 0 | 0 | 1 | 0.97186 | -0.54371 | 0.4 | 1 | 1.1 | 0.9
72 | 1 | 0.00077381 | 0.00019393 | 0 | 0 | 1 | 0.97175 | -0.54582 | 0.4 | 1 | 1.1 | 0.9
73 | 1 | 0 | 0 | 0 | 0 | 1 | 0.97262 | -0.52875 | 0.4 | 1 | 1.1 | 0.9
74 | 1 | 0.0011161 | 0.00027972 | 0 | 0 | 1 | 0.9716 | -0.54892 | 0.4 | 1 | 1.1 | 0.9
75 | 1 | 0.00068617 | 0.00017197 | 0 | 0 | 1 | 0.97267 | -0.52773 | 0.4 | 1 | 1.1 | 0.9
76 | 1 | 0.0037718 | 0.00094531 | 0 | 0 | 1 | 0.97159 | -0.54897 | 0.4 | 1 | 1.1 | 0.9
77 | 1 | 0.0014815 | 0.00037131 | 0 | 0 | 1 | 0.97276 | -0.52596 | 0.4 | 1 | 1.1 | 0.9
254 | 1 | 0.001886 | 0.00047267 | 0 | 0 | 1 | 0.97268 | -0.52698 | 0.4 | 1 | 1.1 | 0.9
255 | 1 | 0 | 0 | 0 | 0 | 1 | 0.97282 | -0.5242 | 0.4 | 1 | 1.1 | 0.9
253 | 1 | 0.0018522 | 0.0004642 | 0 | 0 | 1 | 0.97277 | -0.52529 | 0.4 | 1 | 1.1 | 0.9
242 | 1 | 0.0018867 | 0.00047286 | 0 | 0 | 1 | 0.97249 | -0.53068 | 0.4 | 1 | 1.1 | 0.9
265 | 1 | 0.001003 | 0.00025137 | 0 | 0 | 1 | 0.97279 | -0.52491 | 0.4 | 1 | 1.1 | 0.9
148 | 1 | 0.0021771 | 0.00054563 | 0 | 0 | 1 | 0.98556 | -0.27552 | 0.4 | 1 | 1.1 | 0.9
135 | 1 | 0 | 0 | 0 | 0 | 1 | 0.98482 | -0.2898 | 0.4 | 1 | 1.1 | 0.9
145 | 1 | 0 | 0 | 0 | 0 | 1 | 0.98427 | -0.30059 | 0.4 | 1 | 1.1 | 0.9
149 | 1 | 0.0035359 | 0.00088619 | 0 | 0 | 1 | 0.98517 | -0.28295 | 0.4 | 1 | 1.1 | 0.9
146 | 1 | 0.0036697 | 0.00091971 | 0 | 0 | 1 | 0.98356 | -0.31448 | 0.4 | 1 | 1.1 | 0.9
144 | 1 | 0.0020754 | 0.00052014 | 0 | 0 | 1 | 0.98406 | -0.30468 | 0.4 | 1 | 1.1 | 0.9
138 | 1 | 0.0022867 | 0.00057309 | 0 | 0 | 1 | 0.98039 | -0.37582 | 0.4 | 1 | 1.1 | 0.9
232 | 1 | 0.0081521 | 0.0020431 | 0 | 0 | 1 | 0.97977 | -0.38796 | 0.4 | 1 | 1.1 | 0.9
231 | 1 | 0.0024992 | 0.00062637 | 0 | 0 | 1 | 0.97932 | -0.39677 | 0.4 | 1 | 1.1 | 0.9
139 | 1 | 0.002855 | 0.00071554 | 0 | 0 | 1 | 0.98375 | -0.31072 | 0.4 | 1 | 1.1 | 0.9
140 | 1 | 0.0030009 | 0.0007521 | 0 | 0 | 1 | 0.98382 | -0.30941 | 0.4 | 1 | 1.1 | 0.9
141 | 1 | 0.0023944 | 0.0006001 | 0 | 0 | 1 | 0.98362 | -0.31331 | 0.4 | 1 | 1.1 | 0.9
142 | 1 | 0.0019173 | 0.00048052 | 0 | 0 | 1 | 0.98395 | -0.3068 | 0.4 | 1 | 1.1 | 0.9
143 | 1 | 0.0026014 | 0.00065197 | 0 | 0 | 1 | 0.98357 | -0.31419 | 0.4 | 1 | 1.1 | 0.9
177 | 1 | 0.0030942 | 0.00077547 | 0 | 0 | 1 | 0.98356 | -0.31439 | 0.4 | 1 | 1.1 | 0.9
176 | 1 | 0.003525 | 0.00088345 | 0 | 0 | 1 | 0.9833 | -0.31941 | 0.4 | 1 | 1.1 | 0.9
175 | 1 | 0.0033768 | 0.00084631 | 0 | 0 | 1 | 0.98317 | -0.32196 | 0.4 | 1 | 1.1 | 0.9
153 | 1 | 0.00086383 | 0.0002165 | 0 | 0 | 1 | 0.99293 | -0.13402 | 0.4 | 1 | 1.1 | 0.9
158 | 1 | 0 | 0 | 0 | 0 | 1 | 0.99775 | -0.042417 | 0.4 | 1 | 1.1 | 0.9
163 | 1 | 0.0023786 | 0.00059612 | 0 | 0 | 1 | 0.99765 | -0.044371 | 0.4 | 1 | 1.1 | 0.9
164 | 1 | 0.0030944 | 0.00077554 | 0 | 0 | 1 | 0.99883 | -0.021974 | 0.4 | 1 | 1.1 | 0.9
160 | 1 | 0.0018455 | 0.00046254 | 0 | 0 | 1 | 0.9976 | -0.045369 | 0.4 | 1 | 1.1 | 0.9
168 | 1 | 0.0033318 | 0.00083504 | 0 | 0 | 1 | 0.99762 | -0.044922 | 0.4 | 1 | 1.1 | 0.9
169 | 1 | 0.0052151 | 0.001307 | 0 | 0 | 1 | 0.99913 | -0.016389 | 0.4 | 1 | 1.1 | 0.9
161 | 1 | 0.0026194 | 0.00065648 | 0 | 0 | 1 | 0.99744 | -0.048407 | 0.4 | 1 | 1.1 | 0.9
162 | 1 | 0.0017535 | 0.00043948 | 0 | 0 | 1 | 0.99743 | -0.048693 | 0.4 | 1 | 1.1 | 0.9
165 | 1 | 0.0018968 | 0.00047538 | 0 | 0 | 1 | 0.99733 | -0.050512 | 0.4 | 1 | 1.1 | 0.9
166 | 1 | 0.001899 | 0.00047594 | 0 | 0 | 1 | 0.99732 | -0.05077 | 0.4 | 1 | 1.1 | 0.9
170 | 3 | 0.0014999 | 0.00037591 | 0 | 0 | 1 | 1 | 0 | 0.4 | 1 | 1.1 | 0.9
167 | 1 | 0.0013216 | 0.00033122 | 0 | 0 | 1 | 0.99731 | -0.051008 | 0.4 | 1 | 1.1 | 0.9
171 | 1 | 0.0036115 | 0.00090513 | 0 | 0 | 1 | 0.98278 | -0.32963 | 0.4 | 1 | 1.1 | 0.9
172 | 1 | 0.0044571 | 0.0011171 | 0 | 0 | 1 | 0.9828 | -0.32919 | 0.4 | 1 | 1.1 | 0.9
173 | 1 | 0.0034671 | 0.00086894 | 0 | 0 | 1 | 0.9829 | -0.32723 | 0.4 | 1 | 1.1 | 0.9
174 | 1 | 0.0042608 | 0.0010679 | 0 | 0 | 1 | 0.98301 | -0.32505 | 0.4 | 1 | 1.1 | 0.9
230 | 1 | 0.0023416 | 0.00058686 | 0 | 0 | 1 | 0.97918 | -0.39939 | 0.4 | 1 | 1.1 | 0.9
233 | 1 | 0.0051371 | 0.0012875 | 0 | 0 | 1 | 0.97509 | -0.47963 | 0.4 | 1 | 1.1 | 0.9
234 | 1 | 0.003245 | 0.00081327 | 0 | 0 | 1 | 0.97517 | -0.47808 | 0.4 | 1 | 1.1 | 0.9
235 | 1 | 0.003219 | 0.00080676 | 0 | 0 | 1 | 0.97532 | -0.4751 | 0.4 | 1 | 1.1 | 0.9
236 | 1 | 0.0038647 | 0.0009686 | 0 | 0 | 1 | 0.97553 | -0.47106 | 0.4 | 1 | 1.1 | 0.9
240 | 1 | 0.002551 | 0.00063934 | 0 | 0 | 1 | 0.97235 | -0.5335 | 0.4 | 1 | 1.1 | 0.9
241 | 1 | 0.0020627 | 0.00051696 | 0 | 0 | 1 | 0.97195 | -0.54136 | 0.4 | 1 | 1.1 | 0.9
243 | 1 | 0.0021071 | 0.00052809 | 0 | 0 | 1 | 0.97177 | -0.54494 | 0.4 | 1 | 1.1 | 0.9
245 | 1 | 0.0018861 | 0.00047271 | 0 | 0 | 1 | 0.97145 | -0.55128 | 0.4 | 1 | 1.1 | 0.9
246 | 1 | 0.0039986 | 0.0010022 | 0 | 0 | 1 | 0.9713 | -0.55424 | 0.4 | 1 | 1.1 | 0.9
247 | 1 | 0.0035262 | 0.00088376 | 0 | 0 | 1 | 0.97106 | -0.5591 | 0.4 | 1 | 1.1 | 0.9
248 | 1 | 0.0039969 | 0.0010017 | 0 | 0 | 1 | 0.97098 | -0.56068 | 0.4 | 1 | 1.1 | 0.9
249 | 1 | 0.0035259 | 0.00088368 | 0 | 0 | 1 | 0.97086 | -0.56299 | 0.4 | 1 | 1.1 | 0.9
250 | 1 | 0.0040227 | 0.0010082 | 0 | 0 | 1 | 0.97083 | -0.56362 | 0.4 | 1 | 1.1 | 0.9
264 | 1 | 0.0033501 | 0.00083962 | 0 | 0 | 1 | 0.97232 | -0.53407 | 0.4 | 1 | 1.1 | 0.9
252 | 1 | 0.0011209 | 0.00028093 | 0 | 0 | 1 | 0.97276 | -0.52536 | 0.4 | 1 | 1.1 | 0.9
263 | 1 | 0.0018863 | 0.00047276 | 0 | 0 | 1 | 0.97211 | -0.53829 | 0.4 | 1 | 1.1 | 0.9
266 | 1 | 0.00095333 | 0.00023893 | 0 | 0 | 1 | 0.97271 | -0.52642 | 0.4 | 1 | 1.1 | 0.9
260 | 1 | 0.0035237 | 0.00088312 | 0 | 0 | 1 | 0.97173 | -0.54575 | 0.4 | 1 | 1.1 | 0.9
261 | 1 | 0.0018862 | 0.00047271 | 0 | 0 | 1 | 0.97191 | -0.54223 | 0.4 | 1 | 1.1 | 0.9
262 | 1 | 0.0031749 | 0.00079569 | 0 | 0 | 1 | 0.97166 | -0.54719 | 0.4 | 1 | 1.1 | 0.9

## generator_data
GEN_BUS | PG | QG | QMAX | QMIN | VG | MBASE | GEN_STATUS | PMAX | PMIN
170 | 0.35988 | 0.092539 | 10 | -10 | 1 | 100 | 1 | 10 | 0

## branch_data
F_BUS | T_BUS | BR_R | BR_X | BR_B | RATE_A | RATE_B | RATE_C | TAP | SHIFT | BR_STATUS | ANGMIN | ANGMAX | P_in | Q_in | P_out | Q_out
1 | 2 | 1.7248 | 1.1039 | 2.8965e-09 | 0 | 0 | 0 | 0 | 0 | 1 | -90 | 90 | -0.0062901 | -0.0015738 | 0.0062908 | 0.001574
1 | 3 | 0.15174 | 0.097114 | 2.5481e-10 | 0 | 0 | 0 | 0 | 0 | 1 | -90 | 90 | 0.0046176 | 0.0011547 | -0.0046176 | -0.0011547
2 | 4 | 0.25782 | 0.16501 | 4.3295e-10 | 0 | 0 | 0 | 0 | 0 | 1 | -90 | 90 | -0.0080464 | -0.002014 | 0.0080466 | 0.0020141
3 | 5 | 1.6053 | 1.0274 | 2.6957e-09 | 0 | 0 | 0 | 0 | 0 | 1 | -90 | 90 | 0.0027547 | 0.00068778 | -0.0027546 | -0.00068796
4 | 6 | 1.6935 | 1.0838 | 2.8438e-09 | 0 | 0 | 0 | 0 | 0 | 1 | -90 | 90 | -0.0093282 | -0.0023353 | 0.0093298 | 0.002336
5 | 7 | 1.4192 | 0.90831 | 2.3833e-09 | 0 | 0 | 0 | 0 | 0 | 1 | -90 | 90 | 0.0012149 | 0.00030206 | -0.0012148 | -0.00030228
6 | 12 | 0.29269 | 0.18732 | 4.9151e-10 | 0 | 0 | 0 | 0 | 0 | 1 | -90 | 90 | -0.011888 | -0.0029771 | 0.011888 | 0.0029773
7 | 10 | 2.1375 | 1.368 | 3.5894e-09 | 0 | 0 | 0 | 0 | 0 | 1 | -90 | 90 | 0.0012148 | 0.00030228 | -0.0012148 | -0.00030261
12 | 13 | 1.2363 | 0.79125 | 2.0761e-09 | 0 | 0 | 0 | 0 | 0 | 1 | -90 | 90 | -0.015351 | -0.0038452 | 0.015354 | 0.0038471
10 | 68 | 11.7682 | 7.5316 | 1.9762e-08 | 0 | 0 | 0 | 0 | 0 | 1 | -90 | 90 | 0.0012148 | 0.00030261 | -0.0012146 | -0.00030441
13 | 37 | 0.92235 | 0.5903 | 1.5489e-09 | 0 | 0 | 0 | 0 | 0 | 1 | -90 | 90 | 0.073502 | 0.018711 | -0.073448 | -0.018677
13 | 33 | 0.57262 | 0.36648 | 1.9232e-09 | 0 | 0 | 0 | 0 | 0 | 1 | -90 | 90 | -0.088857 | -0.022558 | 0.088906 | 0.02259
8 | 50 | 5.2615 | 3.3674 | 8.8355e-09 | 0 | 0 | 0 | 0 | 0 | 1 | -90 | 90 | 0.0028717 | 0.0007191 | -0.0028713 | -0.00071963
8 | 48 | 1.2145 | 0.77731 | 2.0396e-09 | 0 | 0 | 0 | 0 | 0 | 1 | -90 | 90 | -0.0028717 | -0.0007191 | 0.0028719 | 0.00071897
48 | 47 | 0.21733 | 0.13909 | 3.6496e-10 | 0 | 0 | 0 | 0 | 0 | 1 | -90 | 90 | -0.0044018 | -0.0011024 | 0.0044018 | 0.0011024
47 | 46 | 0.89023 | 0.56975 | 1.4949e-09 | 0 | 0 | 0 | 0 | 0 | 1 | -90 | 90 | -0.0064576 | -0.0016177 | 0.006458 | 0.0016178
16 | 18 | 0.39445 | 0.25245 | 3.3119e-09 | 0 | 0 | 0 | 0 | 0 | 1 | -90 | 90 | -0.10574 | -0.026876 | 0.10578 | 0.026907
16 | 36 | 0.15617 | 0.09995 | 1.3113e-09 | 0 | 0 | 0 | 0 | 0 | 1 | -90 | 90 | 0.10574 | 0.026876 | -0.10572 | -0.026864
18 | 26 | 1.499 | 0.95934 | 1.2586e-08 | 0 | 0 | 0 | 0 | 0 | 1 | -90 | 90 | -0.10578 | -0.026907 | 0.10597 | 0.027022
36 | 34 | 0.05588 | 0.035763 | 4.6919e-10 | 0 | 0 | 0 | 0 | 0 | 1 | -90 | 90 | 0.1041 | 0.02646 | -0.1041 | -0.026456
17 | 239 | 3.2397 | 2.0734 | 5.4404e-09 | 0 | 0 | 0 | 0 | 0 | 1 | -90 | 90 | 0.055707 | 0.014053 | -0.055595 | -0.013982
17 | 20 | 0.72093 | 0.46139 | 4.8425e-09 | 0 | 0 | 0 | 0 | 0 | 1 | -90 | 90 | -0.077546 | -0.019535 | 0.077594 | 0.019565
17 | 238 | 1.9987 | 1.2792 | 3.3563e-09 | 0 | 0 | 0 | 0 | 0 | 1 | -90 | 90 | 0.021839 | 0.0054822 | -0.021828 | -0.0054757
239 | 125 | 1.7864 | 1.1433 | 2.9999e-09 | 0 | 0 | 0 | 0 | 0 | 1 | -90 | 90 | 0.053331 | 0.013415 | -0.053274 | -0.013379
20 | 228 | 0.80805 | 0.51715 | 5.4277e-09 | 0 | 0 | 0 | 0 | 0 | 1 | -90 | 90 | -0.093943 | -0.023669 | 0.094022 | 0.02372
20 | 19 | 5.6288 | 3.6024 | 9.4523e-09 | 0 | 0 | 0 | 0 | 0 | 1 | -90 | 90 | 0.016349 | 0.0041039 | -0.016332 | -0.0040941
238 | 237 | 2.0431 | 1.3076 | 3.4309e-09 | 0 | 0 | 0 | 0 | 0 | 1 | -90 | 90 | 0.018022 | 0.0045216 | -0.018014 | -0.0045171
26 | 257 | 2.0276 | 1.2977 | 3.405e-09 | 0 | 0 | 0 | 0 | 0 | 1 | -90 | 90 | 0.00081099 | 0.00020292 | -0.00081098 | -0.00020325
26 | 258 | 1.1461 | 0.73351 | 1.9246e-09 | 0 | 0 | 0 | 0 | 0 | 1 | -90 | 90 | 0.011496 | 0.0028818 | -0.011495 | -0.002881
26 | 22 | 0.62719 | 0.4014 | 5.2661e-09 | 0 | 0 | 0 | 0 | 0 | 1 | -90 | 90 | -0.11827 | -0.030106 | 0.11837 | 0.030166
19 | 130 | 5.6032 | 3.586 | 9.4092e-09 | 0 | 0 | 0 | 0 | 0 | 1 | -90 | 90 | 0.0023627 | 0.00059142 | -0.0023624 | -0.0005921
19 | 128 | 1.4713 | 0.94164 | 2.4707e-09 | 0 | 0 | 0 | 0 | 0 | 1 | -90 | 90 | 0.01397 | 0.0035027 | -0.013966 | -0.0035009
128 | 129 | 2.9074 | 1.8608 | 4.8824e-09 | 0 | 0 | 0 | 0 | 0 | 1 | -90 | 90 | 0.0083164 | 0.0020848 | -0.0083142 | -0.0020838
228 | 229 | 0.3515 | 0.22496 | 2.9514e-09 | 0 | 0 | 0 | 0 | 0 | 1 | -90 | 90 | -0.097615 | -0.02462 | 0.097652 | 0.024643
21 | 151 | 0.83507 | 0.53445 | 7.0116e-09 | 0 | 0 | 0 | 0 | 0 | 1 | -90 | 90 | -0.2026 | -0.051513 | 0.20297 | 0.051752
21 | 24 | 0.54746 | 0.35037 | 9.1933e-10 | 0 | 0 | 0 | 0 | 0 | 1 | -90 | 90 | 0.0021043 | 0.00052683 | -0.0021043 | -0.00052691
21 | 132 | 0.62034 | 0.39702 | 5.2086e-09 | 0 | 0 | 0 | 0 | 0 | 1 | -90 | 90 | 0.19871 | 0.05054 | -0.19844 | -0.05037
21 | 150 | 1.4863 | 0.95124 | 2.4959e-09 | 0 | 0 | 0 | 0 | 0 | 1 | -90 | 90 | 0.0017817 | 0.00044633 | -0.0017817 | -0.00044654
151 | 152 | 0.45791 | 0.29306 | 3.8448e-09 | 0 | 0 | 0 | 0 | 0 | 1 | -90 | 90 | -0.20485 | -0.052222 | 0.20506 | 0.052355
24 | 256 | 3.3401 | 2.1377 | 5.609e-09 | 0 | 0 | 0 | 0 | 0 | 1 | -90 | 90 | 0.0021043 | 0.00052691 | -0.0021041 | -0.00052735
132 | 147 | 0.39924 | 0.25551 | 3.3521e-09 | 0 | 0 | 0 | 0 | 0 | 1 | -90 | 90 | 0.19797 | 0.050252 | -0.1978 | -0.050143
132 | 29 | 0.77156 | 0.4938 | 1.2957e-09 | 0 | 0 | 0 | 0 | 0 | 1 | -90 | 90 | 0.00047176 | 0.00011794 | -0.00047175 | -0.00011806
22 | 155 | 0.33227 | 0.21265 | 2.7898e-09 | 0 | 0 | 0 | 0 | 0 | 1 | -90 | 90 | 0.20987 | 0.053752 | -0.20971 | -0.053652
22 | 159 | 1.7171 | 1.099 | 2.8835e-09 | 0 | 0 | 0 | 0 | 0 | 1 | -90 | 90 | 0.00097649 | 0.00024445 | -0.00097647 | -0.00024473
22 | 156 | 0.26291 | 0.16826 | 2.2075e-09 | 0 | 0 | 0 | 0 | 0 | 1 | -90 | 90 | -0.32921 | -0.084163 | 0.32952 | 0.084359
155 | 154 | 0.11606 | 0.074275 | 9.7444e-10 | 0 | 0 | 0 | 0 | 0 | 1 | -90 | 90 | 0.20872 | 0.053402 | -0.20866 | -0.053367
156 | 157 | 0.037754 | 0.024163 | 3.17e-10 | 0 | 0 | 0 | 0 | 0 | 1 | -90 | 90 | -0.33055 | -0.084618 | 0.3306 | 0.084646
25 | 136 | 1.0016 | 0.64102 | 8.4098e-09 | 0 | 0 | 0 | 0 | 0 | 1 | -90 | 90 | 0.13813 | 0.034986 | -0.13792 | -0.034852
25 | 133 | 0.7999 | 0.51194 | 6.7163e-09 | 0 | 0 | 0 | 0 | 0 | 1 | -90 | 90 | -0.13813 | -0.034985 | 0.1383 | 0.035092
136 | 137 | 0.68946 | 0.44125 | 5.7889e-09 | 0 | 0 | 0 | 0 | 0 | 1 | -90 | 90 | 0.12306 | 0.031129 | -0.12295 | -0.031055
133 | 134 | 0.093807 | 0.060037 | 7.8764e-10 | 0 | 0 | 0 | 0 | 0 | 1 | -90 | 90 | -0.14054 | -0.035653 | 0.14056 | 0.035666
258 | 259 | 0.94312 | 0.60359 | 1.5837e-09 | 0 | 0 | 0 | 0 | 0 | 1 | -90 | 90 | 0.0078565 | 0.0019691 | -0.0078559 | -0.0019689
29 | 131 | 1.042 | 0.66685 | 1.7497e-09 | 0 | 0 | 0 | 0 | 0 | 1 | -90 | 90 | 0.00047175 | 0.00011806 | -0.00047175 | -0.00011823
14 | 15 | 0.57734 | 0.3695 | 9.6951e-10 | 0 | 0 | 0 | 0 | 0 | 1 | -90 | 90 | -0.0017559 | -0.00044007 | 0.0017559 | 0.00043999
15 | 30 | 0.2619 | 0.16762 | 2.199e-09 | 0 | 0 | 0 | 0 | 0 | 1 | -90 | 90 | 0.097199 | 0.024706 | -0.097172 | -0.024689
15 | 31 | 0.29761 | 0.19047 | 2.4988e-09 | 0 | 0 | 0 | 0 | 0 | 1 | -90 | 90 | -0.098955 | -0.025146 | 0.098987 | 0.025166
54 | 57 | 7.4797 | 4.787 | 1.256e-08 | 0 | 0 | 0 | 0 | 0 | 1 | -90 | 90 | 0.010584 | 0.0026574 | -0.010574 | -0.0026526
54 | 56 | 6.2377 | 3.9921 | 1.0475e-08 | 0 | 0 | 0 | 0 | 0 | 1 | -90 | 90 | -0.010584 | -0.0026573 | 0.010592 | 0.0026614
57 | 79 | 4.3943 | 2.8123 | 7.3792e-09 | 0 | 0 | 0 | 0 | 0 | 1 | -90 | 90 | 0.010574 | 0.0026526 | -0.010569 | -0.0026497
56 | 55 | 1.5402 | 0.98572 | 2.5864e-09 | 0 | 0 | 0 | 0 | 0 | 1 | -90 | 90 | -0.012597 | -0.0031641 | 0.0126 | 0.0031656
37 | 38 | 1.5988 | 1.0232 | 2.6848e-09 | 0 | 0 | 0 | 0 | 0 | 1 | -90 | 90 | 0.070789 | 0.01801 | -0.070701 | -0.017955
33 | 32 | 0.4449 | 0.28474 | 3.7356e-09 | 0 | 0 | 0 | 0 | 0 | 1 | -90 | 90 | -0.091594 | -0.023264 | 0.091635 | 0.023289
38 | 39 | 2.5805 | 1.6515 | 4.3334e-09 | 0 | 0 | 0 | 0 | 0 | 1 | -90 | 90 | 0.067918 | 0.017257 | -0.067788 | -0.017174
32 | 30 | 0.31402 | 0.20098 | 2.6367e-09 | 0 | 0 | 0 | 0 | 0 | 1 | -90 | 90 | -0.094602 | -0.024033 | 0.094633 | 0.024052
31 | 35 | 0.10345 | 0.066208 | 8.686e-10 | 0 | 0 | 0 | 0 | 0 | 1 | -90 | 90 | -0.1007 | -0.025596 | 0.10072 | 0.025603
35 | 34 | 0.11203 | 0.071697 | 9.4061e-10 | 0 | 0 | 0 | 0 | 0 | 1 | -90 | 90 | -0.10244 | -0.026035 | 0.10245 | 0.026043
125 | 126 | 1.0281 | 0.65801 | 1.7265e-09 | 0 | 0 | 0 | 0 | 0 | 1 | -90 | 90 | 0.021628 | 0.0054254 | -0.021623 | -0.0054221
125 | 244 | 0.86211 | 0.55175 | 1.4477e-09 | 0 | 0 | 0 | 0 | 0 | 1 | -90 | 90 | 0.031646 | 0.0079532 | -0.031636 | -0.0079471
126 | 251 | 1.4526 | 0.92967 | 2.4393e-09 | 0 | 0 | 0 | 0 | 0 | 1 | -90 | 90 | 0.020656 | 0.0051809 | -0.020649 | -0.0051767
126 | 267 | 7.4581 | 4.7732 | 1.2524e-08 | 0 | 0 | 0 | 0 | 0 | 1 | -90 | 90 | 0.00096713 | 0.00024125 | -0.00096706 | -0.00024238
244 | 242 | 1.8722 | 1.1982 | 3.1439e-09 | 0 | 0 | 0 | 0 | 0 | 1 | -90 | 90 | 0.029613 | 0.00744 | -0.029595 | -0.0074285
251 | 254 | 0.93559 | 0.59878 | 1.5711e-09 | 0 | 0 | 0 | 0 | 0 | 1 | -90 | 90 | 0.015719 | 0.0039429 | -0.015716 | -0.0039414
251 | 255 | 1.4837 | 0.94957 | 2.4915e-09 | 0 | 0 | 0 | 0 | 0 | 1 | -90 | 90 | 0.0019564 | 0.00048889 | -0.0019564 | -0.00048909
251 | 253 | 2.5375 | 1.624 | 4.2612e-09 | 0 | 0 | 0 | 0 | 0 | 1 | -90 | 90 | 0.0029733 | 0.00074488 | -0.002973 | -0.00074512
237 | 236 | 1.5149 | 0.96952 | 2.5439e-09 | 0 | 0 | 0 | 0 | 0 | 1 | -90 | 90 | 0.015473 | 0.0038803 | -0.015469 | -0.003878
229 | 230 | 0.35747 | 0.22878 | 3.0014e-09 | 0 | 0 | 0 | 0 | 0 | 1 | -90 | 90 | -0.10527 | -0.026552 | 0.10531 | 0.02658
152 | 153 | 0.4928 | 0.31539 | 4.1377e-09 | 0 | 0 | 0 | 0 | 0 | 1 | -90 | 90 | -0.20657 | -0.052733 | 0.20679 | 0.052879
147 | 148 | 0.30937 | 0.19799 | 2.5975e-09 | 0 | 0 | 0 | 0 | 0 | 1 | -90 | 90 | 0.19306 | 0.048955 | -0.19293 | -0.048875
154 | 153 | 0.11533 | 0.073813 | 9.6837e-10 | 0 | 0 | 0 | 0 | 0 | 1 | -90 | 90 | 0.20771 | 0.053129 | -0.20766 | -0.053095
157 | 158 | 0.58939 | 0.37721 | 4.9488e-09 | 0 | 0 | 0 | 0 | 0 | 1 | -90 | 90 | -0.3316 | -0.084897 | 0.33229 | 0.085342
137 | 138 | 0.099847 | 0.063902 | 8.3835e-10 | 0 | 0 | 0 | 0 | 0 | 1 | -90 | 90 | 0.12074 | 0.030501 | -0.12072 | -0.030491
134 | 135 | 0.11119 | 0.07116 | 9.3357e-10 | 0 | 0 | 0 | 0 | 0 | 1 | -90 | 90 | -0.1427 | -0.036203 | 0.14272 | 0.036219
39 | 40 | 1.2344 | 0.79001 | 2.0729e-09 | 0 | 0 | 0 | 0 | 0 | 1 | -90 | 90 | 0.065638 | 0.016636 | -0.06558 | -0.016599
40 | 41 | 0.72805 | 0.46595 | 1.2226e-09 | 0 | 0 | 0 | 0 | 0 | 1 | -90 | 90 | 0.063703 | 0.016128 | -0.06367 | -0.016107
41 | 42 | 1.4355 | 0.91875 | 2.4107e-09 | 0 | 0 | 0 | 0 | 0 | 1 | -90 | 90 | 0.061617 | 0.015593 | -0.061557 | -0.015555
42 | 43 | 1.2344 | 0.79004 | 2.073e-09 | 0 | 0 | 0 | 0 | 0 | 1 | -90 | 90 | 0.060214 | 0.015218 | -0.060165 | -0.015187
43 | 44 | 0.36148 | 0.23135 | 6.0703e-10 | 0 | 0 | 0 | 0 | 0 | 1 | -90 | 90 | 0.059058 | 0.014909 | -0.059044 | -0.014901
44 | 45 | 1.6099 | 1.0304 | 2.7035e-09 | 0 | 0 | 0 | 0 | 0 | 1 | -90 | 90 | 0.057738 | 0.014573 | -0.057678 | -0.014535
45 | 46 | 0.73207 | 0.46853 | 1.2294e-09 | 0 | 0 | 0 | 0 | 0 | 1 | -90 | 90 | 0.0563 | 0.01419 | -0.056274 | -0.014174
46 | 49 | 3.115 | 1.9936 | 5.231e-09 | 0 | 0 | 0 | 0 | 0 | 1 | -90 | 90 | 0.049816 | 0.012556 | -0.04973 | -0.012502
49 | 51 | 1.0397 | 0.66539 | 1.7459e-09 | 0 | 0 | 0 | 0 | 0 | 1 | -90 | 90 | 0.046317 | 0.011646 | -0.046293 | -0.011631
51 | 52 | 3.7679 | 2.4115 | 6.3274e-09 | 0 | 0 | 0 | 0 | 0 | 1 | -90 | 90 | 0.017018 | 0.0042778 | -0.017006 | -0.0042707
51 | 53 | 1.0393 | 0.66516 | 1.7453e-09 | 0 | 0 | 0 | 0 | 0 | 1 | -90 | 90 | 0.029275 | 0.0073527 | -0.029265 | -0.0073465
52 | 55 | 1.2062 | 0.77198 | 2.0256e-09 | 0 | 0 | 0 | 0 | 0 | 1 | -90 | 90 | 0.014696 | 0.0036918 | -0.014693 | -0.0036902
53 | 67 | 2.105 | 1.3472 | 3.5349e-09 | 0 | 0 | 0 | 0 | 0 | 1 | -90 | 90 | 0.02502 | 0.0062827 | -0.025006 | -0.0062736
67 | 66 | 0.76112 | 0.48712 | 1.2781e-09 | 0 | 0 | 0 | 0 | 0 | 1 | -90 | 90 | 0.022578 | 0.0056652 | -0.022574 | -0.0056625
66 | 65 | 2.1892 | 1.4011 | 3.6763e-09 | 0 | 0 | 0 | 0 | 0 | 1 | -90 | 90 | 0.018937 | 0.0047511 | -0.018928 | -0.0047458
79 | 78 | 2.4231 | 1.5508 | 4.069e-09 | 0 | 0 | 0 | 0 | 0 | 1 | -90 | 90 | 0.0088969 | 0.0022307 | -0.0088947 | -0.0022297
78 | 77 | 1.1774 | 0.75352 | 1.9771e-09 | 0 | 0 | 0 | 0 | 0 | 1 | -90 | 90 | 0.008588 | 0.0021528 | -0.0085871 | -0.0021524
58 | 59 | 1.0015 | 0.64099 | 1.6819e-09 | 0 | 0 | 0 | 0 | 0 | 1 | -90 | 90 | -0.0056491 | -0.0014156 | 0.0056495 | 0.0014157
58 | 60 | 0.70621 | 0.45198 | 1.1859e-09 | 0 | 0 | 0 | 0 | 0 | 1 | -90 | 90 | 0.0040231 | 0.0010081 | -0.004023 | -0.0010081
59 | 61 | 0.41069 | 0.26284 | 6.8966e-10 | 0 | 0 | 0 | 0 | 0 | 1 | -90 | 90 | -0.008991 | -0.0022532 | 0.0089914 | 0.0022534
60 | 62 | 1.6529 | 1.0579 | 2.7757e-09 | 0 | 0 | 0 | 0 | 0 | 1 | -90 | 90 | 0.0031272 | 0.0007836 | -0.003127 | -0.00078375
61 | 63 | 0.87665 | 0.56106 | 1.4721e-09 | 0 | 0 | 0 | 0 | 0 | 1 | -90 | 90 | -0.011876 | -0.0029765 | 0.011878 | 0.0029772
63 | 64 | 2.2067 | 1.4123 | 3.7057e-09 | 0 | 0 | 0 | 0 | 0 | 1 | -90 | 90 | -0.013866 | -0.0034754 | 0.01387 | 0.0034781
64 | 65 | 0.0015146 | 0.00096934 | 2.5434e-12 | 0 | 0 | 0 | 0 | 0 | 1 | -90 | 90 | -0.016402 | -0.0041127 | 0.016402 | 0.0041127
71 | 72 | 1.5767 | 1.0091 | 2.6478e-09 | 0 | 0 | 0 | 0 | 0 | 1 | -90 | 90 | 0.0056628 | 0.0014192 | -0.0056623 | -0.0014191
71 | 73 | 9.8798 | 6.3231 | 1.6591e-08 | 0 | 0 | 0 | 0 | 0 | 1 | -90 | 90 | -0.0064139 | -0.0016074 | 0.0064185 | 0.0016088
72 | 74 | 2.6857 | 1.7188 | 4.5099e-09 | 0 | 0 | 0 | 0 | 0 | 1 | -90 | 90 | 0.0048885 | 0.0012251 | -0.0048878 | -0.0012251
73 | 75 | 0.67648 | 0.43295 | 1.136e-09 | 0 | 0 | 0 | 0 | 0 | 1 | -90 | 90 | -0.0064185 | -0.0016088 | 0.0064188 | 0.0016089
74 | 76 | 0.046711 | 0.029895 | 7.844e-11 | 0 | 0 | 0 | 0 | 0 | 1 | -90 | 90 | 0.0037717 | 0.00094535 | -0.0037717 | -0.00094535
75 | 77 | 1.0521 | 0.67332 | 1.7667e-09 | 0 | 0 | 0 | 0 | 0 | 1 | -90 | 90 | -0.007105 | -0.0017808 | 0.0071056 | 0.0017811
254 | 264 | 2.1761 | 1.3927 | 3.6542e-09 | 0 | 0 | 0 | 0 | 0 | 1 | -90 | 90 | 0.01383 | 0.0034687 | -0.013826 | -0.003466
255 | 265 | 1.5358 | 0.9829 | 2.579e-09 | 0 | 0 | 0 | 0 | 0 | 1 | -90 | 90 | 0.0019564 | 0.00048909 | -0.0019563 | -0.00048929
253 | 252 | 0.24813 | 0.1588 | 4.1667e-10 | 0 | 0 | 0 | 0 | 0 | 1 | -90 | 90 | 0.0011209 | 0.0002809 | -0.0011209 | -0.00028094
242 | 240 | 0.43229 | 0.27666 | 7.2593e-10 | 0 | 0 | 0 | 0 | 0 | 1 | -90 | 90 | 0.027708 | 0.0069557 | -0.027704 | -0.0069533
265 | 266 | 6.7063 | 4.292 | 1.1262e-08 | 0 | 0 | 0 | 0 | 0 | 1 | -90 | 90 | 0.00095338 | 0.00023792 | -0.00095331 | -0.00023894
148 | 149 | 0.1706 | 0.10919 | 1.4325e-09 | 0 | 0 | 0 | 0 | 0 | 1 | -90 | 90 | 0.19076 | 0.048329 | -0.19069 | -0.048286
135 | 145 | 1.0577 | 0.6769 | 1.7761e-09 | 0 | 0 | 0 | 0 | 0 | 1 | -90 | 90 | 0.044367 | 0.011141 | -0.044344 | -0.011127
135 | 149 | 0.16037 | 0.10264 | 1.3465e-09 | 0 | 0 | 0 | 0 | 0 | 1 | -90 | 90 | -0.18709 | -0.04736 | 0.18715 | 0.0474
145 | 146 | 2.2865 | 1.4634 | 3.8397e-09 | 0 | 0 | 0 | 0 | 0 | 1 | -90 | 90 | 0.026397 | 0.0066263 | -0.02638 | -0.0066154
145 | 144 | 0.99062 | 0.634 | 1.6635e-09 | 0 | 0 | 0 | 0 | 0 | 1 | -90 | 90 | 0.017947 | 0.0045007 | -0.017944 | -0.0044986
146 | 176 | 0.94144 | 0.60252 | 1.5809e-09 | 0 | 0 | 0 | 0 | 0 | 1 | -90 | 90 | 0.02271 | 0.0056957 | -0.022705 | -0.0056925
144 | 142 | 0.58139 | 0.37209 | 9.7631e-10 | 0 | 0 | 0 | 0 | 0 | 1 | -90 | 90 | 0.015868 | 0.0039784 | -0.015867 | -0.0039775
138 | 232 | 0.44334 | 0.28373 | 3.7224e-09 | 0 | 0 | 0 | 0 | 0 | 1 | -90 | 90 | 0.11843 | 0.029918 | -0.11837 | -0.029875
232 | 231 | 0.34567 | 0.22123 | 2.9024e-09 | 0 | 0 | 0 | 0 | 0 | 1 | -90 | 90 | 0.11021 | 0.027831 | -0.11017 | -0.027802
231 | 230 | 0.10508 | 0.067248 | 8.8225e-10 | 0 | 0 | 0 | 0 | 0 | 1 | -90 | 90 | 0.10767 | 0.027176 | -0.10765 | -0.027167
139 | 140 | 0.51799 | 0.33151 | 8.6984e-10 | 0 | 0 | 0 | 0 | 0 | 1 | -90 | 90 | -0.010946 | -0.0027435 | 0.010947 | 0.0027439
139 | 141 | 1.3914 | 0.89051 | 2.3366e-09 | 0 | 0 | 0 | 0 | 0 | 1 | -90 | 90 | 0.0080912 | 0.002028 | -0.0080902 | -0.0020276
140 | 142 | 0.81005 | 0.51843 | 1.3603e-09 | 0 | 0 | 0 | 0 | 0 | 1 | -90 | 90 | -0.013948 | -0.003496 | 0.013949 | 0.003497
141 | 143 | 0.67057 | 0.42916 | 1.1261e-09 | 0 | 0 | 0 | 0 | 0 | 1 | -90 | 90 | 0.0056958 | 0.0014275 | -0.0056955 | -0.0014274
143 | 177 | 0.28164 | 0.18025 | 4.7295e-10 | 0 | 0 | 0 | 0 | 0 | 1 | -90 | 90 | 0.0030942 | 0.00077545 | -0.0030941 | -0.00077548
176 | 175 | 0.57503 | 0.36802 | 9.6562e-10 | 0 | 0 | 0 | 0 | 0 | 1 | -90 | 90 | 0.01918 | 0.004809 | -0.019178 | -0.0048076
175 | 174 | 0.84896 | 0.54333 | 1.4256e-09 | 0 | 0 | 0 | 0 | 0 | 1 | -90 | 90 | 0.015801 | 0.0039613 | -0.015798 | -0.0039599
158 | 163 | 1.5263 | 0.97686 | 2.5631e-09 | 0 | 0 | 0 | 0 | 0 | 1 | -90 | 90 | 0.005711 | 0.0014312 | -0.0057105 | -0.0014311
158 | 164 | 0.26543 | 0.16988 | 2.2287e-09 | 0 | 0 | 0 | 0 | 0 | 1 | -90 | 90 | -0.34934 | -0.089616 | 0.34969 | 0.089837
158 | 160 | 1.1617 | 0.74349 | 1.9508e-09 | 0 | 0 | 0 | 0 | 0 | 1 | -90 | 90 | 0.011339 | 0.0028424 | -0.011338 | -0.0028416
163 | 168 | 0.73796 | 0.47229 | 1.2392e-09 | 0 | 0 | 0 | 0 | 0 | 1 | -90 | 90 | 0.0033319 | 0.00083497 | -0.0033318 | -0.00083504
164 | 169 | 0.071963 | 0.046056 | 6.0423e-10 | 0 | 0 | 0 | 0 | 0 | 1 | -90 | 90 | -0.35279 | -0.090613 | 0.35288 | 0.090674
160 | 161 | 1.4272 | 0.91339 | 2.3966e-09 | 0 | 0 | 0 | 0 | 0 | 1 | -90 | 90 | 0.0094923 | 0.002379 | -0.0094909 | -0.0023784
169 | 170 | 0.20831 | 0.13332 | 1.749e-09 | 0 | 0 | 0 | 0 | 0 | 1 | -90 | 90 | -0.3581 | -0.091981 | 0.35838 | 0.092163
161 | 162 | 0.18611 | 0.11911 | 3.1254e-10 | 0 | 0 | 0 | 0 | 0 | 1 | -90 | 90 | 0.0068715 | 0.0017219 | -0.0068714 | -0.0017219
162 | 165 | 1.5845 | 1.0141 | 2.6609e-09 | 0 | 0 | 0 | 0 | 0 | 1 | -90 | 90 | 0.0051179 | 0.0012824 | -0.0051174 | -0.0012824
165 | 166 | 0.3561 | 0.2279 | 5.9799e-10 | 0 | 0 | 0 | 0 | 0 | 1 | -90 | 90 | 0.0032207 | 0.00080701 | -0.0032206 | -0.00080704
166 | 167 | 0.80275 | 0.51376 | 1.348e-09 | 0 | 0 | 0 | 0 | 0 | 1 | -90 | 90 | 0.0013216 | 0.0003311 | -0.0013216 | -0.00033122
171 | 172 | 0.53885 | 0.34486 | 9.0487e-10 | 0 | 0 | 0 | 0 | 0 | 1 | -90 | 90 | -0.0036115 | -0.00090514 | 0.0036116 | 0.00090511
172 | 173 | 1.0505 | 0.67235 | 1.7641e-09 | 0 | 0 | 0 | 0 | 0 | 1 | -90 | 90 | -0.0080686 | -0.0020222 | 0.0080694 | 0.0020225
173 | 174 | 0.81697 | 0.52286 | 1.3719e-09 | 0 | 0 | 0 | 0 | 0 | 1 | -90 | 90 | -0.011536 | -0.0028914 | 0.011538 | 0.0028921
233 | 234 | 1.2842 | 0.82189 | 2.1565e-09 | 0 | 0 | 0 | 0 | 0 | 1 | -90 | 90 | -0.005137 | -0.0012875 | 0.0051373 | 0.0012876
234 | 235 | 1.5148 | 0.9695 | 2.5438e-09 | 0 | 0 | 0 | 0 | 0 | 1 | -90 | 90 | -0.0083823 | -0.0021009 | 0.0083835 | 0.0021014
235 | 236 | 1.4861 | 0.95109 | 2.4955e-09 | 0 | 0 | 0 | 0 | 0 | 1 | -90 | 90 | -0.011602 | -0.0029082 | 0.011605 | 0.0029094
240 | 241 | 1.3255 | 0.84829 | 2.2258e-09 | 0 | 0 | 0 | 0 | 0 | 1 | -90 | 90 | 0.025153 | 0.006314 | -0.025144 | -0.0063082
241 | 243 | 0.6579 | 0.42106 | 1.1048e-09 | 0 | 0 | 0 | 0 | 0 | 1 | -90 | 90 | 0.023081 | 0.0057912 | -0.023077 | -0.0057888
243 | 245 | 1.2796 | 0.81896 | 2.1488e-09 | 0 | 0 | 0 | 0 | 0 | 1 | -90 | 90 | 0.02097 | 0.0052607 | -0.020964 | -0.0052568
245 | 246 | 0.65576 | 0.41969 | 1.1012e-09 | 0 | 0 | 0 | 0 | 0 | 1 | -90 | 90 | 0.019078 | 0.0047841 | -0.019075 | -0.0047825
246 | 247 | 1.3622 | 0.87183 | 2.2875e-09 | 0 | 0 | 0 | 0 | 0 | 1 | -90 | 90 | 0.015077 | 0.0037803 | -0.015073 | -0.0037783
247 | 248 | 0.57977 | 0.37106 | 9.736e-10 | 0 | 0 | 0 | 0 | 0 | 1 | -90 | 90 | 0.011547 | 0.0028945 | -0.011546 | -0.002894
248 | 249 | 1.2943 | 0.82834 | 2.1734e-09 | 0 | 0 | 0 | 0 | 0 | 1 | -90 | 90 | 0.0075494 | 0.0018923 | -0.0075485 | -0.0018919
249 | 250 | 0.65549 | 0.41951 | 1.1007e-09 | 0 | 0 | 0 | 0 | 0 | 1 | -90 | 90 | 0.0040227 | 0.0010082 | -0.0040226 | -0.0010082
264 | 263 | 1.7051 | 1.0913 | 2.8633e-09 | 0 | 0 | 0 | 0 | 0 | 1 | -90 | 90 | 0.010476 | 0.0026264 | -0.010474 | -0.0026253
263 | 261 | 1.9429 | 1.2435 | 3.2626e-09 | 0 | 0 | 0 | 0 | 0 | 1 | -90 | 90 | 0.0085874 | 0.0021525 | -0.0085858 | -0.0021518
260 | 261 | 2.2279 | 1.4258 | 3.7412e-09 | 0 | 0 | 0 | 0 | 0 | 1 | -90 | 90 | -0.0066986 | -0.0016787 | 0.0066997 | 0.0016791
260 | 262 | 1.9095 | 1.2221 | 3.2065e-09 | 0 | 0 | 0 | 0 | 0 | 1 | -90 | 90 | 0.003175 | 0.00079557 | -0.0031748 | -0.00079573