## bus_data
BUS_I | BUS_TYPE | Pd | Qd | Gs | Bs | area | Vm | Va | baseKV | zone | Vmax | Vmin
1 | 1 | 0.0032853 | 0.00082337 | 0 | 0 | 1 | 0.98626 | -0.26259 | 0.4 | 1 | 1.1 | 0.9
2 | 1 | 0.0062917 | 0.0015769 | 0 | 0 | 1 | 0.98539 | -0.27945 | 0.4 | 1 | 1.1 | 0.9
3 | 1 | 0 | 0 | 0 | 0 | 1 | 0.98724 | -0.24368 | 0.4 | 1 | 1.1 | 0.9
4 | 1 | 0 | 0 | 0 | 0 | 1 | 0.98438 | -0.29899 | 0.4 | 1 | 1.1 | 0.9
5 | 1 | 0.015053 | 0.0037726 | 0 | 0 | 1 | 0.98694 | -0.24958 | 0.4 | 1 | 1.1 | 0.9
6 | 1 | 0.0050158 | 0.0012571 | 0 | 0 | 1 | 0.9881 | -0.22715 | 0.4 | 1 | 1.1 | 0.9
7 | 1 | 0.0086992 | 0.0021802 | 0 | 0 | 1 | 0.98425 | -0.30146 | 0.4 | 1 | 1.1 | 0.9
8 | 1 | 0.0040536 | 0.0010159 | 0 | 0 | 1 | 0.98422 | -0.30213 | 0.4 | 1 | 1.1 | 0.9
23 | 1 | 0.0032404 | 0.00081213 | 0 | 0 | 1 | 0.98852 | -0.21899 | 0.4 | 1 | 1.1 | 0.9
9 | 1 | 0.0059857 | 0.0015002 | 0 | 0 | 1 | 0.98326 | -0.32066 | 0.4 | 1 | 1.1 | 0.9
24 | 1 | 0.0086896 | 0.0021778 | 0 | 0 | 1 | 0.98952 | -0.19994 | 0.4 | 1 | 1.1 | 0.9
10 | 1 | 0.0059844 | 0.0014998 | 0 | 0 | 1 | 0.98226 | -0.3399 | 0.4 | 1 | 1.1 | 0.9
17 | 1 | 0 | 0 | 0 | 0 | 1 | 0.97898 | -0.40376 | 0.4 | 1 | 1.1 | 0.9
18 | 1 | 0.0025828 | 0.00064732 | 0 | 0 | 1 | 0.97887 | -0.40591 | 0.4 | 1 | 1.1 | 0.9
19 | 1 | 0 | 0 | 0 | 0 | 1 | 0.97667 | -0.44874 | 0.4 | 1 | 1.1 | 0.9
11 | 1 | 0.00063759 | 0.0001598 | 0 | 0 | 1 | 0.99669 | -0.062707 | 0.4 | 1 | 1.1 | 0.9
12 | 3 | 0.0015028 | 0.00037663 | 0 | 0 | 1 | 1 | 0 | 0.4 | 1 | 1.1 | 0.9
13 | 1 | 0 | 0 | 0 | 0 | 1 | 0.99474 | -0.099895 | 0.4 | 1 | 1.1 | 0.9
14 | 1 | 0.0015071 | 0.00037773 | 0 | 0 | 1 | 0.99989 | -0.0021859 | 0.4 | 1 | 1.1 | 0.9
15 | 1 | 0.00058061 | 0.00014551 | 0 | 0 | 1 | 0.99373 | -0.11903 | 0.4 | 1 | 1.1 | 0.9
16 | 1 | 0.00057184 | 0.00014332 | 0 | 0 | 1 | 0.99343 | -0.12499 | 0.4 | 1 | 1.1 | 0.9
59 | 1 | 0.0015123 | 0.00037901 | 0 | 0 | 1 | 0.99983 | -0.0032844 | 0.4 | 1 | 1.1 | 0.9
29 | 1 | 0.004858 | 0.0012175 | 0 | 0 | 1 | 0.99239 | -0.14468 | 0.4 | 1 | 1.1 | 0.9
67 | 1 | 0.00049438 | 0.0001239 | 0 | 0 | 1 | 0.99305 | -0.13221 | 0.4 | 1 | 1.1 | 0.9
28 | 1 | 0.01255 | 0.0031454 | 0 | 0 | 1 | 0.99177 | -0.1566 | 0.4 | 1 | 1.1 | 0.9
66 | 1 | 0.00058576 | 0.0001468 | 0 | 0 | 1 | 0.99223 | -0.14804 | 0.4 | 1 | 1.1 | 0.9
20 | 1 | 0.0059835 | 0.0014996 | 0 | 0 | 1 | 0.97871 | -0.40908 | 0.4 | 1 | 1.1 | 0.9
68 | 1 | 0.002245 | 0.00056264 | 0 | 0 | 1 | 0.97072 | -0.5658 | 0.4 | 1 | 1.1 | 0.9
58 | 1 | 0 | 0 | 0 | 0 | 1 | 0.9777 | -0.42893 | 0.4 | 1 | 1.1 | 0.9
69 | 1 | 0.036842 | 0.0092335 | 0 | 0 | 1 | 0.97041 | -0.57198 | 0.4 | 1 | 1.1 | 0.9
57 | 1 | 0.0034161 | 0.00085615 | 0 | 0 | 1 | 0.97762 | -0.43053 | 0.4 | 1 | 1.1 | 0.9
32 | 1 | 0 | 0 | 0 | 0 | 1 | 0.98413 | -0.30495 | 0.4 | 1 | 1.1 | 0.9
70 | 1 | 0.011182 | 0.0028025 | 0 | 0 | 1 | 0.98315 | -0.32417 | 0.4 | 1 | 1.1 | 0.9
31 | 1 | 0 | 0 | 0 | 0 | 1 | 0.9847 | -0.29387 | 0.4 | 1 | 1.1 | 0.9
25 | 1 | 0.0076739 | 0.0019233 | 0 | 0 | 1 | 0.98952 | -0.19992 | 0.4 | 1 | 1.1 | 0.9
26 | 1 | 0.00869 | 0.0021779 | 0 | 0 | 1 | 0.99084 | -0.1744 | 0.4 | 1 | 1.1 | 0.9
27 | 1 | 0.0020875 | 0.00052317 | 0 | 0 | 1 | 0.99127 | -0.16625 | 0.4 | 1 | 1.1 | 0.9
30 | 1 | 0.00309 | 0.00077442 | 0 | 0 | 1 | 0.9846 | -0.29583 | 0.4 | 1 | 1.1 | 0.9
33 | 1 | 0.004482 | 0.0011233 | 0 | 0 | 1 | 0.98462 | -0.29544 | 0.4 | 1 | 1.1 | 0.9
34 | 1 | 0.0025271 | 0.00063335 | 0 | 0 | 1 | 0.98501 | -0.28787 | 0.4 | 1 | 1.1 | 0.9
35 | 1 | 0 | 0 | 0 | 0 | 1 | 0.98575 | -0.27345 | 0.4 | 1 | 1.1 | 0.9
37 | 1 | 0.0034306 | 0.00085979 | 0 | 0 | 1 | 0.98566 | -0.27514 | 0.4 | 1 | 1.1 | 0.9
38 | 1 | 0 | 0 | 0 | 0 | 1 | 0.98661 | -0.25675 | 0.4 | 1 | 1.1 | 0.9
36 | 1 | 0 | 0 | 0 | 0 | 1 | 0.98654 | -0.25795 | 0.4 | 1 | 1.1 | 0.9
40 | 1 | 0.00062785 | 0.00015735 | 0 | 0 | 1 | 0.98606 | -0.26734 | 0.4 | 1 | 1.1 | 0.9
39 | 1 | 0.0022549 | 0.00056513 | 0 | 0 | 1 | 0.98566 | -0.27517 | 0.4 | 1 | 1.1 | 0.9
61 | 1 | 0.00057164 | 0.00014327 | 0 | 0 | 1 | 0.98855 | -0.21906 | 0.4 | 1 | 1.1 | 0.9
41 | 1 | 0 | 0 | 0 | 0 | 1 | 0.98559 | -0.27659 | 0.4 | 1 | 1.1 | 0.9
60 | 1 | 0 | 0 | 0 | 0 | 1 | 0.98907 | -0.2089 | 0.4 | 1 | 1.1 | 0.9
42 | 1 | 0.0010136 | 0.00025404 | 0 | 0 | 1 | 0.98554 | -0.27759 | 0.4 | 1 | 1.1 | 0.9
46 | 1 | 0 | 0 | 0 | 0 | 1 | 0.98427 | -0.30227 | 0.4 | 1 | 1.1 | 0.9
43 | 1 | 0.00087721 | 0.00021985 | 0 | 0 | 1 | 0.98553 | -0.27763 | 0.4 | 1 | 1.1 | 0.9
45 | 1 | 0.0011138 | 0.00027915 | 0 | 0 | 1 | 0.98425 | -0.30267 | 0.4 | 1 | 1.1 | 0.9
48 | 1 | 0.008103 | 0.0020308 | 0 | 0 | 1 | 0.98353 | -0.31675 | 0.4 | 1 | 1.1 | 0.9
44 | 1 | 0.001122 | 0.00028119 | 0 | 0 | 1 | 0.98551 | -0.27812 | 0.4 | 1 | 1.1 | 0.9
50 | 1 | 0.00011723 | 2.9382e-05 | 0 | 0 | 1 | 0.98309 | -0.32545 | 0.4 | 1 | 1.1 | 0.9
49 | 1 | 0.00022797 | 5.7136e-05 | 0 | 0 | 1 | 0.98302 | -0.32677 | 0.4 | 1 | 1.1 | 0.9
51 | 1 | 0.00040733 | 0.00010209 | 0 | 0 | 1 | 0.98296 | -0.328 | 0.4 | 1 | 1.1 | 0.9
52 | 1 | 0.00018196 | 4.5603e-05 | 0 | 0 | 1 | 0.98284 | -0.33029 | 0.4 | 1 | 1.1 | 0.9
53 | 1 | 0.00011072 | 2.775e-05 | 0 | 0 | 1 | 0.98284 | -0.33031 | 0.4 | 1 | 1.1 | 0.9
54 | 1 | 0.00011217 | 2.8113e-05 | 0 | 0 | 1 | 0.98281 | -0.33086 | 0.4 | 1 | 1.1 | 0.9
55 | 1 | 0.00026241 | 6.5765e-05 | 0 | 0 | 1 | 0.98275 | -0.33207 | 0.4 | 1 | 1.1 | 0.9
56 | 1 | 0.0012436 | 0.00031167 | 0 | 0 | 1 | 0.98275 | -0.33208 | 0.4 | 1 | 1.1 | 0.9
62 | 1 | 0.00065657 | 0.00016455 | 0 | 0 | 1 | 0.98995 | -0.19202 | 0.4 | 1 | 1.1 | 0.9
63 | 1 | 0.00057253 | 0.00014349 | 0 | 0 | 1 | 0.9907 | -0.1775 | 0.4 | 1 | 1.1 | 0.9
64 | 1 | 0.00064523 | 0.00016171 | 0 | 0 | 1 | 0.99108 | -0.17016 | 0.4 | 1 | 1.1 | 0.9
65 | 1 | 0.0005529 | 0.00013857 | 0 | 0 | 1 | 0.99185 | -0.15528 | 0.4 | 1 | 1.1 | 0.9

## generator_data
GEN_BUS | PG | QG | QMAX | QMIN | VG | MBASE | GEN_STATUS | PMAX | PMIN
12 | 0.20926 | 0.053645 | 10 | -10 | 1 | 100 | 1 | 10 | 0

## branch_data
F_BUS | T_BUS | BR_R | BR_X | BR_B | RATE_A | RATE_B | RATE_C | TAP | SHIFT | BR_STATUS | ANGMIN | ANGMAX | P_in | Q_in | P_out | Q_out
1 | 2 | 0.89408 | 0.57221 | 3.0028e-09 | 0 | 0 | 0 | 0 | 0 | 1 | -90 | 90 | 0.082824 | 0.021035 | -0.082757 | -0.020992
1 | 3 | 0.96669 | 0.61868 | 3.2466e-09 | 0 | 0 | 0 | 0 | 0 | 1 | -90 | 90 | -0.086109 | -0.021858 | 0.086188 | 0.021908
2 | 4 | 1.1205 | 0.71714 | 3.7634e-09 | 0 | 0 | 0 | 0 | 0 | 1 | -90 | 90 | 0.076465 | 0.019415 | -0.076393 | -0.01937
3 | 5 | 1.7132 | 1.0964 | 2.8769e-09 | 0 | 0 | 0 | 0 | 0 | 1 | -90 | 90 | 0.015057 | 0.0037751 | -0.015053 | -0.0037726
3 | 6 | 0.71958 | 0.46053 | 2.4167e-09 | 0 | 0 | 0 | 0 | 0 | 1 | -90 | 90 | -0.10124 | -0.025683 | 0.10133 | 0.025735
4 | 7 | 0.14969 | 0.0958 | 5.0273e-10 | 0 | 0 | 0 | 0 | 0 | 1 | -90 | 90 | 0.072339 | 0.018354 | -0.07233 | -0.018349
4 | 8 | 3.3704 | 2.157 | 5.6598e-09 | 0 | 0 | 0 | 0 | 0 | 1 | -90 | 90 | 0.0040542 | 0.0010158 | -0.0040536 | -0.0010159
6 | 23 | 0.33874 | 0.21679 | 1.1377e-09 | 0 | 0 | 0 | 0 | 0 | 1 | -90 | 90 | -0.10634 | -0.026992 | 0.10638 | 0.027018
7 | 9 | 1.3207 | 0.84524 | 4.4356e-09 | 0 | 0 | 0 | 0 | 0 | 1 | -90 | 90 | 0.063631 | 0.016168 | -0.063572 | -0.016131
23 | 24 | 0.76821 | 0.49165 | 2.5801e-09 | 0 | 0 | 0 | 0 | 0 | 1 | -90 | 90 | -0.10962 | -0.02783 | 0.10972 | 0.027895
9 | 10 | 1.4595 | 0.93408 | 4.9018e-09 | 0 | 0 | 0 | 0 | 0 | 1 | -90 | 90 | 0.057587 | 0.014631 | -0.057533 | -0.014597
24 | 25 | 0.000663 | 0.00042432 | 2.2267e-12 | 0 | 0 | 0 | 0 | 0 | 1 | -90 | 90 | -0.11841 | -0.030072 | 0.11841 | 0.030072
10 | 17 | 5.3872 | 3.4478 | 9.0465e-09 | 0 | 0 | 0 | 0 | 0 | 1 | -90 | 90 | 0.051549 | 0.013098 | -0.051391 | -0.012997
17 | 18 | 0.77305 | 0.49475 | 1.2982e-09 | 0 | 0 | 0 | 0 | 0 | 1 | -90 | 90 | 0.011989 | 0.0030023 | -0.011987 | -0.0030017
17 | 19 | 4.9319 | 3.1564 | 8.2819e-09 | 0 | 0 | 0 | 0 | 0 | 1 | -90 | 90 | 0.039403 | 0.0099951 | -0.039318 | -0.0099414
18 | 20 | 1.4422 | 0.92299 | 2.4218e-09 | 0 | 0 | 0 | 0 | 0 | 1 | -90 | 90 | 0.0094045 | 0.0023543 | -0.0094031 | -0.0023537
19 | 68 | 12.7261 | 8.1447 | 2.137e-08 | 0 | 0 | 0 | 0 | 0 | 1 | -90 | 90 | 0.039318 | 0.0099414 | -0.039098 | -0.009803
11 | 12 | 1.3892 | 0.88909 | 4.6657e-09 | 0 | 0 | 0 | 0 | 0 | 1 | -90 | 90 | -0.20412 | -0.052116 | 0.20474 | 0.052513
11 | 13 | 0.82214 | 0.52617 | 2.7612e-09 | 0 | 0 | 0 | 0 | 0 | 1 | -90 | 90 | 0.20348 | 0.051956 | -0.20312 | -0.051723
12 | 14 | 3.2423 | 2.0751 | 5.4447e-09 | 0 | 0 | 0 | 0 | 0 | 1 | -90 | 90 | 0.0030198 | 0.0007559 | -0.0030195 | -0.00075624
13 | 15 | 0.55118 | 0.35275 | 1.8511e-09 | 0 | 0 | 0 | 0 | 0 | 1 | -90 | 90 | 0.15555 | 0.039647 | -0.1554 | -0.039556
13 | 16 | 2.3557 | 1.5077 | 3.9559e-09 | 0 | 0 | 0 | 0 | 0 | 1 | -90 | 90 | 0.047571 | 0.012076 | -0.047514 | -0.012039
14 | 59 | 3.2537 | 2.0824 | 5.4639e-09 | 0 | 0 | 0 | 0 | 0 | 1 | -90 | 90 | 0.0015124 | 0.00037852 | -0.0015123 | -0.00037901
15 | 29 | 0.73973 | 0.47343 | 2.4844e-09 | 0 | 0 | 0 | 0 | 0 | 1 | -90 | 90 | 0.15482 | 0.03941 | -0.15463 | -0.039288
16 | 67 | 0.68552 | 0.43873 | 1.1512e-09 | 0 | 0 | 0 | 0 | 0 | 1 | -90 | 90 | 0.046942 | 0.011896 | -0.046926 | -0.011886
29 | 28 | 0.35424 | 0.22671 | 1.1897e-09 | 0 | 0 | 0 | 0 | 0 | 1 | -90 | 90 | 0.14977 | 0.03807 | -0.14969 | -0.038016
67 | 66 | 1.5158 | 0.97011 | 2.5454e-09 | 0 | 0 | 0 | 0 | 0 | 1 | -90 | 90 | 0.046432 | 0.011762 | -0.046396 | -0.01174
28 | 27 | 0.31311 | 0.20039 | 1.0516e-09 | 0 | 0 | 0 | 0 | 0 | 1 | -90 | 90 | 0.13714 | 0.03487 | -0.13707 | -0.034829
66 | 65 | 0.70194 | 0.44924 | 1.1788e-09 | 0 | 0 | 0 | 0 | 0 | 1 | -90 | 90 | 0.045811 | 0.011593 | -0.045795 | -0.011583
20 | 58 | 24.887 | 15.9277 | 4.1792e-08 | 0 | 0 | 0 | 0 | 0 | 1 | -90 | 90 | 0.0034196 | 0.00085406 | -0.0034163 | -0.00085599
68 | 69 | 0.70835 | 0.45335 | 1.1895e-09 | 0 | 0 | 0 | 0 | 0 | 1 | -90 | 90 | 0.036853 | 0.0092404 | -0.036842 | -0.0092335
58 | 57 | 2.0012 | 1.2808 | 3.3606e-09 | 0 | 0 | 0 | 0 | 0 | 1 | -90 | 90 | 0.0034163 | 0.00085599 | -0.0034161 | -0.00085615
32 | 70 | 7.453 | 4.7699 | 1.2516e-08 | 0 | 0 | 0 | 0 | 0 | 1 | -90 | 90 | 0.011192 | 0.0028078 | -0.011182 | -0.0028025
32 | 31 | 4.3023 | 2.7535 | 7.2248e-09 | 0 | 0 | 0 | 0 | 0 | 1 | -90 | 90 | -0.011192 | -0.0028078 | 0.011198 | 0.0028109
31 | 33 | 1.5203 | 0.97301 | 2.5531e-09 | 0 | 0 | 0 | 0 | 0 | 1 | -90 | 90 | 0.0044823 | 0.0011233 | -0.004482 | -0.0011233
31 | 34 | 1.3907 | 0.89003 | 2.3353e-09 | 0 | 0 | 0 | 0 | 0 | 1 | -90 | 90 | -0.018771 | -0.0047083 | 0.018776 | 0.0047115
31 | 30 | 2.7466 | 1.7578 | 4.6122e-09 | 0 | 0 | 0 | 0 | 0 | 1 | -90 | 90 | 0.0030903 | 0.00077416 | -0.00309 | -0.00077442
25 | 26 | 0.89671 | 0.57389 | 3.0116e-09 | 0 | 0 | 0 | 0 | 0 | 1 | -90 | 90 | -0.12609 | -0.031996 | 0.12624 | 0.032095
26 | 27 | 0.26838 | 0.17177 | 9.0138e-10 | 0 | 0 | 0 | 0 | 0 | 1 | -90 | 90 | -0.13493 | -0.034273 | 0.13499 | 0.034306
34 | 35 | 2.9492 | 1.8875 | 4.9525e-09 | 0 | 0 | 0 | 0 | 0 | 1 | -90 | 90 | -0.021303 | -0.0053449 | 0.021318 | 0.0053538
35 | 37 | 1.301 | 0.83267 | 2.1848e-09 | 0 | 0 | 0 | 0 | 0 | 1 | -90 | 90 | 0.005686 | 0.001425 | -0.0056855 | -0.0014249
35 | 38 | 2.698 | 1.7268 | 4.5307e-09 | 0 | 0 | 0 | 0 | 0 | 1 | -90 | 90 | -0.027004 | -0.0067788 | 0.027025 | 0.0067921
37 | 39 | 0.048673 | 0.031151 | 8.1736e-11 | 0 | 0 | 0 | 0 | 0 | 1 | -90 | 90 | 0.0022549 | 0.00056513 | -0.0022549 | -0.00056513
38 | 61 | 3.8754 | 2.4802 | 6.5078e-09 | 0 | 0 | 0 | 0 | 0 | 1 | -90 | 90 | -0.042585 | -0.010698 | 0.042661 | 0.010746
38 | 36 | 0.3375 | 0.216 | 5.6675e-10 | 0 | 0 | 0 | 0 | 0 | 1 | -90 | 90 | 0.015559 | 0.0039055 | -0.015558 | -0.003905
36 | 40 | 2.6337 | 1.6855 | 4.4226e-09 | 0 | 0 | 0 | 0 | 0 | 1 | -90 | 90 | 0.015558 | 0.003905 | -0.015551 | -0.003901
40 | 41 | 2.701 | 1.7286 | 4.5357e-09 | 0 | 0 | 0 | 0 | 0 | 1 | -90 | 90 | 0.014923 | 0.0037436 | -0.014917 | -0.0037399
61 | 60 | 1.0326 | 0.66084 | 1.7339e-09 | 0 | 0 | 0 | 0 | 0 | 1 | -90 | 90 | -0.043233 | -0.010889 | 0.043254 | 0.010903
41 | 42 | 1.4493 | 0.92758 | 2.4338e-09 | 0 | 0 | 0 | 0 | 0 | 1 | -90 | 90 | 0.003013 | 0.00075463 | -0.0030128 | -0.00075477
41 | 46 | 9.3861 | 6.0071 | 1.5762e-08 | 0 | 0 | 0 | 0 | 0 | 1 | -90 | 90 | 0.011904 | 0.0029852 | -0.011889 | -0.0029775
60 | 62 | 1.7192 | 1.1003 | 2.887e-09 | 0 | 0 | 0 | 0 | 0 | 1 | -90 | 90 | -0.043254 | -0.010903 | 0.043289 | 0.010925
42 | 43 | 0.090551 | 0.057953 | 1.5206e-10 | 0 | 0 | 0 | 0 | 0 | 1 | -90 | 90 | 0.0019992 | 0.00050073 | -0.0019992 | -0.00050075
46 | 48 | 5.8297 | 3.731 | 9.7897e-09 | 0 | 0 | 0 | 0 | 0 | 1 | -90 | 90 | 0.010776 | 0.0026985 | -0.010768 | -0.0026947
46 | 45 | 1.5609 | 0.99895 | 2.6211e-09 | 0 | 0 | 0 | 0 | 0 | 1 | -90 | 90 | 0.0011138 | 0.00027891 | -0.0011138 | -0.00027915
43 | 44 | 1.8899 | 1.2095 | 3.1736e-09 | 0 | 0 | 0 | 0 | 0 | 1 | -90 | 90 | 0.001122 | 0.0002809 | -0.001122 | -0.00028119
48 | 50 | 14.1007 | 9.0245 | 2.3679e-08 | 0 | 0 | 0 | 0 | 0 | 1 | -90 | 90 | 0.0026651 | 0.00066393 | -0.002664 | -0.00066551
50 | 49 | 2.2526 | 1.4417 | 3.7828e-09 | 0 | 0 | 0 | 0 | 0 | 1 | -90 | 90 | 0.0025468 | 0.00063613 | -0.0025466 | -0.0006364
49 | 51 | 2.2975 | 1.4704 | 3.8581e-09 | 0 | 0 | 0 | 0 | 0 | 1 | -90 | 90 | 0.0023186 | 0.00057926 | -0.0023185 | -0.00057955
51 | 52 | 5.1631 | 3.3044 | 8.6702e-09 | 0 | 0 | 0 | 0 | 0 | 1 | -90 | 90 | 0.0019112 | 0.00047746 | -0.001911 | -0.00047817
52 | 53 | 0.051557 | 0.032997 | 8.6578e-11 | 0 | 0 | 0 | 0 | 0 | 1 | -90 | 90 | 0.001729 | 0.00043256 | -0.001729 | -0.00043257
53 | 54 | 1.484 | 0.94975 | 2.492e-09 | 0 | 0 | 0 | 0 | 0 | 1 | -90 | 90 | 0.0016183 | 0.00040482 | -0.0016182 | -0.00040503
54 | 55 | 3.4704 | 2.2211 | 5.8278e-09 | 0 | 0 | 0 | 0 | 0 | 1 | -90 | 90 | 0.0015061 | 0.00037692 | -0.001506 | -0.00037743
55 | 56 | 0.033737 | 0.021592 | 5.6654e-11 | 0 | 0 | 0 | 0 | 0 | 1 | -90 | 90 | 0.0012436 | 0.00031166 | -0.0012436 | -0.00031167
62 | 63 | 1.4593 | 0.93396 | 2.4506e-09 | 0 | 0 | 0 | 0 | 0 | 1 | -90 | 90 | -0.043946 | -0.011089 | 0.043976 | 0.011109
63 | 64 | 0.72805 | 0.46595 | 1.2226e-09 | 0 | 0 | 0 | 0 | 0 | 1 | -90 | 90 | -0.044549 | -0.011252 | 0.044564 | 0.011262
64 | 65 | 1.4584 | 0.93338 | 2.449e-09 | 0 | 0 | 0 | 0 | 0 | 1 | -90 | 90 | -0.04521 | -0.011424 | 0.045242 | 0.011444