## bus_data
BUS_I | BUS_TYPE | Pd | Qd | Gs | Bs | area | Vm | Va | baseKV | zone | Vmax | Vmin
271 | 1 | 0 | 0 | 0 | 0 | 1 | 0.98752 | -0.23953 | 0.4 | 1 | 1.1 | 0.9
272 | 1 | 0.00013184 | 3.3043e-05 | 0 | 0 | 1 | 0.98744 | -0.24112 | 0.4 | 1 | 1.1 | 0.9
367 | 1 | 7.2281e-05 | 1.8115e-05 | 0 | 0 | 1 | 0.98795 | -0.23115 | 0.4 | 1 | 1.1 | 0.9
100 | 1 | 0.00033007 | 8.2723e-05 | 0 | 0 | 1 | 0.98681 | -0.25419 | 0.4 | 1 | 1.1 | 0.9
101 | 1 | 9.3154e-05 | 2.3347e-05 | 0 | 0 | 1 | 0.98682 | -0.25402 | 0.4 | 1 | 1.1 | 0.9
103 | 1 | 5.571e-05 | 1.3962e-05 | 0 | 0 | 1 | 0.98682 | -0.25386 | 0.4 | 1 | 1.1 | 0.9
105 | 1 | 0 | 0 | 0 | 0 | 1 | 0.98684 | -0.25362 | 0.4 | 1 | 1.1 | 0.9
258 | 1 | 0.00024891 | 6.2383e-05 | 0 | 0 | 1 | 0.98148 | -0.35582 | 0.4 | 1 | 1.1 | 0.9
257 | 1 | 0.00091208 | 0.00022859 | 0 | 0 | 1 | 0.98149 | -0.35566 | 0.4 | 1 | 1.1 | 0.9
117 | 1 | 0.00024147 | 6.0517e-05 | 0 | 0 | 1 | 0.98684 | -0.25347 | 0.4 | 1 | 1.1 | 0.9
119 | 1 | 7.9739e-05 | 1.9984e-05 | 0 | 0 | 1 | 0.98698 | -0.25082 | 0.4 | 1 | 1.1 | 0.9
107 | 1 | 0 | 0 | 0 | 0 | 1 | 0.98695 | -0.25139 | 0.4 | 1 | 1.1 | 0.9
108 | 1 | 7.3065e-05 | 1.8312e-05 | 0 | 0 | 1 | 0.98695 | -0.25153 | 0.4 | 1 | 1.1 | 0.9
109 | 1 | 0 | 0 | 0 | 0 | 1 | 0.98696 | -0.25113 | 0.4 | 1 | 1.1 | 0.9
118 | 1 | 0.00026252 | 6.5794e-05 | 0 | 0 | 1 | 0.98699 | -0.25049 | 0.4 | 1 | 1.1 | 0.9
110 | 1 | 0.0041806 | 0.0010478 | 0 | 0 | 1 | 0.99807 | -0.037141 | 0.4 | 1 | 1.1 | 0.9
111 | 1 | 0.0037557 | 0.00094126 | 0 | 0 | 1 | 0.99863 | -0.026368 | 0.4 | 1 | 1.1 | 0.9
112 | 1 | 0.0044599 | 0.0011178 | 0 | 0 | 1 | 0.99767 | -0.044666 | 0.4 | 1 | 1.1 | 0.9
113 | 1 | 0.0035576 | 0.00089161 | 0 | 0 | 1 | 0.99897 | -0.019833 | 0.4 | 1 | 1.1 | 0.9
114 | 1 | 0.0038723 | 0.0009705 | 0 | 0 | 1 | 0.99723 | -0.05315 | 0.4 | 1 | 1.1 | 0.9
115 | 1 | 0.0019338 | 0.00048467 | 0 | 0 | 1 | 0.99984 | -0.003142 | 0.4 | 1 | 1.1 | 0.9
116 | 1 | 0.0041543 | 0.0010412 | 0 | 0 | 1 | 0.99679 | -0.061675 | 0.4 | 1 | 1.1 | 0.9
163 | 3 | 0.0020222 | 0.00050682 | 0 | 0 | 1 | 1 | 0 | 0.4 | 1 | 1.1 | 0.9
122 | 1 | 0 | 0 | 0 | 0 | 1 | 0.99674 | -0.062727 | 0.4 | 1 | 1.1 | 0.9
164 | 1 | 0.0029023 | 0.00072737 | 0 | 0 | 1 | 0.99828 | -0.032477 | 0.4 | 1 | 1.1 | 0.9
124 | 1 | 0.0025819 | 0.00064709 | 0 | 0 | 1 | 0.99621 | -0.072839 | 0.4 | 1 | 1.1 | 0.9
120 | 1 | 0.0017979 | 0.00045059 | 0 | 0 | 1 | 0.99649 | -0.067558 | 0.4 | 1 | 1.1 | 0.9
264 | 1 | 0.00011962 | 2.9979e-05 | 0 | 0 | 1 | 0.98719 | -0.24648 | 0.4 | 1 | 1.1 | 0.9
263 | 1 | 0 | 0 | 0 | 0 | 1 | 0.98723 | -0.24581 | 0.4 | 1 | 1.1 | 0.9
121 | 1 | 0.0015 | 0.00037594 | 0 | 0 | 1 | 0.99629 | -0.071387 | 0.4 | 1 | 1.1 | 0.9
123 | 1 | 0.00093363 | 0.00023399 | 0 | 0 | 1 | 0.99614 | -0.074186 | 0.4 | 1 | 1.1 | 0.9
125 | 1 | 0.0010479 | 0.00026262 | 0 | 0 | 1 | 0.99609 | -0.07517 | 0.4 | 1 | 1.1 | 0.9
126 | 1 | 0.0026161 | 0.00065566 | 0 | 0 | 1 | 0.99605 | -0.075968 | 0.4 | 1 | 1.1 | 0.9
143 | 1 | 0.00096629 | 0.00024217 | 0 | 0 | 1 | 0.99601 | -0.07667 | 0.4 | 1 | 1.1 | 0.9
161 | 1 | 0.0038663 | 0.00096899 | 0 | 0 | 1 | 0.99603 | -0.076452 | 0.4 | 1 | 1.1 | 0.9
142 | 1 | 0.0011261 | 0.00028222 | 0 | 0 | 1 | 0.996 | -0.076997 | 0.4 | 1 | 1.1 | 0.9
162 | 1 | 0.0028952 | 0.00072561 | 0 | 0 | 1 | 0.99587 | -0.079536 | 0.4 | 1 | 1.1 | 0.9
144 | 1 | 0.002654 | 0.00066517 | 0 | 0 | 1 | 0.99596 | -0.077662 | 0.4 | 1 | 1.1 | 0.9
145 | 1 | 0.0022362 | 0.00056044 | 0 | 0 | 1 | 0.97516 | -0.4786 | 0.4 | 1 | 1.1 | 0.9
146 | 1 | 0.0027879 | 0.00069872 | 0 | 0 | 1 | 0.97499 | -0.48192 | 0.4 | 1 | 1.1 | 0.9
147 | 1 | 0.004076 | 0.0010215 | 0 | 0 | 1 | 0.97551 | -0.47171 | 0.4 | 1 | 1.1 | 0.9
148 | 1 | 0.0014343 | 0.00035948 | 0 | 0 | 1 | 0.9747 | -0.4877 | 0.4 | 1 | 1.1 | 0.9
149 | 1 | 0.0040754 | 0.0010214 | 0 | 0 | 1 | 0.97627 | -0.45672 | 0.4 | 1 | 1.1 | 0.9
150 | 1 | 0.0011558 | 0.00028967 | 0 | 0 | 1 | 0.9745 | -0.49156 | 0.4 | 1 | 1.1 | 0.9
151 | 1 | 0 | 0 | 0 | 0 | 1 | 0.97646 | -0.45315 | 0.4 | 1 | 1.1 | 0.9
217 | 1 | 0 | 0 | 0 | 0 | 1 | 0.97433 | -0.49497 | 0.4 | 1 | 1.1 | 0.9
221 | 1 | 0.0040784 | 0.0010221 | 0 | 0 | 1 | 0.97786 | -0.4257 | 0.4 | 1 | 1.1 | 0.9
211 | 1 | 0 | 0 | 0 | 0 | 1 | 0.97568 | -0.46846 | 0.4 | 1 | 1.1 | 0.9
218 | 1 | 0.005073 | 0.0012714 | 0 | 0 | 1 | 0.97364 | -0.50867 | 0.4 | 1 | 1.1 | 0.9
225 | 1 | 0.0040765 | 0.0010217 | 0 | 0 | 1 | 0.97979 | -0.38796 | 0.4 | 1 | 1.1 | 0.9
212 | 1 | 0.0024505 | 0.00061414 | 0 | 0 | 1 | 0.97479 | -0.4858 | 0.4 | 1 | 1.1 | 0.9
152 | 1 | 0.0025105 | 0.00062919 | 0 | 0 | 1 | 0.99292 | -0.13492 | 0.4 | 1 | 1.1 | 0.9
153 | 1 | 0.0027653 | 0.00069305 | 0 | 0 | 1 | 0.99291 | -0.13515 | 0.4 | 1 | 1.1 | 0.9
154 | 1 | 0 | 0 | 0 | 0 | 1 | 0.99348 | -0.12415 | 0.4 | 1 | 1.1 | 0.9
155 | 1 | 0.0023236 | 0.00058235 | 0 | 0 | 1 | 0.99218 | -0.1492 | 0.4 | 1 | 1.1 | 0.9
156 | 1 | 0.0016891 | 0.00042332 | 0 | 0 | 1 | 0.99338 | -0.12598 | 0.4 | 1 | 1.1 | 0.9
157 | 1 | 0.0016899 | 0.00042353 | 0 | 0 | 1 | 0.99436 | -0.10703 | 0.4 | 1 | 1.1 | 0.9
158 | 1 | 0.0039009 | 0.00097765 | 0 | 0 | 1 | 0.99203 | -0.15204 | 0.4 | 1 | 1.1 | 0.9
159 | 1 | 0.0071677 | 0.0017964 | 0 | 0 | 1 | 0.99327 | -0.12814 | 0.4 | 1 | 1.1 | 0.9
160 | 1 | 0 | 0 | 0 | 0 | 1 | 0.99464 | -0.1016 | 0.4 | 1 | 1.1 | 0.9
208 | 1 | 0 | 0 | 0 | 0 | 1 | 0.99154 | -0.1615 | 0.4 | 1 | 1.1 | 0.9
206 | 1 | 0 | 0 | 0 | 0 | 1 | 0.99205 | -0.15112 | 0.4 | 1 | 1.1 | 0.9
179 | 1 | 0 | 0 | 0 | 0 | 1 | 0.995 | -0.094728 | 0.4 | 1 | 1.1 | 0.9
209 | 1 | 0.0059777 | 0.0014981 | 0 | 0 | 1 | 0.99137 | -0.16486 | 0.4 | 1 | 1.1 | 0.9
175 | 1 | 0.0022322 | 0.00055943 | 0 | 0 | 1 | 0.99144 | -0.16348 | 0.4 | 1 | 1.1 | 0.9
312 | 1 | 0.0018463 | 0.00046272 | 0 | 0 | 1 | 0.99146 | -0.1626 | 0.4 | 1 | 1.1 | 0.9
329 | 1 | 0.0026545 | 0.00066527 | 0 | 0 | 1 | 0.99141 | -0.16328 | 0.4 | 1 | 1.1 | 0.9
201 | 1 | 0.0034408 | 0.00086235 | 0 | 0 | 1 | 0.99496 | -0.095675 | 0.4 | 1 | 1.1 | 0.9
178 | 1 | 0.0018125 | 0.00045425 | 0 | 0 | 1 | 0.99647 | -0.066846 | 0.4 | 1 | 1.1 | 0.9
168 | 1 | 0.0016954 | 0.0004249 | 0 | 0 | 1 | 0.99585 | -0.079793 | 0.4 | 1 | 1.1 | 0.9
180 | 1 | 0.0015429 | 0.00038669 | 0 | 0 | 1 | 0.99578 | -0.08125 | 0.4 | 1 | 1.1 | 0.9
198 | 1 | 0.0012642 | 0.00031683 | 0 | 0 | 1 | 0.99577 | -0.081349 | 0.4 | 1 | 1.1 | 0.9
169 | 1 | 0.0025764 | 0.00064571 | 0 | 0 | 1 | 0.99042 | -0.18328 | 0.4 | 1 | 1.1 | 0.9
170 | 1 | 0.0025374 | 0.00063594 | 0 | 0 | 1 | 0.99091 | -0.1738 | 0.4 | 1 | 1.1 | 0.9
171 | 1 | 0 | 0 | 0 | 0 | 1 | 0.99024 | -0.18669 | 0.4 | 1 | 1.1 | 0.9
172 | 1 | 0.0022089 | 0.00055361 | 0 | 0 | 1 | 0.99106 | -0.1709 | 0.4 | 1 | 1.1 | 0.9
173 | 1 | 0.0023145 | 0.00058007 | 0 | 0 | 1 | 0.99011 | -0.18924 | 0.4 | 1 | 1.1 | 0.9
174 | 1 | 0.0017679 | 0.00044308 | 0 | 0 | 1 | 0.99018 | -0.18788 | 0.4 | 1 | 1.1 | 0.9
176 | 1 | 0.0016749 | 0.00041976 | 0 | 0 | 1 | 0.99001 | -0.19129 | 0.4 | 1 | 1.1 | 0.9
177 | 1 | 0.0042978 | 0.0010771 | 0 | 0 | 1 | 0.99012 | -0.18918 | 0.4 | 1 | 1.1 | 0.9
213 | 1 | 0.0011642 | 0.00029179 | 0 | 0 | 1 | 0.98995 | -0.19232 | 0.4 | 1 | 1.1 | 0.9
214 | 1 | 0.00128 | 0.0003208 | 0 | 0 | 1 | 0.9899 | -0.19332 | 0.4 | 1 | 1.1 | 0.9
199 | 1 | 0.0011787 | 0.00029542 | 0 | 0 | 1 | 0.99576 | -0.081604 | 0.4 | 1 | 1.1 | 0.9
181 | 1 | 0.0024976 | 0.00062596 | 0 | 0 | 1 | 0.98168 | -0.35141 | 0.4 | 1 | 1.1 | 0.9
182 | 1 | 0.015532 | 0.0038926 | 0 | 0 | 1 | 0.98197 | -0.34574 | 0.4 | 1 | 1.1 | 0.9
183 | 1 | 0 | 0 | 0 | 0 | 1 | 0.98161 | -0.35264 | 0.4 | 1 | 1.1 | 0.9
184 | 1 | 0 | 0 | 0 | 0 | 1 | 0.98247 | -0.33587 | 0.4 | 1 | 1.1 | 0.9
185 | 1 | 0.002499 | 0.0006263 | 0 | 0 | 1 | 0.98151 | -0.35472 | 0.4 | 1 | 1.1 | 0.9
187 | 1 | 0.0077629 | 0.0019456 | 0 | 0 | 1 | 0.98204 | -0.34418 | 0.4 | 1 | 1.1 | 0.9
188 | 1 | 0 | 0 | 0 | 0 | 1 | 0.98455 | -0.29559 | 0.4 | 1 | 1.1 | 0.9
196 | 1 | 0.0015233 | 0.00038178 | 0 | 0 | 1 | 0.98146 | -0.35567 | 0.4 | 1 | 1.1 | 0.9
226 | 1 | 0 | 0 | 0 | 0 | 1 | 0.98188 | -0.34742 | 0.4 | 1 | 1.1 | 0.9
191 | 1 | 0 | 0 | 0 | 0 | 1 | 0.98492 | -0.28837 | 0.4 | 1 | 1.1 | 0.9
189 | 1 | 0 | 0 | 0 | 0 | 1 | 0.98308 | -0.32418 | 0.4 | 1 | 1.1 | 0.9
193 | 1 | 0 | 0 | 0 | 0 | 1 | 0.98261 | -0.33335 | 0.4 | 1 | 1.1 | 0.9
307 | 1 | 0.013193 | 0.0033065 | 0 | 0 | 1 | 0.98283 | -0.32909 | 0.4 | 1 | 1.1 | 0.9
190 | 1 | 0 | 0 | 0 | 0 | 1 | 0.9865 | -0.25782 | 0.4 | 1 | 1.1 | 0.9
330 | 1 | 0.00102 | 0.00025563 | 0 | 0 | 1 | 0.98576 | -0.27214 | 0.4 | 1 | 1.1 | 0.9
192 | 1 | 0 | 0 | 0 | 0 | 1 | 0.98551 | -0.27688 | 0.4 | 1 | 1.1 | 0.9
202 | 1 | 0 | 0 | 0 | 0 | 1 | 0.98695 | -0.24905 | 0.4 | 1 | 1.1 | 0.9
230 | 1 | 0.0074011 | 0.0018549 | 0 | 0 | 1 | 0.98486 | -0.28955 | 0.4 | 1 | 1.1 | 0.9
336 | 1 | 0.0017061 | 0.00042759 | 0 | 0 | 1 | 0.98549 | -0.27727 | 0.4 | 1 | 1.1 | 0.9
308 | 1 | 0 | 0 | 0 | 0 | 1 | 0.98154 | -0.35444 | 0.4 | 1 | 1.1 | 0.9
194 | 1 | 0 | 0 | 0 | 0 | 1 | 0.98693 | -0.24951 | 0.4 | 1 | 1.1 | 0.9
203 | 1 | 0.0024478 | 0.00061348 | 0 | 0 | 1 | 0.98691 | -0.24995 | 0.4 | 1 | 1.1 | 0.9
200 | 1 | 0.0039834 | 0.00099833 | 0 | 0 | 1 | 0.98681 | -0.25194 | 0.4 | 1 | 1.1 | 0.9
210 | 1 | 0.0015233 | 0.00038178 | 0 | 0 | 1 | 0.98145 | -0.35582 | 0.4 | 1 | 1.1 | 0.9
197 | 1 | 0.02121 | 0.0053158 | 0 | 0 | 1 | 0.97117 | -0.55724 | 0.4 | 1 | 1.1 | 0.9
220 | 1 | 0.012526 | 0.0031393 | 0 | 0 | 1 | 0.97209 | -0.53916 | 0.4 | 1 | 1.1 | 0.9
227 | 1 | 0.0055641 | 0.0013945 | 0 | 0 | 1 | 0.98186 | -0.34776 | 0.4 | 1 | 1.1 | 0.9
224 | 1 | 0.0055628 | 0.0013942 | 0 | 0 | 1 | 0.98133 | -0.35803 | 0.4 | 1 | 1.1 | 0.9
322 | 1 | 0 | 0 | 0 | 0 | 1 | 0.98479 | -0.2911 | 0.4 | 1 | 1.1 | 0.9
204 | 1 | 0.0010191 | 0.00025541 | 0 | 0 | 1 | 0.98805 | -0.22799 | 0.4 | 1 | 1.1 | 0.9
356 | 1 | 0.0019049 | 0.00047742 | 0 | 0 | 1 | 0.98536 | -0.27984 | 0.4 | 1 | 1.1 | 0.9
333 | 1 | 0.0023441 | 0.00058748 | 0 | 0 | 1 | 0.98275 | -0.33099 | 0.4 | 1 | 1.1 | 0.9
332 | 1 | 0.0024316 | 0.00060941 | 0 | 0 | 1 | 0.9828 | -0.33002 | 0.4 | 1 | 1.1 | 0.9
370 | 1 | 0.0076534 | 0.0019181 | 0 | 0 | 1 | 0.98113 | -0.36234 | 0.4 | 1 | 1.1 | 0.9
219 | 1 | 0.012625 | 0.0031641 | 0 | 0 | 1 | 0.97362 | -0.50897 | 0.4 | 1 | 1.1 | 0.9
327 | 1 | 0.0017509 | 0.00043883 | 0 | 0 | 1 | 0.98971 | -0.19601 | 0.4 | 1 | 1.1 | 0.9
328 | 1 | 0.0018019 | 0.0004516 | 0 | 0 | 1 | 0.98987 | -0.19291 | 0.4 | 1 | 1.1 | 0.9
311 | 1 | 0.0012886 | 0.00032295 | 0 | 0 | 1 | 0.99143 | -0.16319 | 0.4 | 1 | 1.1 | 0.9
215 | 1 | 0.0014526 | 0.00036405 | 0 | 0 | 1 | 0.98988 | -0.19372 | 0.4 | 1 | 1.1 | 0.9
216 | 1 | 0.0019035 | 0.00047706 | 0 | 0 | 1 | 0.98986 | -0.19414 | 0.4 | 1 | 1.1 | 0.9
229 | 1 | 0.0020602 | 0.00051633 | 0 | 0 | 1 | 0.97338 | -0.51372 | 0.4 | 1 | 1.1 | 0.9
363 | 1 | 0.0020937 | 0.00052474 | 0 | 0 | 1 | 0.97335 | -0.51445 | 0.4 | 1 | 1.1 | 0.9
223 | 1 | 0.0025487 | 0.00063876 | 0 | 0 | 1 | 0.98072 | -0.36987 | 0.4 | 1 | 1.1 | 0.9
361 | 1 | 0.0021378 | 0.00053579 | 0 | 0 | 1 | 0.97328 | -0.5158 | 0.4 | 1 | 1.1 | 0.9
252 | 1 | 0.00019467 | 4.8788e-05 | 0 | 0 | 1 | 0.98186 | -0.34848 | 0.4 | 1 | 1.1 | 0.9
253 | 1 | 7.5712e-05 | 1.8975e-05 | 0 | 0 | 1 | 0.98186 | -0.34833 | 0.4 | 1 | 1.1 | 0.9
254 | 1 | 0.00019806 | 4.9639e-05 | 0 | 0 | 1 | 0.98154 | -0.35466 | 0.4 | 1 | 1.1 | 0.9
255 | 1 | 0.0010656 | 0.00026705 | 0 | 0 | 1 | 0.98185 | -0.34852 | 0.4 | 1 | 1.1 | 0.9
351 | 1 | 0.0017547 | 0.00043976 | 0 | 0 | 1 | 0.98244 | -0.33709 | 0.4 | 1 | 1.1 | 0.9
256 | 1 | 0.00061448 | 0.000154 | 0 | 0 | 1 | 0.9815 | -0.35554 | 0.4 | 1 | 1.1 | 0.9
347 | 1 | 0.0013907 | 0.00034854 | 0 | 0 | 1 | 0.98285 | -0.32906 | 0.4 | 1 | 1.1 | 0.9
350 | 1 | 0.0013919 | 0.00034884 | 0 | 0 | 1 | 0.98223 | -0.3412 | 0.4 | 1 | 1.1 | 0.9
324 | 1 | 0.0036409 | 0.00091249 | 0 | 0 | 1 | 0.98182 | -0.34906 | 0.4 | 1 | 1.1 | 0.9
325 | 1 | 0.0024602 | 0.0006166 | 0 | 0 | 1 | 0.98194 | -0.34686 | 0.4 | 1 | 1.1 | 0.9
323 | 1 | 0.0012271 | 0.00030755 | 0 | 0 | 1 | 0.9818 | -0.34951 | 0.4 | 1 | 1.1 | 0.9
259 | 1 | 0.00023403 | 5.8654e-05 | 0 | 0 | 1 | 0.98727 | -0.245 | 0.4 | 1 | 1.1 | 0.9
260 | 1 | 0.00011449 | 2.8694e-05 | 0 | 0 | 1 | 0.98727 | -0.24494 | 0.4 | 1 | 1.1 | 0.9
261 | 1 | 0 | 0 | 0 | 0 | 1 | 0.98728 | -0.24475 | 0.4 | 1 | 1.1 | 0.9
265 | 1 | 0 | 0 | 0 | 0 | 1 | 0.9878 | -0.23438 | 0.4 | 1 | 1.1 | 0.9
262 | 1 | 0.00082145 | 0.00020587 | 0 | 0 | 1 | 0.98727 | -0.24494 | 0.4 | 1 | 1.1 | 0.9
291 | 1 | 0 | 0 | 0 | 0 | 1 | 0.98851 | -0.22035 | 0.4 | 1 | 1.1 | 0.9
293 | 1 | 0.0011123 | 0.00027876 | 0 | 0 | 1 | 0.98838 | -0.22282 | 0.4 | 1 | 1.1 | 0.9
289 | 1 | 0.00097301 | 0.00024386 | 0 | 0 | 1 | 0.98863 | -0.21784 | 0.4 | 1 | 1.1 | 0.9
286 | 1 | 0.00050546 | 0.00012668 | 0 | 0 | 1 | 0.98732 | -0.24351 | 0.4 | 1 | 1.1 | 0.9
285 | 1 | 0.0014787 | 0.00037059 | 0 | 0 | 1 | 0.98734 | -0.24303 | 0.4 | 1 | 1.1 | 0.9
284 | 1 | 0.00068672 | 0.00017211 | 0 | 0 | 1 | 0.9874 | -0.24198 | 0.4 | 1 | 1.1 | 0.9
368 | 1 | 7.2281e-05 | 1.8115e-05 | 0 | 0 | 1 | 0.988 | -0.23032 | 0.4 | 1 | 1.1 | 0.9
366 | 1 | 7.2267e-05 | 1.8112e-05 | 0 | 0 | 1 | 0.98795 | -0.23119 | 0.4 | 1 | 1.1 | 0.9
306 | 1 | 7.2227e-05 | 1.8102e-05 | 0 | 0 | 1 | 0.98804 | -0.22944 | 0.4 | 1 | 1.1 | 0.9
296 | 1 | 7.2281e-05 | 1.8115e-05 | 0 | 0 | 1 | 0.98809 | -0.22854 | 0.4 | 1 | 1.1 | 0.9
295 | 1 | 0 | 0 | 0 | 0 | 1 | 0.98815 | -0.22724 | 0.4 | 1 | 1.1 | 0.9
294 | 1 | 0.00026463 | 6.6322e-05 | 0 | 0 | 1 | 0.98833 | -0.22379 | 0.4 | 1 | 1.1 | 0.9
287 | 1 | 0.00021294 | 5.3368e-05 | 0 | 0 | 1 | 0.98908 | -0.20908 | 0.4 | 1 | 1.1 | 0.9
288 | 1 | 0 | 0 | 0 | 0 | 1 | 0.98908 | -0.209 | 0.4 | 1 | 1.1 | 0.9
290 | 1 | 0.00029443 | 7.379e-05 | 0 | 0 | 1 | 0.98953 | -0.20031 | 0.4 | 1 | 1.1 | 0.9
292 | 1 | 0.0010253 | 0.00025697 | 0 | 0 | 1 | 0.99001 | -0.19082 | 0.4 | 1 | 1.1 | 0.9
309 | 1 | 0.002208 | 0.00055338 | 0 | 0 | 1 | 0.99009 | -0.1893 | 0.4 | 1 | 1.1 | 0.9
310 | 1 | 0.005904 | 0.0014797 | 0 | 0 | 1 | 0.99075 | -0.17649 | 0.4 | 1 | 1.1 | 0.9
316 | 1 | 0.0026518 | 0.00066459 | 0 | 0 | 1 | 0.98364 | -0.3135 | 0.4 | 1 | 1.1 | 0.9
317 | 1 | 0.0024698 | 0.00061898 | 0 | 0 | 1 | 0.98335 | -0.3193 | 0.4 | 1 | 1.1 | 0.9
318 | 1 | 0.0023664 | 0.00059308 | 0 | 0 | 1 | 0.98398 | -0.30686 | 0.4 | 1 | 1.1 | 0.9
319 | 1 | 0.0019234 | 0.00048206 | 0 | 0 | 1 | 0.98309 | -0.32431 | 0.4 | 1 | 1.1 | 0.9
320 | 1 | 0.003119 | 0.00078169 | 0 | 0 | 1 | 0.98442 | -0.29828 | 0.4 | 1 | 1.1 | 0.9
321 | 1 | 0 | 0 | 0 | 0 | 1 | 0.98304 | -0.32523 | 0.4 | 1 | 1.1 | 0.9
334 | 1 | 0.0019051 | 0.00047746 | 0 | 0 | 1 | 0.98302 | -0.32574 | 0.4 | 1 | 1.1 | 0.9
331 | 1 | 0.0019168 | 0.00048039 | 0 | 0 | 1 | 0.98302 | -0.32561 | 0.4 | 1 | 1.1 | 0.9
346 | 1 | 0.0030764 | 0.00077101 | 0 | 0 | 1 | 0.98452 | -0.29631 | 0.4 | 1 | 1.1 | 0.9
344 | 1 | 0 | 0 | 0 | 0 | 1 | 0.98372 | -0.31195 | 0.4 | 1 | 1.1 | 0.9
326 | 1 | 0.0028345 | 0.00071038 | 0 | 0 | 1 | 0.98196 | -0.34631 | 0.4 | 1 | 1.1 | 0.9
349 | 1 | 0.0033483 | 0.00083916 | 0 | 0 | 1 | 0.98216 | -0.3425 | 0.4 | 1 | 1.1 | 0.9
337 | 1 | 0.0038856 | 0.00097382 | 0 | 0 | 1 | 0.983 | -0.32611 | 0.4 | 1 | 1.1 | 0.9
338 | 1 | 0.0023579 | 0.00059095 | 0 | 0 | 1 | 0.98297 | -0.32654 | 0.4 | 1 | 1.1 | 0.9
339 | 1 | 0.002133 | 0.00053459 | 0 | 0 | 1 | 0.98308 | -0.32443 | 0.4 | 1 | 1.1 | 0.9
340 | 1 | 0.0035036 | 0.00087808 | 0 | 0 | 1 | 0.98293 | -0.3274 | 0.4 | 1 | 1.1 | 0.9
341 | 1 | 0.0015568 | 0.00039016 | 0 | 0 | 1 | 0.98321 | -0.32185 | 0.4 | 1 | 1.1 | 0.9
342 | 1 | 0.0017567 | 0.00044026 | 0 | 0 | 1 | 0.98336 | -0.31904 | 0.4 | 1 | 1.1 | 0.9
343 | 1 | 0.0017556 | 0.00043999 | 0 | 0 | 1 | 0.9835 | -0.31625 | 0.4 | 1 | 1.1 | 0.9
345 | 1 | 0 | 0 | 0 | 0 | 1 | 0.98329 | -0.3204 | 0.4 | 1 | 1.1 | 0.9
348 | 1 | 0.0024746 | 0.00062019 | 0 | 0 | 1 | 0.98314 | -0.32336 | 0.4 | 1 | 1.1 | 0.9
352 | 1 | 0.0020363 | 0.00051034 | 0 | 0 | 1 | 0.98284 | -0.32913 | 0.4 | 1 | 1.1 | 0.9
353 | 1 | 0.0025516 | 0.00063949 | 0 | 0 | 1 | 0.98274 | -0.33111 | 0.4 | 1 | 1.1 | 0.9
354 | 1 | 0.0019066 | 0.00047784 | 0 | 0 | 1 | 0.9827 | -0.33187 | 0.4 | 1 | 1.1 | 0.9
357 | 1 | 0.0022574 | 0.00056577 | 0 | 0 | 1 | 0.97315 | -0.51826 | 0.4 | 1 | 1.1 | 0.9
358 | 1 | 0.0021078 | 0.00052827 | 0 | 0 | 1 | 0.97313 | -0.51864 | 0.4 | 1 | 1.1 | 0.9
359 | 1 | 0.002086 | 0.0005228 | 0 | 0 | 1 | 0.97317 | -0.51795 | 0.4 | 1 | 1.1 | 0.9
360 | 1 | 0.0013253 | 0.00033214 | 0 | 0 | 1 | 0.97309 | -0.51943 | 0.4 | 1 | 1.1 | 0.9
362 | 1 | 0 | 0 | 0 | 0 | 1 | 0.97298 | -0.5217 | 0.4 | 1 | 1.1 | 0.9
364 | 1 | 0 | 0 | 0 | 0 | 1 | 0.97274 | -0.52642 | 0.4 | 1 | 1.1 | 0.9
369 | 1 | 0.0015479 | 0.00038794 | 0 | 0 | 1 | 0.97256 | -0.52996 | 0.4 | 1 | 1.1 | 0.9
365 | 1 | 7.2322e-05 | 1.8126e-05 | 0 | 0 | 1 | 0.98795 | -0.23121 | 0.4 | 1 | 1.1 | 0.9

## generator_data
GEN_BUS | PG | QG | QMAX | QMIN | VG | MBASE | GEN_STATUS | PMAX | PMIN
163 | 0.40011 | 0.10241 | 10 | -10 | 1 | 100 | 1 | 10 | 0

## branch_data
F_BUS | T_BUS | BR_R | BR_X | BR_B | RATE_A | RATE_B | RATE_C | TAP | SHIFT | BR_STATUS | ANGMIN | ANGMAX | P_in | Q_in | P_out | Q_out
271 | 272 | 2.4775 | 1.5856 | 4.1603e-09 | 0 | 0 | 0 | 0 | 0 | 1 | -90 | 90 | 0.0028031 | 0.00070102 | -0.0028029 | -0.00070128
271 | 367 | 13.036 | 8.343 | 2.1891e-08 | 0 | 0 | 0 | 0 | 0 | 1 | -90 | 90 | -0.0028031 | -0.00070101 | 0.0028042 | 0.00069959
272 | 284 | 1.4106 | 0.90278 | 2.3688e-09 | 0 | 0 | 0 | 0 | 0 | 1 | -90 | 90 | 0.0026711 | 0.00066824 | -0.002671 | -0.0006684
367 | 368 | 1.2029 | 0.76984 | 2.0199e-09 | 0 | 0 | 0 | 0 | 0 | 1 | -90 | 90 | -0.0030211 | -0.00075355 | 0.0030212 | 0.00075343
367 | 366 | 1.2049 | 0.77111 | 2.0233e-09 | 0 | 0 | 0 | 0 | 0 | 1 | -90 | 90 | 0.00014459 | 3.5842e-05 | -0.00014459 | -3.6039e-05
100 | 101 | 2.2364 | 1.4313 | 3.7555e-09 | 0 | 0 | 0 | 0 | 0 | 1 | -90 | 90 | -0.00033007 | -8.2723e-05 | 0.00033007 | 8.2359e-05
101 | 103 | 1.571 | 1.0054 | 2.6381e-09 | 0 | 0 | 0 | 0 | 0 | 1 | -90 | 90 | -0.00042322 | -0.00010571 | 0.00042323 | 0.00010545
103 | 105 | 2.2536 | 1.4423 | 3.7845e-09 | 0 | 0 | 0 | 0 | 0 | 1 | -90 | 90 | -0.00047894 | -0.00011941 | 0.00047894 | 0.00011905
105 | 117 | 1.2743 | 0.81558 | 2.14e-09 | 0 | 0 | 0 | 0 | 0 | 1 | -90 | 90 | -0.00047894 | -0.00011905 | 0.00047894 | 0.00011884
258 | 257 | 2.7857 | 1.7829 | 4.678e-09 | 0 | 0 | 0 | 0 | 0 | 1 | -90 | 90 | -0.00024891 | -6.2384e-05 | 0.00024891 | 6.1935e-05
257 | 256 | 0.44183 | 0.28277 | 7.4196e-10 | 0 | 0 | 0 | 0 | 0 | 1 | -90 | 90 | -0.001161 | -0.00029053 | 0.001161 | 0.00029046
117 | 119 | 15.9509 | 10.2085 | 2.6786e-08 | 0 | 0 | 0 | 0 | 0 | 1 | -90 | 90 | -0.00072041 | -0.00017936 | 0.0007205 | 0.00017681
119 | 118 | 1.5795 | 1.0109 | 2.6525e-09 | 0 | 0 | 0 | 0 | 0 | 1 | -90 | 90 | -0.00087331 | -0.00020882 | 0.00087332 | 0.00020857
119 | 109 | 15.9984 | 10.239 | 2.6866e-08 | 0 | 0 | 0 | 0 | 0 | 1 | -90 | 90 | 7.3067e-05 | 1.2026e-05 | -7.3066e-05 | -1.4643e-05
107 | 108 | 8.1101 | 5.1904 | 1.3619e-08 | 0 | 0 | 0 | 0 | 0 | 1 | -90 | 90 | 7.3066e-05 | 1.6986e-05 | -7.3065e-05 | -1.8312e-05
107 | 109 | 14.3278 | 9.1698 | 2.406e-08 | 0 | 0 | 0 | 0 | 0 | 1 | -90 | 90 | -7.3066e-05 | -1.6986e-05 | 7.3066e-05 | 1.4643e-05
118 | 264 | 15.0561 | 9.6359 | 2.5283e-08 | 0 | 0 | 0 | 0 | 0 | 1 | -90 | 90 | -0.0011358 | -0.00027436 | 0.0011361 | 0.00027204
110 | 111 | 1.0854 | 0.69466 | 1.8227e-09 | 0 | 0 | 0 | 0 | 0 | 1 | -90 | 90 | -0.044395 | -0.011147 | 0.044418 | 0.011161
110 | 112 | 0.83627 | 0.53521 | 1.4043e-09 | 0 | 0 | 0 | 0 | 0 | 1 | -90 | 90 | 0.040214 | 0.010099 | -0.0402 | -0.01009
111 | 113 | 0.60757 | 0.38885 | 1.0203e-09 | 0 | 0 | 0 | 0 | 0 | 1 | -90 | 90 | -0.048173 | -0.012102 | 0.048189 | 0.012112
112 | 114 | 1.0597 | 0.67821 | 1.7795e-09 | 0 | 0 | 0 | 0 | 0 | 1 | -90 | 90 | 0.03574 | 0.0089722 | -0.035726 | -0.0089631
113 | 115 | 1.4465 | 0.92579 | 2.4291e-09 | 0 | 0 | 0 | 0 | 0 | 1 | -90 | 90 | -0.051746 | -0.013004 | 0.051787 | 0.01303
114 | 116 | 1.1934 | 0.76378 | 2.004e-09 | 0 | 0 | 0 | 0 | 0 | 1 | -90 | 90 | 0.031853 | 0.0079926 | -0.03184 | -0.0079845
115 | 163 | 0.26275 | 0.16816 | 4.4123e-10 | 0 | 0 | 0 | 0 | 0 | 1 | -90 | 90 | -0.053721 | -0.013514 | 0.053729 | 0.01352
116 | 122 | 0.16922 | 0.1083 | 2.8417e-10 | 0 | 0 | 0 | 0 | 0 | 1 | -90 | 90 | 0.027686 | 0.0069434 | -0.027685 | -0.0069425
163 | 164 | 0.42866 | 0.27434 | 2.1595e-09 | 0 | 0 | 0 | 0 | 0 | 1 | -90 | 90 | 0.34436 | 0.088383 | -0.34381 | -0.088036
122 | 124 | 2.5509 | 1.6326 | 4.2837e-09 | 0 | 0 | 0 | 0 | 0 | 1 | -90 | 90 | 0.017653 | 0.0044279 | -0.017645 | -0.0044229
122 | 120 | 2.1448 | 1.3727 | 3.6017e-09 | 0 | 0 | 0 | 0 | 0 | 1 | -90 | 90 | 0.010031 | 0.0025146 | -0.010029 | -0.0025135
164 | 178 | 0.45594 | 0.2918 | 2.2969e-09 | 0 | 0 | 0 | 0 | 0 | 1 | -90 | 90 | 0.34091 | 0.087309 | -0.34034 | -0.086946
124 | 126 | 0.92416 | 0.59146 | 1.5519e-09 | 0 | 0 | 0 | 0 | 0 | 1 | -90 | 90 | 0.015063 | 0.0037758 | -0.015061 | -0.0037745
120 | 121 | 2.07 | 1.3248 | 3.4761e-09 | 0 | 0 | 0 | 0 | 0 | 1 | -90 | 90 | 0.0082311 | 0.0020629 | -0.0082296 | -0.0020623
264 | 263 | 2.2666 | 1.4506 | 3.8062e-09 | 0 | 0 | 0 | 0 | 0 | 1 | -90 | 90 | -0.0012557 | -0.00030202 | 0.0012557 | 0.00030167
263 | 262 | 2.9309 | 1.8758 | 4.9218e-09 | 0 | 0 | 0 | 0 | 0 | 1 | -90 | 90 | -0.0012557 | -0.00030167 | 0.0012558 | 0.00030122
121 | 123 | 1.8503 | 1.1842 | 3.1072e-09 | 0 | 0 | 0 | 0 | 0 | 1 | -90 | 90 | 0.0067295 | 0.0016863 | -0.0067287 | -0.001686
123 | 125 | 0.75498 | 0.48318 | 1.2678e-09 | 0 | 0 | 0 | 0 | 0 | 1 | -90 | 90 | 0.005795 | 0.0014521 | -0.0057947 | -0.001452
125 | 143 | 1.4048 | 0.89905 | 2.359e-09 | 0 | 0 | 0 | 0 | 0 | 1 | -90 | 90 | 0.0047469 | 0.0011894 | -0.0047465 | -0.0011894
126 | 161 | 0.17285 | 0.11062 | 2.9026e-10 | 0 | 0 | 0 | 0 | 0 | 1 | -90 | 90 | 0.012445 | 0.0031189 | -0.012444 | -0.0031187
143 | 142 | 0.38473 | 0.24623 | 6.4606e-10 | 0 | 0 | 0 | 0 | 0 | 1 | -90 | 90 | 0.0037802 | 0.00094722 | -0.0037802 | -0.00094725
161 | 162 | 1.5986 | 1.0231 | 2.6845e-09 | 0 | 0 | 0 | 0 | 0 | 1 | -90 | 90 | 0.008578 | 0.0021497 | -0.0085768 | -0.0021492
142 | 144 | 1.1147 | 0.71338 | 1.8718e-09 | 0 | 0 | 0 | 0 | 0 | 1 | -90 | 90 | 0.0026541 | 0.00066504 | -0.002654 | -0.00066517
162 | 168 | 0.20083 | 0.12853 | 3.3724e-10 | 0 | 0 | 0 | 0 | 0 | 1 | -90 | 90 | 0.0056816 | 0.0014236 | -0.0056815 | -0.0014236
145 | 146 | 0.54189 | 0.34681 | 9.0998e-10 | 0 | 0 | 0 | 0 | 0 | 1 | -90 | 90 | 0.026105 | 0.0065516 | -0.026101 | -0.006549
145 | 147 | 1.0378 | 0.6642 | 1.7428e-09 | 0 | 0 | 0 | 0 | 0 | 1 | -90 | 90 | -0.028341 | -0.007112 | 0.028351 | 0.0071178
146 | 148 | 1.0582 | 0.67725 | 1.777e-09 | 0 | 0 | 0 | 0 | 0 | 1 | -90 | 90 | 0.023313 | 0.0058503 | -0.023307 | -0.0058464
147 | 149 | 1.9758 | 1.2645 | 3.318e-09 | 0 | 0 | 0 | 0 | 0 | 1 | -90 | 90 | -0.032426 | -0.0081394 | 0.03245 | 0.0081539
148 | 150 | 0.75184 | 0.48118 | 1.2625e-09 | 0 | 0 | 0 | 0 | 0 | 1 | -90 | 90 | 0.021872 | 0.0054869 | -0.021868 | -0.0054844
149 | 151 | 0.41773 | 0.26734 | 7.0147e-10 | 0 | 0 | 0 | 0 | 0 | 1 | -90 | 90 | -0.036525 | -0.0091753 | 0.036531 | 0.0091792
150 | 217 | 0.69942 | 0.44763 | 1.1745e-09 | 0 | 0 | 0 | 0 | 0 | 1 | -90 | 90 | 0.020713 | 0.0051947 | -0.020709 | -0.0051927
151 | 221 | 1.3777 | 0.88172 | 2.3135e-09 | 0 | 0 | 0 | 0 | 0 | 1 | -90 | 90 | -0.085536 | -0.021535 | 0.085649 | 0.021607
151 | 211 | 1.3397 | 0.8574 | 2.2497e-09 | 0 | 0 | 0 | 0 | 0 | 1 | -90 | 90 | 0.049005 | 0.012356 | -0.048969 | -0.012334
217 | 218 | 2.8148 | 1.8015 | 4.7268e-09 | 0 | 0 | 0 | 0 | 0 | 1 | -90 | 90 | 0.020709 | 0.0051927 | -0.020696 | -0.0051845
221 | 225 | 1.8133 | 1.1605 | 3.045e-09 | 0 | 0 | 0 | 0 | 0 | 1 | -90 | 90 | -0.089727 | -0.022629 | 0.08989 | 0.022733
211 | 212 | 1.514 | 0.96897 | 2.5424e-09 | 0 | 0 | 0 | 0 | 0 | 1 | -90 | 90 | 0.048969 | 0.012334 | -0.048929 | -0.012308
218 | 229 | 1.3727 | 0.8785 | 2.3051e-09 | 0 | 0 | 0 | 0 | 0 | 1 | -90 | 90 | 0.015623 | 0.0039131 | -0.015619 | -0.0039109
225 | 223 | 0.83383 | 0.53365 | 2.8005e-09 | 0 | 0 | 0 | 0 | 0 | 1 | -90 | 90 | -0.093966 | -0.023754 | 0.094048 | 0.023806
212 | 219 | 2.1263 | 1.3609 | 3.5707e-09 | 0 | 0 | 0 | 0 | 0 | 1 | -90 | 90 | 0.046478 | 0.011694 | -0.046427 | -0.011661
152 | 153 | 0.025472 | 0.016302 | 4.2774e-11 | 0 | 0 | 0 | 0 | 0 | 1 | -90 | 90 | 0.040451 | 0.010163 | -0.04045 | -0.010163
152 | 154 | 1.1101 | 0.71044 | 1.8641e-09 | 0 | 0 | 0 | 0 | 0 | 1 | -90 | 90 | -0.042961 | -0.010792 | 0.042983 | 0.010806
153 | 155 | 1.6491 | 1.0554 | 2.7693e-09 | 0 | 0 | 0 | 0 | 0 | 1 | -90 | 90 | 0.037685 | 0.00947 | -0.03766 | -0.0094541
154 | 156 | 0.91338 | 0.58456 | 1.5338e-09 | 0 | 0 | 0 | 0 | 0 | 1 | -90 | 90 | 0.0088583 | 0.0022203 | -0.0088575 | -0.00222
154 | 157 | 1.4646 | 0.93734 | 2.4595e-09 | 0 | 0 | 0 | 0 | 0 | 1 | -90 | 90 | -0.051842 | -0.013027 | 0.051884 | 0.013054
155 | 158 | 0.35517 | 0.22731 | 5.9642e-10 | 0 | 0 | 0 | 0 | 0 | 1 | -90 | 90 | 0.035336 | 0.0088717 | -0.035331 | -0.0088687
156 | 159 | 1.3314 | 0.85208 | 2.2357e-09 | 0 | 0 | 0 | 0 | 0 | 1 | -90 | 90 | 0.0071684 | 0.0017967 | -0.0071677 | -0.0017964
157 | 160 | 0.45028 | 0.28818 | 7.5614e-10 | 0 | 0 | 0 | 0 | 0 | 1 | -90 | 90 | -0.053574 | -0.013477 | 0.053588 | 0.013486
158 | 208 | 1.3283 | 0.85013 | 2.2306e-09 | 0 | 0 | 0 | 0 | 0 | 1 | -90 | 90 | 0.031431 | 0.0078911 | -0.031416 | -0.0078822
160 | 206 | 0.78953 | 0.5053 | 3.9775e-09 | 0 | 0 | 0 | 0 | 0 | 1 | -90 | 90 | 0.28094 | 0.071782 | -0.28027 | -0.071353
160 | 179 | 0.092161 | 0.058983 | 4.6429e-10 | 0 | 0 | 0 | 0 | 0 | 1 | -90 | 90 | -0.33452 | -0.085267 | 0.33464 | 0.085338
208 | 209 | 2.4736 | 1.5831 | 4.1538e-09 | 0 | 0 | 0 | 0 | 0 | 1 | -90 | 90 | 0.0059786 | 0.0014984 | -0.0059777 | -0.0014981
208 | 175 | 0.34311 | 0.21959 | 5.7617e-10 | 0 | 0 | 0 | 0 | 0 | 1 | -90 | 90 | 0.025438 | 0.0063839 | -0.025435 | -0.0063824
206 | 312 | 2.4233 | 1.5509 | 4.0695e-09 | 0 | 0 | 0 | 0 | 0 | 1 | -90 | 90 | 0.02084 | 0.0052095 | -0.020829 | -0.0052026
206 | 329 | 0.2089 | 0.1337 | 1.0524e-09 | 0 | 0 | 0 | 0 | 0 | 1 | -90 | 90 | 0.25943 | 0.066143 | -0.25927 | -0.066046
179 | 201 | 1.2213 | 0.78161 | 2.0508e-09 | 0 | 0 | 0 | 0 | 0 | 1 | -90 | 90 | 0.003441 | 0.00086225 | -0.0034408 | -0.00086235
179 | 178 | 0.37067 | 0.23723 | 1.8673e-09 | 0 | 0 | 0 | 0 | 0 | 1 | -90 | 90 | -0.33808 | -0.086201 | 0.33853 | 0.086492
175 | 172 | 1.4099 | 0.90233 | 2.3676e-09 | 0 | 0 | 0 | 0 | 0 | 1 | -90 | 90 | 0.023203 | 0.005823 | -0.023195 | -0.0058179
312 | 311 | 0.13665 | 0.087453 | 2.2947e-10 | 0 | 0 | 0 | 0 | 0 | 1 | -90 | 90 | 0.018982 | 0.0047399 | -0.018982 | -0.0047396
329 | 328 | 0.51345 | 0.32861 | 2.5867e-09 | 0 | 0 | 0 | 0 | 0 | 1 | -90 | 90 | 0.25662 | 0.065381 | -0.25625 | -0.065147
168 | 180 | 1.6242 | 1.0395 | 2.7275e-09 | 0 | 0 | 0 | 0 | 0 | 1 | -90 | 90 | 0.0039861 | 0.00099867 | -0.0039858 | -0.00099876
180 | 198 | 0.18094 | 0.1158 | 3.0384e-10 | 0 | 0 | 0 | 0 | 0 | 1 | -90 | 90 | 0.0024429 | 0.00061208 | -0.0024429 | -0.0006121
198 | 199 | 0.96152 | 0.61538 | 1.6147e-09 | 0 | 0 | 0 | 0 | 0 | 1 | -90 | 90 | 0.0011787 | 0.00029527 | -0.0011787 | -0.00029542
169 | 170 | 2.2602 | 1.4466 | 3.7955e-09 | 0 | 0 | 0 | 0 | 0 | 1 | -90 | 90 | -0.018437 | -0.0046217 | 0.018446 | 0.0046266
169 | 171 | 0.94674 | 0.60592 | 1.5898e-09 | 0 | 0 | 0 | 0 | 0 | 1 | -90 | 90 | 0.015861 | 0.003976 | -0.015858 | -0.0039745
170 | 172 | 0.60948 | 0.39007 | 1.0235e-09 | 0 | 0 | 0 | 0 | 0 | 1 | -90 | 90 | -0.020983 | -0.0052626 | 0.020986 | 0.0052643
171 | 173 | 1.1454 | 0.73307 | 1.9235e-09 | 0 | 0 | 0 | 0 | 0 | 1 | -90 | 90 | 0.0097922 | 0.0024542 | -0.009791 | -0.0024537
171 | 174 | 0.86323 | 0.55246 | 1.4496e-09 | 0 | 0 | 0 | 0 | 0 | 1 | -90 | 90 | 0.0060663 | 0.0015202 | -0.0060659 | -0.0015202
173 | 176 | 1.2031 | 0.77001 | 2.0204e-09 | 0 | 0 | 0 | 0 | 0 | 1 | -90 | 90 | 0.0074765 | 0.0018736 | -0.0074758 | -0.0018733
174 | 177 | 1.3297 | 0.85104 | 2.233e-09 | 0 | 0 | 0 | 0 | 0 | 1 | -90 | 90 | 0.0042981 | 0.0010771 | -0.0042978 | -0.0010771
176 | 213 | 0.78102 | 0.49985 | 1.3115e-09 | 0 | 0 | 0 | 0 | 0 | 1 | -90 | 90 | 0.0058009 | 0.0014536 | -0.0058006 | -0.0014535
213 | 214 | 0.94838 | 0.60697 | 1.5926e-09 | 0 | 0 | 0 | 0 | 0 | 1 | -90 | 90 | 0.0046364 | 0.0011617 | -0.0046362 | -0.0011617
214 | 215 | 0.51489 | 0.32953 | 8.6463e-10 | 0 | 0 | 0 | 0 | 0 | 1 | -90 | 90 | 0.0033562 | 0.00084093 | -0.0033561 | -0.00084098
181 | 182 | 3.0485 | 1.951 | 5.1192e-09 | 0 | 0 | 0 | 0 | 0 | 1 | -90 | 90 | -0.0080442 | -0.0020158 | 0.0080464 | 0.0020167
181 | 183 | 0.95127 | 0.60881 | 1.5974e-09 | 0 | 0 | 0 | 0 | 0 | 1 | -90 | 90 | 0.0055466 | 0.0013898 | -0.0055463 | -0.0013898
182 | 184 | 1.8105 | 1.1587 | 3.0403e-09 | 0 | 0 | 0 | 0 | 0 | 1 | -90 | 90 | -0.023578 | -0.0059093 | 0.023589 | 0.0059161
183 | 185 | 1.6267 | 1.0411 | 2.7317e-09 | 0 | 0 | 0 | 0 | 0 | 1 | -90 | 90 | 0.0055463 | 0.0013898 | -0.0055457 | -0.0013897
184 | 187 | 0.31295 | 0.20029 | 1.5766e-09 | 0 | 0 | 0 | 0 | 0 | 1 | -90 | 90 | 0.11566 | 0.029287 | -0.11561 | -0.029258
184 | 188 | 1.2611 | 0.80712 | 6.3533e-09 | 0 | 0 | 0 | 0 | 0 | 1 | -90 | 90 | -0.13924 | -0.035203 | 0.13951 | 0.035375
185 | 196 | 1.334 | 0.85376 | 2.2401e-09 | 0 | 0 | 0 | 0 | 0 | 1 | -90 | 90 | 0.0030468 | 0.00076339 | -0.0030466 | -0.00076352
187 | 226 | 0.13058 | 0.083571 | 6.5784e-10 | 0 | 0 | 0 | 0 | 0 | 1 | -90 | 90 | 0.10785 | 0.027312 | -0.10783 | -0.027302
188 | 191 | 0.19693 | 0.12603 | 9.9208e-10 | 0 | 0 | 0 | 0 | 0 | 1 | -90 | 90 | -0.16041 | -0.040624 | 0.16046 | 0.040659
188 | 189 | 5.9475 | 3.8064 | 9.9874e-09 | 0 | 0 | 0 | 0 | 0 | 1 | -90 | 90 | 0.020892 | 0.005249 | -0.020863 | -0.0052318
196 | 210 | 0.42346 | 0.27102 | 7.1111e-10 | 0 | 0 | 0 | 0 | 0 | 1 | -90 | 90 | 0.0015233 | 0.00038173 | -0.0015233 | -0.00038179
226 | 227 | 0.26579 | 0.17011 | 4.4634e-10 | 0 | 0 | 0 | 0 | 0 | 1 | -90 | 90 | 0.0055642 | 0.0013945 | -0.0055641 | -0.0013945
226 | 224 | 0.45138 | 0.28888 | 2.274e-09 | 0 | 0 | 0 | 0 | 0 | 1 | -90 | 90 | 0.10227 | 0.025907 | -0.10221 | -0.025874
191 | 230 | 0.69008 | 0.44165 | 1.1588e-09 | 0 | 0 | 0 | 0 | 0 | 1 | -90 | 90 | 0.0074014 | 0.0018551 | -0.007401 | -0.0018549
191 | 192 | 0.3 | 0.192 | 1.5113e-09 | 0 | 0 | 0 | 0 | 0 | 1 | -90 | 90 | -0.16786 | -0.042514 | 0.16796 | 0.042574
189 | 193 | 5.1821 | 3.3166 | 8.7022e-09 | 0 | 0 | 0 | 0 | 0 | 1 | -90 | 90 | 0.0076673 | 0.0019236 | -0.0076639 | -0.0019223
189 | 307 | 1.6092 | 1.0299 | 2.7023e-09 | 0 | 0 | 0 | 0 | 0 | 1 | -90 | 90 | 0.013196 | 0.0033082 | -0.013193 | -0.0033065
193 | 308 | 11.9058 | 7.6197 | 1.9993e-08 | 0 | 0 | 0 | 0 | 0 | 1 | -90 | 90 | 0.0076639 | 0.0019223 | -0.0076562 | -0.0019193
190 | 330 | 0.86071 | 0.55085 | 2.8907e-09 | 0 | 0 | 0 | 0 | 0 | 1 | -90 | 90 | 0.07274 | 0.018311 | -0.07269 | -0.018279
190 | 192 | 0.48763 | 0.31208 | 2.4566e-09 | 0 | 0 | 0 | 0 | 0 | 1 | -90 | 90 | 0.17172 | 0.043578 | -0.17157 | -0.043478
190 | 202 | 0.15755 | 0.10083 | 7.9372e-10 | 0 | 0 | 0 | 0 | 0 | 1 | -90 | 90 | -0.24446 | -0.061889 | 0.24457 | 0.061955
330 | 322 | 1.1534 | 0.73818 | 1.9369e-09 | 0 | 0 | 0 | 0 | 0 | 1 | -90 | 90 | 0.07167 | 0.018024 | -0.071605 | -0.017982
192 | 336 | 0.47238 | 0.30232 | 7.9325e-10 | 0 | 0 | 0 | 0 | 0 | 1 | -90 | 90 | 0.0036113 | 0.00090418 | -0.0036113 | -0.00090422
202 | 204 | 0.3692 | 0.23629 | 1.86e-09 | 0 | 0 | 0 | 0 | 0 | 1 | -90 | 90 | -0.251 | -0.063566 | 0.25125 | 0.063729
202 | 194 | 0.30969 | 0.1982 | 5.2005e-10 | 0 | 0 | 0 | 0 | 0 | 1 | -90 | 90 | 0.0064318 | 0.0016116 | -0.0064317 | -0.0016116
336 | 356 | 5.8729 | 3.7587 | 9.8622e-09 | 0 | 0 | 0 | 0 | 0 | 1 | -90 | 90 | 0.0019052 | 0.00047662 | -0.0019049 | -0.00047743
308 | 370 | 4.4543 | 2.8507 | 7.48e-09 | 0 | 0 | 0 | 0 | 0 | 1 | -90 | 90 | 0.0076562 | 0.0019193 | -0.0076533 | -0.0019182
194 | 203 | 0.80055 | 0.51235 | 1.3443e-09 | 0 | 0 | 0 | 0 | 0 | 1 | -90 | 90 | 0.0024479 | 0.00061339 | -0.0024478 | -0.00061348
194 | 200 | 2.6704 | 1.7091 | 4.4843e-09 | 0 | 0 | 0 | 0 | 0 | 1 | -90 | 90 | 0.0039838 | 0.0009982 | -0.0039834 | -0.00099834
197 | 220 | 3.6055 | 2.3075 | 6.0545e-09 | 0 | 0 | 0 | 0 | 0 | 1 | -90 | 90 | -0.02121 | -0.0053161 | 0.021228 | 0.0053272
220 | 219 | 3.7965 | 2.4298 | 6.3754e-09 | 0 | 0 | 0 | 0 | 0 | 1 | -90 | 90 | -0.033754 | -0.0084666 | 0.033803 | 0.0084971
224 | 223 | 0.53233 | 0.34069 | 2.6818e-09 | 0 | 0 | 0 | 0 | 0 | 1 | -90 | 90 | 0.096651 | 0.02448 | -0.096596 | -0.024445
322 | 346 | 0.45028 | 0.28818 | 7.5613e-10 | 0 | 0 | 0 | 0 | 0 | 1 | -90 | 90 | 0.05045 | 0.012672 | -0.050438 | -0.012665
322 | 320 | 1.4779 | 0.94586 | 2.4818e-09 | 0 | 0 | 0 | 0 | 0 | 1 | -90 | 90 | 0.021155 | 0.0053099 | -0.021148 | -0.0053055
204 | 327 | 0.55994 | 0.35836 | 2.8209e-09 | 0 | 0 | 0 | 0 | 0 | 1 | -90 | 90 | -0.25227 | -0.063984 | 0.25266 | 0.064232
333 | 332 | 1.7831 | 1.1412 | 2.9943e-09 | 0 | 0 | 0 | 0 | 0 | 1 | -90 | 90 | -0.0023441 | -0.00058749 | 0.0023442 | 0.00058727
332 | 331 | 3.9959 | 2.5574 | 6.7102e-09 | 0 | 0 | 0 | 0 | 0 | 1 | -90 | 90 | -0.0047757 | -0.0011967 | 0.0047767 | 0.0011967
327 | 328 | 0.054016 | 0.03457 | 2.7212e-10 | 0 | 0 | 0 | 0 | 0 | 1 | -90 | 90 | -0.25441 | -0.064671 | 0.25445 | 0.064695
311 | 310 | 3.3034 | 2.1142 | 5.5473e-09 | 0 | 0 | 0 | 0 | 0 | 1 | -90 | 90 | 0.017693 | 0.0044167 | -0.017682 | -0.00441
215 | 216 | 0.97038 | 0.62104 | 1.6295e-09 | 0 | 0 | 0 | 0 | 0 | 1 | -90 | 90 | 0.0019035 | 0.00047693 | -0.0019035 | -0.00047706
229 | 363 | 0.22677 | 0.14513 | 3.8081e-10 | 0 | 0 | 0 | 0 | 0 | 1 | -90 | 90 | 0.013559 | 0.0033945 | -0.013558 | -0.0033943
363 | 361 | 0.50105 | 0.32067 | 8.4139e-10 | 0 | 0 | 0 | 0 | 0 | 1 | -90 | 90 | 0.011465 | 0.0028695 | -0.011464 | -0.0028691
361 | 359 | 0.97814 | 0.62601 | 1.6426e-09 | 0 | 0 | 0 | 0 | 0 | 1 | -90 | 90 | 0.0093262 | 0.0023333 | -0.0093253 | -0.0023329
252 | 253 | 0.30074 | 0.19247 | 5.0502e-10 | 0 | 0 | 0 | 0 | 0 | 1 | -90 | 90 | -0.0021688 | -0.00054078 | 0.0021689 | 0.00054075
252 | 254 | 13.4925 | 8.6352 | 2.2658e-08 | 0 | 0 | 0 | 0 | 0 | 1 | -90 | 90 | 0.0019742 | 0.000492 | -0.0019736 | -0.00049381
253 | 255 | 0.7598 | 0.48627 | 1.2759e-09 | 0 | 0 | 0 | 0 | 0 | 1 | -90 | 90 | 0.0010656 | 0.00026694 | -0.0010655 | -0.00026706
253 | 351 | 14.6346 | 9.3662 | 2.4575e-08 | 0 | 0 | 0 | 0 | 0 | 1 | -90 | 90 | -0.0033101 | -0.00082666 | 0.0033119 | 0.00082542
254 | 256 | 2.1285 | 1.3623 | 3.5744e-09 | 0 | 0 | 0 | 0 | 0 | 1 | -90 | 90 | 0.0017755 | 0.00044417 | -0.0017755 | -0.00044447
351 | 347 | 1.7398 | 1.1134 | 2.9215e-09 | 0 | 0 | 0 | 0 | 0 | 1 | -90 | 90 | -0.019976 | -0.0050032 | 0.019983 | 0.0050078
351 | 350 | 1.1924 | 0.76314 | 2.0024e-09 | 0 | 0 | 0 | 0 | 0 | 1 | -90 | 90 | 0.014909 | 0.003738 | -0.014906 | -0.0037363
347 | 345 | 1.7555 | 1.1235 | 2.9479e-09 | 0 | 0 | 0 | 0 | 0 | 1 | -90 | 90 | -0.021374 | -0.0053563 | 0.021383 | 0.0053617
350 | 349 | 0.41526 | 0.26576 | 6.9733e-10 | 0 | 0 | 0 | 0 | 0 | 1 | -90 | 90 | 0.013514 | 0.0033875 | -0.013513 | -0.003387
324 | 325 | 1.9536 | 1.2503 | 3.2806e-09 | 0 | 0 | 0 | 0 | 0 | 1 | -90 | 90 | -0.004868 | -0.0012198 | 0.0048685 | 0.0012198
324 | 323 | 1.5902 | 1.0177 | 2.6703e-09 | 0 | 0 | 0 | 0 | 0 | 1 | -90 | 90 | 0.0012271 | 0.00030731 | -0.0012271 | -0.00030755
325 | 326 | 0.32296 | 0.20669 | 5.4233e-10 | 0 | 0 | 0 | 0 | 0 | 1 | -90 | 90 | -0.0073287 | -0.0018364 | 0.0073289 | 0.0018365
259 | 260 | 1.107 | 0.7085 | 1.859e-09 | 0 | 0 | 0 | 0 | 0 | 1 | -90 | 90 | -0.00023403 | -5.8655e-05 | 0.00023403 | 5.8474e-05
260 | 261 | 2.3319 | 1.4924 | 3.9159e-09 | 0 | 0 | 0 | 0 | 0 | 1 | -90 | 90 | -0.00034852 | -8.7168e-05 | 0.00034852 | 8.6788e-05
261 | 265 | 18.3776 | 11.7616 | 3.0861e-08 | 0 | 0 | 0 | 0 | 0 | 1 | -90 | 90 | -0.0024257 | -0.00059383 | 0.0024269 | 0.00059157
261 | 262 | 0.39828 | 0.2549 | 6.6882e-10 | 0 | 0 | 0 | 0 | 0 | 1 | -90 | 90 | 0.0020772 | 0.00050704 | -0.0020772 | -0.0005071
265 | 291 | 24.8214 | 15.8857 | 4.1682e-08 | 0 | 0 | 0 | 0 | 0 | 1 | -90 | 90 | -0.0024269 | -0.00059157 | 0.0024285 | 0.00058852
291 | 293 | 2.3426 | 1.4993 | 3.9339e-09 | 0 | 0 | 0 | 0 | 0 | 1 | -90 | 90 | 0.0046166 | 0.0011519 | -0.0046161 | -0.0011519
291 | 289 | 1.5428 | 0.9874 | 2.5908e-09 | 0 | 0 | 0 | 0 | 0 | 1 | -90 | 90 | -0.0070451 | -0.0017404 | 0.007046 | 0.0017407
293 | 294 | 1.1988 | 0.76725 | 2.0132e-09 | 0 | 0 | 0 | 0 | 0 | 1 | -90 | 90 | 0.0035038 | 0.00087317 | -0.0035036 | -0.00087326
289 | 288 | 4.7915 | 3.0665 | 8.0461e-09 | 0 | 0 | 0 | 0 | 0 | 1 | -90 | 90 | -0.008019 | -0.0019846 | 0.0080223 | 0.0019859
286 | 285 | 4.1082 | 2.6293 | 6.8989e-09 | 0 | 0 | 0 | 0 | 0 | 1 | -90 | 90 | -0.00050546 | -0.00012668 | 0.00050547 | 0.00012602
285 | 284 | 2.3187 | 1.484 | 3.8938e-09 | 0 | 0 | 0 | 0 | 0 | 1 | -90 | 90 | -0.0019841 | -0.00049661 | 0.0019842 | 0.00049629
368 | 306 | 1.2313 | 0.78804 | 2.0677e-09 | 0 | 0 | 0 | 0 | 0 | 1 | -90 | 90 | -0.0030935 | -0.00077154 | 0.0030936 | 0.00077143
366 | 365 | 1.2104 | 0.77463 | 2.0325e-09 | 0 | 0 | 0 | 0 | 0 | 1 | -90 | 90 | 7.2322e-05 | 1.7927e-05 | -7.2322e-05 | -1.8126e-05
306 | 296 | 1.2442 | 0.79629 | 2.0893e-09 | 0 | 0 | 0 | 0 | 0 | 1 | -90 | 90 | -0.0031659 | -0.00078953 | 0.003166 | 0.00078941
296 | 295 | 1.7482 | 1.1188 | 2.9357e-09 | 0 | 0 | 0 | 0 | 0 | 1 | -90 | 90 | -0.0032383 | -0.00080753 | 0.0032385 | 0.00080737
295 | 294 | 4.6548 | 2.9791 | 7.8167e-09 | 0 | 0 | 0 | 0 | 0 | 1 | -90 | 90 | -0.0032385 | -0.00080737 | 0.003239 | 0.00080694
287 | 288 | 1.4506 | 0.92835 | 2.4359e-09 | 0 | 0 | 0 | 0 | 0 | 1 | -90 | 90 | -0.00021294 | -5.3368e-05 | 0.00021294 | 5.313e-05
288 | 290 | 4.5971 | 2.9421 | 7.7197e-09 | 0 | 0 | 0 | 0 | 0 | 1 | -90 | 90 | -0.0082352 | -0.002039 | 0.0082386 | 0.0020404
290 | 292 | 4.8445 | 3.1005 | 8.1352e-09 | 0 | 0 | 0 | 0 | 0 | 1 | -90 | 90 | -0.0085331 | -0.0021142 | 0.0085369 | 0.0021159
292 | 309 | 0.69725 | 0.44624 | 1.1709e-09 | 0 | 0 | 0 | 0 | 0 | 1 | -90 | 90 | -0.0095622 | -0.0023729 | 0.0095629 | 0.0023732
309 | 310 | 4.7568 | 3.0443 | 7.9879e-09 | 0 | 0 | 0 | 0 | 0 | 1 | -90 | 90 | -0.011771 | -0.0029266 | 0.011778 | 0.0029304
316 | 317 | 1.9343 | 1.2379 | 3.2482e-09 | 0 | 0 | 0 | 0 | 0 | 1 | -90 | 90 | 0.012998 | 0.0032589 | -0.012995 | -0.0032569
316 | 318 | 1.8411 | 1.1783 | 3.0918e-09 | 0 | 0 | 0 | 0 | 0 | 1 | -90 | 90 | -0.01565 | -0.0039235 | 0.015655 | 0.0039264
317 | 319 | 2.0614 | 1.3193 | 3.4616e-09 | 0 | 0 | 0 | 0 | 0 | 1 | -90 | 90 | 0.010525 | 0.0026379 | -0.010523 | -0.0026367
318 | 320 | 2.0682 | 1.3237 | 3.4731e-09 | 0 | 0 | 0 | 0 | 0 | 1 | -90 | 90 | -0.018021 | -0.0045194 | 0.018029 | 0.0045238
319 | 321 | 0.46497 | 0.29758 | 7.8081e-10 | 0 | 0 | 0 | 0 | 0 | 1 | -90 | 90 | 0.0085991 | 0.0021546 | -0.0085987 | -0.0021544
321 | 334 | 1.1658 | 0.74609 | 1.9576e-09 | 0 | 0 | 0 | 0 | 0 | 1 | -90 | 90 | 0.0019051 | 0.00047731 | -0.0019051 | -0.00047747
321 | 331 | 0.24709 | 0.15814 | 4.1492e-10 | 0 | 0 | 0 | 0 | 0 | 1 | -90 | 90 | 0.0066936 | 0.0016771 | -0.0066935 | -0.0016771
346 | 344 | 1.4348 | 0.91829 | 2.4095e-09 | 0 | 0 | 0 | 0 | 0 | 1 | -90 | 90 | 0.047362 | 0.011894 | -0.047326 | -0.011871
344 | 345 | 1.2067 | 0.7723 | 2.0264e-09 | 0 | 0 | 0 | 0 | 0 | 1 | -90 | 90 | 0.030367 | 0.007618 | -0.030355 | -0.0076103
344 | 343 | 1.1005 | 0.70434 | 1.8481e-09 | 0 | 0 | 0 | 0 | 0 | 1 | -90 | 90 | 0.016959 | 0.0042532 | -0.016955 | -0.0042512
326 | 349 | 1.6233 | 1.0389 | 2.726e-09 | 0 | 0 | 0 | 0 | 0 | 1 | -90 | 90 | -0.010163 | -0.0025469 | 0.010165 | 0.0025478
337 | 338 | 0.31816 | 0.20362 | 5.3428e-10 | 0 | 0 | 0 | 0 | 0 | 1 | -90 | 90 | 0.0058617 | 0.001469 | -0.0058616 | -0.001469
337 | 339 | 0.74828 | 0.4789 | 1.2566e-09 | 0 | 0 | 0 | 0 | 0 | 1 | -90 | 90 | -0.0097472 | -0.0024428 | 0.009748 | 0.0024432
338 | 340 | 1.0618 | 0.67955 | 1.783e-09 | 0 | 0 | 0 | 0 | 0 | 1 | -90 | 90 | 0.0035037 | 0.00087801 | -0.0035035 | -0.00087809
339 | 341 | 0.94034 | 0.60182 | 1.5791e-09 | 0 | 0 | 0 | 0 | 0 | 1 | -90 | 90 | -0.011881 | -0.0029778 | 0.011882 | 0.0029786
341 | 342 | 0.90652 | 0.58018 | 1.5223e-09 | 0 | 0 | 0 | 0 | 0 | 1 | -90 | 90 | -0.013439 | -0.0033687 | 0.013441 | 0.0033697
342 | 343 | 0.79512 | 0.50888 | 1.3352e-09 | 0 | 0 | 0 | 0 | 0 | 1 | -90 | 90 | -0.015198 | -0.00381 | 0.0152 | 0.0038112
345 | 348 | 1.4323 | 0.91665 | 2.4052e-09 | 0 | 0 | 0 | 0 | 0 | 1 | -90 | 90 | 0.0089725 | 0.0022487 | -0.0089712 | -0.0022481
348 | 352 | 3.8474 | 2.4624 | 6.4609e-09 | 0 | 0 | 0 | 0 | 0 | 1 | -90 | 90 | 0.0064967 | 0.0016279 | -0.0064949 | -0.0016274
352 | 353 | 1.922 | 1.2301 | 3.2275e-09 | 0 | 0 | 0 | 0 | 0 | 1 | -90 | 90 | 0.0044586 | 0.0011171 | -0.0044582 | -0.0011171
353 | 354 | 1.7237 | 1.1032 | 2.8946e-09 | 0 | 0 | 0 | 0 | 0 | 1 | -90 | 90 | 0.0019067 | 0.00047761 | -0.0019066 | -0.00047785
357 | 358 | 0.32312 | 0.2068 | 5.4261e-10 | 0 | 0 | 0 | 0 | 0 | 1 | -90 | 90 | 0.0049818 | 0.0012442 | -0.0049817 | -0.0012442
357 | 359 | 0.18347 | 0.11742 | 3.081e-10 | 0 | 0 | 0 | 0 | 0 | 1 | -90 | 90 | -0.0072392 | -0.00181 | 0.0072393 | 0.0018101
358 | 360 | 1.162 | 0.74371 | 1.9514e-09 | 0 | 0 | 0 | 0 | 0 | 1 | -90 | 90 | 0.002874 | 0.00071592 | -0.0028739 | -0.00071604
360 | 362 | 6.1788 | 3.9544 | 1.0376e-08 | 0 | 0 | 0 | 0 | 0 | 1 | -90 | 90 | 0.0015486 | 0.00038388 | -0.0015485 | -0.00038476
362 | 364 | 12.872 | 8.2381 | 2.1616e-08 | 0 | 0 | 0 | 0 | 0 | 1 | -90 | 90 | 0.0015485 | 0.00038476 | -0.0015481 | -0.00038658
364 | 369 | 9.6833 | 6.1973 | 1.6261e-08 | 0 | 0 | 0 | 0 | 0 | 1 | -90 | 90 | 0.0015481 | 0.00038659 | -0.0015479 | -0.00038796