## bus_data
BUS_I | BUS_TYPE | Pd | Qd | Gs | Bs | area | Vm | Va | baseKV | zone | Vmax | Vmin
17 | 1 | 0.0067156 | 0.0016831 | 0 | 0 | 1 | 0.98946 | -0.20123 | 0.4 | 1 | 1.1 | 0.9
18 | 1 | 0 | 0 | 0 | 0 | 1 | 0.9898 | -0.19452 | 0.4 | 1 | 1.1 | 0.9
19 | 1 | 0 | 0 | 0 | 0 | 1 | 0.98857 | -0.21848 | 0.4 | 1 | 1.1 | 0.9
20 | 1 | 0 | 0 | 0 | 0 | 1 | 0.99117 | -0.16807 | 0.4 | 1 | 1.1 | 0.9
21 | 1 | 0 | 0 | 0 | 0 | 1 | 0.98967 | -0.19701 | 0.4 | 1 | 1.1 | 0.9
48 | 1 | 0.014312 | 0.0035869 | 0 | 0 | 1 | 0.98811 | -0.2273 | 0.4 | 1 | 1.1 | 0.9
26 | 1 | 0 | 0 | 0 | 0 | 1 | 0.99206 | -0.15089 | 0.4 | 1 | 1.1 | 0.9
52 | 1 | 0.0064116 | 0.0016069 | 0 | 0 | 1 | 0.99095 | -0.17231 | 0.4 | 1 | 1.1 | 0.9
29 | 1 | 0 | 0 | 0 | 0 | 1 | 0.98962 | -0.19811 | 0.4 | 1 | 1.1 | 0.9
114 | 1 | 0.001383 | 0.00034661 | 0 | 0 | 1 | 0.98955 | -0.19936 | 0.4 | 1 | 1.1 | 0.9
25 | 1 | 0 | 0 | 0 | 0 | 1 | 0.97862 | -0.41091 | 0.4 | 1 | 1.1 | 0.9
193 | 1 | 0.019482 | 0.0048827 | 0 | 0 | 1 | 0.97852 | -0.41298 | 0.4 | 1 | 1.1 | 0.9
35 | 1 | 0 | 0 | 0 | 0 | 1 | 0.97901 | -0.40334 | 0.4 | 1 | 1.1 | 0.9
42 | 1 | 0 | 0 | 0 | 0 | 1 | 0.99262 | -0.14027 | 0.4 | 1 | 1.1 | 0.9
27 | 1 | 0 | 0 | 0 | 0 | 1 | 0.9818 | -0.34875 | 0.4 | 1 | 1.1 | 0.9
56 | 1 | 0 | 0 | 0 | 0 | 1 | 0.98084 | -0.36763 | 0.4 | 1 | 1.1 | 0.9
54 | 1 | 0.0038574 | 0.00096676 | 0 | 0 | 1 | 0.98621 | -0.26325 | 0.4 | 1 | 1.1 | 0.9
39 | 1 | 0 | 0 | 0 | 0 | 1 | 0.98959 | -0.19872 | 0.4 | 1 | 1.1 | 0.9
49 | 1 | 0.0049726 | 0.0012463 | 0 | 0 | 1 | 0.98949 | -0.20062 | 0.4 | 1 | 1.1 | 0.9
30 | 1 | 0 | 0 | 0 | 0 | 1 | 0.98488 | -0.29061 | 0.4 | 1 | 1.1 | 0.9
152 | 1 | 0 | 0 | 0 | 0 | 1 | 0.98491 | -0.29 | 0.4 | 1 | 1.1 | 0.9
150 | 1 | 0.010428 | 0.0026136 | 0 | 0 | 1 | 0.98476 | -0.29283 | 0.4 | 1 | 1.1 | 0.9
31 | 1 | 0 | 0 | 0 | 0 | 1 | 0.97953 | -0.3933 | 0.4 | 1 | 1.1 | 0.9
140 | 1 | 0 | 0 | 0 | 0 | 1 | 0.97897 | -0.40414 | 0.4 | 1 | 1.1 | 0.9
141 | 1 | 0.0032238 | 0.00080796 | 0 | 0 | 1 | 0.97947 | -0.39452 | 0.4 | 1 | 1.1 | 0.9
139 | 1 | 0.0031402 | 0.00078701 | 0 | 0 | 1 | 0.98022 | -0.37969 | 0.4 | 1 | 1.1 | 0.9
32 | 1 | 0 | 0 | 0 | 0 | 1 | 0.98474 | -0.29327 | 0.4 | 1 | 1.1 | 0.9
33 | 1 | 0 | 0 | 0 | 0 | 1 | 0.984 | -0.3078 | 0.4 | 1 | 1.1 | 0.9
155 | 1 | 0.010228 | 0.0025635 | 0 | 0 | 1 | 0.98457 | -0.29658 | 0.4 | 1 | 1.1 | 0.9
34 | 1 | 0 | 0 | 0 | 0 | 1 | 0.98387 | -0.31018 | 0.4 | 1 | 1.1 | 0.9
159 | 1 | 0.010228 | 0.0025635 | 0 | 0 | 1 | 0.98366 | -0.3144 | 0.4 | 1 | 1.1 | 0.9
112 | 1 | 0.00048977 | 0.00012275 | 0 | 0 | 1 | 0.98357 | -0.31615 | 0.4 | 1 | 1.1 | 0.9
37 | 1 | 0 | 0 | 0 | 0 | 1 | 0.97794 | -0.42439 | 0.4 | 1 | 1.1 | 0.9
153 | 1 | 0.0024604 | 0.00061665 | 0 | 0 | 1 | 0.97888 | -0.4058 | 0.4 | 1 | 1.1 | 0.9
36 | 1 | 0 | 0 | 0 | 0 | 1 | 0.99331 | -0.12745 | 0.4 | 1 | 1.1 | 0.9
97 | 1 | 0 | 0 | 0 | 0 | 1 | 0.99482 | -0.098456 | 0.4 | 1 | 1.1 | 0.9
158 | 1 | 0.0039819 | 0.00099795 | 0 | 0 | 1 | 0.99019 | -0.18743 | 0.4 | 1 | 1.1 | 0.9
40 | 1 | 0 | 0 | 0 | 0 | 1 | 0.97754 | -0.43226 | 0.4 | 1 | 1.1 | 0.9
166 | 1 | 0.01358 | 0.0034035 | 0 | 0 | 1 | 0.97751 | -0.43274 | 0.4 | 1 | 1.1 | 0.9
149 | 1 | 0.00051905 | 0.00013009 | 0 | 0 | 1 | 0.98957 | -0.19893 | 0.4 | 1 | 1.1 | 0.9
122 | 1 | 0 | 0 | 0 | 0 | 1 | 0.97746 | -0.43384 | 0.4 | 1 | 1.1 | 0.9
105 | 1 | 0.018869 | 0.0047289 | 0 | 0 | 1 | 0.97674 | -0.44791 | 0.4 | 1 | 1.1 | 0.9
41 | 1 | 0 | 0 | 0 | 0 | 1 | 0.97623 | -0.45798 | 0.4 | 1 | 1.1 | 0.9
106 | 1 | 0 | 0 | 0 | 0 | 1 | 0.9759 | -0.46447 | 0.4 | 1 | 1.1 | 0.9
104 | 1 | 0.0029313 | 0.00073465 | 0 | 0 | 1 | 0.97618 | -0.45887 | 0.4 | 1 | 1.1 | 0.9
109 | 1 | 0.00073261 | 0.00018361 | 0 | 0 | 1 | 0.99411 | -0.11183 | 0.4 | 1 | 1.1 | 0.9
43 | 1 | 0 | 0 | 0 | 0 | 1 | 0.99712 | -0.054651 | 0.4 | 1 | 1.1 | 0.9
110 | 3 | 0 | 0 | 0 | 0 | 1 | 1 | 0 | 0.4 | 1 | 1.1 | 0.9
111 | 1 | 0.0032868 | 0.00082375 | 0 | 0 | 1 | 0.99618 | -0.072581 | 0.4 | 1 | 1.1 | 0.9
44 | 1 | 0 | 0 | 0 | 0 | 1 | 0.99507 | -0.093682 | 0.4 | 1 | 1.1 | 0.9
107 | 1 | 0.0037143 | 0.00093089 | 0 | 0 | 1 | 0.99558 | -0.083905 | 0.4 | 1 | 1.1 | 0.9
47 | 1 | 0 | 0 | 0 | 0 | 1 | 0.98797 | -0.23004 | 0.4 | 1 | 1.1 | 0.9
57 | 1 | 0.008906 | 0.002232 | 0 | 0 | 1 | 0.9877 | -0.23527 | 0.4 | 1 | 1.1 | 0.9
53 | 1 | 0 | 0 | 0 | 0 | 1 | 0.98804 | -0.22808 | 0.4 | 1 | 1.1 | 0.9
115 | 1 | 0.0028568 | 0.00071597 | 0 | 0 | 1 | 0.98945 | -0.20128 | 0.4 | 1 | 1.1 | 0.9
116 | 1 | 0.0026574 | 0.000666 | 0 | 0 | 1 | 0.98937 | -0.20286 | 0.4 | 1 | 1.1 | 0.9
154 | 1 | 0.0028936 | 0.00072519 | 0 | 0 | 1 | 0.97882 | -0.40708 | 0.4 | 1 | 1.1 | 0.9
157 | 1 | 0.010437 | 0.0026157 | 0 | 0 | 1 | 0.98527 | -0.28295 | 0.4 | 1 | 1.1 | 0.9
151 | 1 | 0.0026519 | 0.00066462 | 0 | 0 | 1 | 0.98473 | -0.29349 | 0.4 | 1 | 1.1 | 0.9
190 | 1 | 0 | 0 | 0 | 0 | 1 | 0.97845 | -0.41451 | 0.4 | 1 | 1.1 | 0.9
189 | 1 | 0.013234 | 0.0033167 | 0 | 0 | 1 | 0.97883 | -0.40699 | 0.4 | 1 | 1.1 | 0.9
160 | 1 | 0.010224 | 0.0025623 | 0 | 0 | 1 | 0.98352 | -0.31703 | 0.4 | 1 | 1.1 | 0.9
113 | 1 | 0.0035068 | 0.00087889 | 0 | 0 | 1 | 0.98355 | -0.3165 | 0.4 | 1 | 1.1 | 0.9
96 | 1 | 0.010429 | 0.0026136 | 0 | 0 | 1 | 0.99464 | -0.10203 | 0.4 | 1 | 1.1 | 0.9
156 | 1 | 0.011049 | 0.0027691 | 0 | 0 | 1 | 0.98755 | -0.23855 | 0.4 | 1 | 1.1 | 0.9
124 | 1 | 0.0084495 | 0.0021176 | 0 | 0 | 1 | 0.97737 | -0.43556 | 0.4 | 1 | 1.1 | 0.9
163 | 1 | 0.0070119 | 0.0017573 | 0 | 0 | 1 | 0.9757 | -0.46827 | 0.4 | 1 | 1.1 | 0.9
161 | 1 | 0.019061 | 0.0047772 | 0 | 0 | 1 | 0.97535 | -0.47527 | 0.4 | 1 | 1.1 | 0.9
108 | 1 | 0.0022017 | 0.0005518 | 0 | 0 | 1 | 0.99483 | -0.098052 | 0.4 | 1 | 1.1 | 0.9
125 | 1 | 0.0071038 | 0.0017804 | 0 | 0 | 1 | 0.99934 | -0.012646 | 0.4 | 1 | 1.1 | 0.9
123 | 1 | 0.026544 | 0.0066524 | 0 | 0 | 1 | 0.99987 | -0.0025262 | 0.4 | 1 | 1.1 | 0.9
129 | 1 | 0.0041232 | 0.0010334 | 0 | 0 | 1 | 0.99514 | -0.092693 | 0.4 | 1 | 1.1 | 0.9
132 | 1 | 0.0036889 | 0.00092453 | 0 | 0 | 1 | 0.99388 | -0.11695 | 0.4 | 1 | 1.1 | 0.9
130 | 1 | 0 | 0 | 0 | 0 | 1 | 0.99391 | -0.1165 | 0.4 | 1 | 1.1 | 0.9
168 | 1 | 0.01131 | 0.0028346 | 0 | 0 | 1 | 0.99279 | -0.13813 | 0.4 | 1 | 1.1 | 0.9
167 | 1 | 0 | 0 | 0 | 0 | 1 | 0.99306 | -0.13288 | 0.4 | 1 | 1.1 | 0.9
58 | 1 | 0.0021325 | 0.00053447 | 0 | 0 | 1 | 0.9876 | -0.23729 | 0.4 | 1 | 1.1 | 0.9
59 | 1 | 0.0019667 | 0.0004929 | 0 | 0 | 1 | 0.98756 | -0.23811 | 0.4 | 1 | 1.1 | 0.9
98 | 1 | 0.00052853 | 0.00013246 | 0 | 0 | 1 | 0.98831 | -0.22509 | 0.4 | 1 | 1.1 | 0.9
99 | 1 | 0.00031895 | 7.9937e-05 | 0 | 0 | 1 | 0.98834 | -0.22451 | 0.4 | 1 | 1.1 | 0.9
100 | 1 | 0 | 0 | 0 | 0 | 1 | 0.98826 | -0.22602 | 0.4 | 1 | 1.1 | 0.9
101 | 1 | 0.00075782 | 0.00018993 | 0 | 0 | 1 | 0.98852 | -0.22095 | 0.4 | 1 | 1.1 | 0.9
102 | 1 | 0.00067869 | 0.00017009 | 0 | 0 | 1 | 0.98823 | -0.22662 | 0.4 | 1 | 1.1 | 0.9
103 | 1 | 0.0018767 | 0.00047034 | 0 | 0 | 1 | 0.988 | -0.23114 | 0.4 | 1 | 1.1 | 0.9
146 | 1 | 0 | 0 | 0 | 0 | 1 | 0.98854 | -0.22049 | 0.4 | 1 | 1.1 | 0.9
121 | 1 | 0.00059195 | 0.00014836 | 0 | 0 | 1 | 0.98789 | -0.2332 | 0.4 | 1 | 1.1 | 0.9
145 | 1 | 0 | 0 | 0 | 0 | 1 | 0.98864 | -0.21864 | 0.4 | 1 | 1.1 | 0.9
119 | 1 | 0.00095798 | 0.00024009 | 0 | 0 | 1 | 0.98788 | -0.23355 | 0.4 | 1 | 1.1 | 0.9
169 | 1 | 0.0064985 | 0.0016287 | 0 | 0 | 1 | 0.99904 | -0.018524 | 0.4 | 1 | 1.1 | 0.9
117 | 1 | 0.0005735 | 0.00014373 | 0 | 0 | 1 | 0.98764 | -0.23812 | 0.4 | 1 | 1.1 | 0.9
118 | 1 | 0.00036188 | 9.0696e-05 | 0 | 0 | 1 | 0.98763 | -0.23826 | 0.4 | 1 | 1.1 | 0.9
170 | 1 | 0.0051642 | 0.0012943 | 0 | 0 | 1 | 0.99875 | -0.024085 | 0.4 | 1 | 1.1 | 0.9
126 | 1 | 0.0029623 | 0.00074241 | 0 | 0 | 1 | 0.99272 | -0.13951 | 0.4 | 1 | 1.1 | 0.9
127 | 1 | 0.0061155 | 0.0015327 | 0 | 0 | 1 | 0.99284 | -0.13712 | 0.4 | 1 | 1.1 | 0.9
128 | 1 | 0 | 0 | 0 | 0 | 1 | 0.993 | -0.13394 | 0.4 | 1 | 1.1 | 0.9
131 | 1 | 0.0022098 | 0.00055383 | 0 | 0 | 1 | 0.99319 | -0.13042 | 0.4 | 1 | 1.1 | 0.9
133 | 1 | 0.0072853 | 0.0018259 | 0 | 0 | 1 | 0.99353 | -0.12368 | 0.4 | 1 | 1.1 | 0.9
165 | 1 | 0.0025132 | 0.00062987 | 0 | 0 | 1 | 0.99325 | -0.12921 | 0.4 | 1 | 1.1 | 0.9
137 | 1 | 0 | 0 | 0 | 0 | 1 | 0.99235 | -0.1465 | 0.4 | 1 | 1.1 | 0.9
134 | 1 | 0.00043284 | 0.00010848 | 0 | 0 | 1 | 0.98975 | -0.19696 | 0.4 | 1 | 1.1 | 0.9
135 | 1 | 0.00093951 | 0.00023546 | 0 | 0 | 1 | 0.99014 | -0.18952 | 0.4 | 1 | 1.1 | 0.9
136 | 1 | 0.00055308 | 0.00013861 | 0 | 0 | 1 | 0.98957 | -0.20059 | 0.4 | 1 | 1.1 | 0.9
138 | 1 | 0.00055632 | 0.00013943 | 0 | 0 | 1 | 0.98944 | -0.20299 | 0.4 | 1 | 1.1 | 0.9
147 | 1 | 0.00087532 | 0.00021938 | 0 | 0 | 1 | 0.98897 | -0.21211 | 0.4 | 1 | 1.1 | 0.9
144 | 1 | 0 | 0 | 0 | 0 | 1 | 0.98885 | -0.21451 | 0.4 | 1 | 1.1 | 0.9
194 | 1 | 0.01508 | 0.0037793 | 0 | 0 | 1 | 0.9782 | -0.41928 | 0.4 | 1 | 1.1 | 0.9
143 | 1 | 0.0016587 | 0.00041572 | 0 | 0 | 1 | 0.98875 | -0.21642 | 0.4 | 1 | 1.1 | 0.9
148 | 1 | 0.0004319 | 0.00010824 | 0 | 0 | 1 | 0.98862 | -0.21895 | 0.4 | 1 | 1.1 | 0.9
171 | 1 | 0.0056112 | 0.0014063 | 0 | 0 | 1 | 0.99839 | -0.030972 | 0.4 | 1 | 1.1 | 0.9
173 | 1 | 0.00522 | 0.0013082 | 0 | 0 | 1 | 0.9982 | -0.03464 | 0.4 | 1 | 1.1 | 0.9
174 | 1 | 0.021898 | 0.0054882 | 0 | 0 | 1 | 0.99813 | -0.036038 | 0.4 | 1 | 1.1 | 0.9

## generator_data
GEN_BUS | PG | QG | QMAX | QMIN | VG | MBASE | GEN_STATUS | PMAX | PMIN
110 | 0.41491 | 0.10585 | 10 | -10 | 1 | 100 | 1 | 10 | 0

## branch_data
F_BUS | T_BUS | BR_R | BR_X | BR_B | RATE_A | RATE_B | RATE_C | TAP | SHIFT | BR_STATUS | ANGMIN | ANGMAX | P_in | Q_in | P_out | Q_out
17 | 18 | 0.86558 | 0.55397 | 1.4535e-09 | 0 | 0 | 0 | 0 | 0 | 1 | -90 | 90 | -0.034072 | -0.0085528 | 0.034083 | 0.0085597
17 | 19 | 2.7678 | 1.7714 | 4.6478e-09 | 0 | 0 | 0 | 0 | 0 | 1 | -90 | 90 | 0.027356 | 0.0068697 | -0.027334 | -0.0068558
18 | 20 | 2.5052 | 1.6034 | 4.207e-09 | 0 | 0 | 0 | 0 | 0 | 1 | -90 | 90 | -0.046475 | -0.011664 | 0.046534 | 0.011701
18 | 21 | 0.88101 | 0.56385 | 1.4795e-09 | 0 | 0 | 0 | 0 | 0 | 1 | -90 | 90 | 0.012393 | 0.0031047 | -0.012391 | -0.0031039
19 | 48 | 1.4141 | 0.90502 | 2.3747e-09 | 0 | 0 | 0 | 0 | 0 | 1 | -90 | 90 | 0.027334 | 0.0068558 | -0.027322 | -0.0068487
20 | 26 | 0.40678 | 0.26034 | 1.3662e-09 | 0 | 0 | 0 | 0 | 0 | 1 | -90 | 90 | -0.1879 | -0.047776 | 0.18805 | 0.047875
20 | 52 | 0.13363 | 0.085525 | 4.4881e-10 | 0 | 0 | 0 | 0 | 0 | 1 | -90 | 90 | 0.14136 | 0.036074 | -0.14133 | -0.036056
21 | 29 | 0.88398 | 0.56575 | 1.4844e-09 | 0 | 0 | 0 | 0 | 0 | 1 | -90 | 90 | 0.0054926 | 0.0013753 | -0.0054923 | -0.0013752
21 | 114 | 1.4959 | 0.95739 | 2.512e-09 | 0 | 0 | 0 | 0 | 0 | 1 | -90 | 90 | 0.0068986 | 0.0017286 | -0.0068978 | -0.0017284
48 | 47 | 0.92128 | 0.58962 | 1.5471e-09 | 0 | 0 | 0 | 0 | 0 | 1 | -90 | 90 | 0.013011 | 0.0032618 | -0.013009 | -0.0032609
26 | 42 | 0.25185 | 0.16118 | 1.2688e-09 | 0 | 0 | 0 | 0 | 0 | 1 | -90 | 90 | -0.18805 | -0.047875 | 0.18815 | 0.047937
52 | 53 | 1.8363 | 1.1752 | 3.0836e-09 | 0 | 0 | 0 | 0 | 0 | 1 | -90 | 90 | 0.13492 | 0.034449 | -0.13456 | -0.034217
29 | 39 | 5.0933 | 3.2597 | 8.5531e-09 | 0 | 0 | 0 | 0 | 0 | 1 | -90 | 90 | 0.00051907 | 0.00012896 | -0.00051906 | -0.00012979
29 | 49 | 2.2088 | 1.4136 | 3.7091e-09 | 0 | 0 | 0 | 0 | 0 | 1 | -90 | 90 | 0.0049732 | 0.0012463 | -0.0049726 | -0.0012463
114 | 115 | 1.5267 | 0.97709 | 2.5637e-09 | 0 | 0 | 0 | 0 | 0 | 1 | -90 | 90 | 0.0055148 | 0.0013817 | -0.0055143 | -0.0013817
25 | 193 | 0.45625 | 0.292 | 7.6617e-10 | 0 | 0 | 0 | 0 | 0 | 1 | -90 | 90 | 0.019484 | 0.0048839 | -0.019482 | -0.0048828
25 | 35 | 1.6687 | 1.068 | 2.8023e-09 | 0 | 0 | 0 | 0 | 0 | 1 | -90 | 90 | -0.019484 | -0.0048839 | 0.019491 | 0.0048882
35 | 37 | 1.2921 | 0.82693 | 2.1698e-09 | 0 | 0 | 0 | 0 | 0 | 1 | -90 | 90 | 0.070069 | 0.017624 | -0.069998 | -0.017579
35 | 153 | 1.9696 | 1.2605 | 3.3074e-09 | 0 | 0 | 0 | 0 | 0 | 1 | -90 | 90 | 0.0053547 | 0.0013418 | -0.0053541 | -0.0013417
35 | 27 | 2.4825 | 1.5888 | 4.1688e-09 | 0 | 0 | 0 | 0 | 0 | 1 | -90 | 90 | -0.094914 | -0.023854 | 0.095162 | 0.024012
42 | 109 | 0.67578 | 0.4325 | 3.4045e-09 | 0 | 0 | 0 | 0 | 0 | 1 | -90 | 90 | -0.18815 | -0.047937 | 0.18841 | 0.048102
27 | 56 | 2.3495 | 1.5036 | 3.9454e-09 | 0 | 0 | 0 | 0 | 0 | 1 | -90 | 90 | 0.034776 | 0.0087524 | -0.034745 | -0.0087327
27 | 54 | 2.8669 | 1.8348 | 4.8143e-09 | 0 | 0 | 0 | 0 | 0 | 1 | -90 | 90 | -0.12994 | -0.032764 | 0.13047 | 0.033105
56 | 139 | 1.4995 | 0.95968 | 2.5181e-09 | 0 | 0 | 0 | 0 | 0 | 1 | -90 | 90 | 0.034745 | 0.0087328 | -0.034725 | -0.0087202
54 | 53 | 1.1526 | 0.73767 | 1.9355e-09 | 0 | 0 | 0 | 0 | 0 | 1 | -90 | 90 | -0.13433 | -0.034072 | 0.13456 | 0.034217
39 | 149 | 1.8284 | 1.1702 | 3.0704e-09 | 0 | 0 | 0 | 0 | 0 | 1 | -90 | 90 | 0.00051906 | 0.00012979 | -0.00051905 | -0.00013009
30 | 152 | 0.20055 | 0.12835 | 3.3677e-10 | 0 | 0 | 0 | 0 | 0 | 1 | -90 | 90 | -0.013082 | -0.0032789 | 0.013082 | 0.0032791
30 | 150 | 0.73865 | 0.47274 | 1.2404e-09 | 0 | 0 | 0 | 0 | 0 | 1 | -90 | 90 | 0.013082 | 0.0032789 | -0.01308 | -0.0032781
152 | 157 | 0.6425 | 0.4112 | 1.0789e-09 | 0 | 0 | 0 | 0 | 0 | 1 | -90 | 90 | -0.047792 | -0.011989 | 0.047808 | 0.011999
152 | 32 | 0.40922 | 0.2619 | 6.8719e-10 | 0 | 0 | 0 | 0 | 0 | 1 | -90 | 90 | 0.03471 | 0.0087096 | -0.034705 | -0.0087062
150 | 151 | 1.0759 | 0.6886 | 1.8068e-09 | 0 | 0 | 0 | 0 | 0 | 1 | -90 | 90 | 0.0026519 | 0.0006645 | -0.0026518 | -0.00066462
31 | 140 | 1.646 | 1.0534 | 2.7641e-09 | 0 | 0 | 0 | 0 | 0 | 1 | -90 | 90 | 0.02834 | 0.0071126 | -0.028326 | -0.0071035
31 | 141 | 1.6253 | 1.0402 | 2.7294e-09 | 0 | 0 | 0 | 0 | 0 | 1 | -90 | 90 | 0.003224 | 0.00080784 | -0.0032238 | -0.00080798
31 | 139 | 1.8563 | 1.188 | 3.1173e-09 | 0 | 0 | 0 | 0 | 0 | 1 | -90 | 90 | -0.031564 | -0.0079204 | 0.031585 | 0.0079332
140 | 190 | 2.9539 | 1.8905 | 4.9604e-09 | 0 | 0 | 0 | 0 | 0 | 1 | -90 | 90 | 0.01509 | 0.0037857 | -0.015083 | -0.0037814
140 | 189 | 0.92633 | 0.59285 | 1.5556e-09 | 0 | 0 | 0 | 0 | 0 | 1 | -90 | 90 | 0.013236 | 0.0033178 | -0.013234 | -0.0033168
32 | 33 | 2.5817 | 1.6523 | 4.3354e-09 | 0 | 0 | 0 | 0 | 0 | 1 | -90 | 90 | 0.024475 | 0.0061419 | -0.024458 | -0.0061315
32 | 155 | 1.4088 | 0.90162 | 2.3657e-09 | 0 | 0 | 0 | 0 | 0 | 1 | -90 | 90 | 0.01023 | 0.0025643 | -0.010228 | -0.0025635
33 | 34 | 2.5811 | 1.6519 | 4.3344e-09 | 0 | 0 | 0 | 0 | 0 | 1 | -90 | 90 | 0.0039982 | 0.0010012 | -0.0039978 | -0.0010013
33 | 159 | 1.3985 | 0.89505 | 2.3485e-09 | 0 | 0 | 0 | 0 | 0 | 1 | -90 | 90 | 0.02046 | 0.0051304 | -0.020453 | -0.0051265
34 | 112 | 6.4765 | 4.1449 | 1.0876e-08 | 0 | 0 | 0 | 0 | 0 | 1 | -90 | 90 | 0.0039977 | 0.0010013 | -0.0039966 | -0.0010016
159 | 160 | 1.1165 | 0.71456 | 1.8749e-09 | 0 | 0 | 0 | 0 | 0 | 1 | -90 | 90 | 0.010225 | 0.002563 | -0.010224 | -0.0025623
112 | 113 | 0.4314 | 0.27609 | 7.2443e-10 | 0 | 0 | 0 | 0 | 0 | 1 | -90 | 90 | 0.0035068 | 0.00087887 | -0.0035068 | -0.0008789
37 | 40 | 0.59922 | 0.3835 | 1.0062e-09 | 0 | 0 | 0 | 0 | 0 | 1 | -90 | 90 | 0.056413 | 0.014173 | -0.056392 | -0.014159
37 | 166 | 2.6351 | 1.6865 | 4.425e-09 | 0 | 0 | 0 | 0 | 0 | 1 | -90 | 90 | 0.013585 | 0.0034066 | -0.01358 | -0.0034036
153 | 154 | 1.9083 | 1.2213 | 3.2046e-09 | 0 | 0 | 0 | 0 | 0 | 1 | -90 | 90 | 0.0028937 | 0.00072502 | -0.0028935 | -0.00072521
36 | 97 | 1.7534 | 1.1222 | 2.9445e-09 | 0 | 0 | 0 | 0 | 0 | 1 | -90 | 90 | -0.073781 | -0.018703 | 0.073884 | 0.018769
36 | 158 | 3.6109 | 2.311 | 6.0636e-09 | 0 | 0 | 0 | 0 | 0 | 1 | -90 | 90 | 0.073781 | 0.018703 | -0.073569 | -0.018568
97 | 96 | 1.5212 | 0.97357 | 2.5545e-09 | 0 | 0 | 0 | 0 | 0 | 1 | -90 | 90 | 0.01043 | 0.0026145 | -0.010429 | -0.0026136
97 | 44 | 0.2532 | 0.16205 | 4.252e-10 | 0 | 0 | 0 | 0 | 0 | 1 | -90 | 90 | -0.084314 | -0.021383 | 0.084334 | 0.021396
158 | 156 | 3.2355 | 2.0707 | 5.4332e-09 | 0 | 0 | 0 | 0 | 0 | 1 | -90 | 90 | 0.069587 | 0.01757 | -0.069417 | -0.017462
40 | 122 | 0.79687 | 0.51 | 1.3382e-09 | 0 | 0 | 0 | 0 | 0 | 1 | -90 | 90 | 0.0084506 | 0.0021183 | -0.00845 | -0.002118
40 | 105 | 1.399 | 0.89538 | 2.3494e-09 | 0 | 0 | 0 | 0 | 0 | 1 | -90 | 90 | 0.047941 | 0.012041 | -0.047905 | -0.012018
122 | 124 | 0.87441 | 0.55962 | 1.4684e-09 | 0 | 0 | 0 | 0 | 0 | 1 | -90 | 90 | 0.00845 | 0.002118 | -0.0084493 | -0.0021177
105 | 41 | 1.4831 | 0.9492 | 2.4906e-09 | 0 | 0 | 0 | 0 | 0 | 1 | -90 | 90 | 0.029037 | 0.0072893 | -0.029023 | -0.0072806
41 | 106 | 1.0629 | 0.68025 | 1.7849e-09 | 0 | 0 | 0 | 0 | 0 | 1 | -90 | 90 | 0.026092 | 0.006546 | -0.026084 | -0.0065411
41 | 104 | 1.2997 | 0.83178 | 2.1825e-09 | 0 | 0 | 0 | 0 | 0 | 1 | -90 | 90 | 0.0029314 | 0.00073455 | -0.0029312 | -0.00073467
106 | 163 | 2.3124 | 1.48 | 3.8832e-09 | 0 | 0 | 0 | 0 | 0 | 1 | -90 | 90 | 0.007013 | 0.0017578 | -0.0070118 | -0.0017574
106 | 161 | 2.4184 | 1.5478 | 4.0611e-09 | 0 | 0 | 0 | 0 | 0 | 1 | -90 | 90 | 0.019071 | 0.0047832 | -0.019061 | -0.0047773
109 | 108 | 0.32676 | 0.20913 | 1.6462e-09 | 0 | 0 | 0 | 0 | 0 | 1 | -90 | 90 | -0.18914 | -0.048285 | 0.18926 | 0.048366
43 | 110 | 0.73552 | 0.47073 | 3.7054e-09 | 0 | 0 | 0 | 0 | 0 | 1 | -90 | 90 | -0.33591 | -0.085674 | 0.3368 | 0.086243
43 | 111 | 1.4351 | 0.91844 | 2.4099e-09 | 0 | 0 | 0 | 0 | 0 | 1 | -90 | 90 | 0.055828 | 0.014068 | -0.05578 | -0.014038
43 | 44 | 2.0747 | 1.3278 | 3.484e-09 | 0 | 0 | 0 | 0 | 0 | 1 | -90 | 90 | 0.084492 | 0.021497 | -0.084334 | -0.021396
43 | 107 | 0.67521 | 0.43213 | 3.4016e-09 | 0 | 0 | 0 | 0 | 0 | 1 | -90 | 90 | 0.19559 | 0.050109 | -0.19531 | -0.049932
110 | 125 | 1.1 | 0.704 | 1.8472e-09 | 0 | 0 | 0 | 0 | 0 | 1 | -90 | 90 | 0.051567 | 0.012951 | -0.051535 | -0.012931
110 | 123 | 0.42655 | 0.27299 | 7.1629e-10 | 0 | 0 | 0 | 0 | 0 | 1 | -90 | 90 | 0.026547 | 0.0066544 | -0.026544 | -0.0066524
111 | 129 | 1.7074 | 1.0927 | 2.8672e-09 | 0 | 0 | 0 | 0 | 0 | 1 | -90 | 90 | 0.052493 | 0.013214 | -0.052443 | -0.013182
107 | 108 | 0.33217 | 0.21259 | 1.6734e-09 | 0 | 0 | 0 | 0 | 0 | 1 | -90 | 90 | 0.1916 | 0.049001 | -0.19147 | -0.048918
47 | 57 | 1.7578 | 1.125 | 2.9518e-09 | 0 | 0 | 0 | 0 | 0 | 1 | -90 | 90 | 0.013009 | 0.0032609 | -0.013006 | -0.0032591
57 | 58 | 2.1597 | 1.3822 | 3.6267e-09 | 0 | 0 | 0 | 0 | 0 | 1 | -90 | 90 | 0.0040997 | 0.001027 | -0.0040993 | -0.0010271
115 | 116 | 2.622 | 1.6781 | 4.403e-09 | 0 | 0 | 0 | 0 | 0 | 1 | -90 | 90 | 0.0026576 | 0.0006657 | -0.0026574 | -0.000666
157 | 156 | 3.327 | 2.1293 | 5.587e-09 | 0 | 0 | 0 | 0 | 0 | 1 | -90 | 90 | -0.058245 | -0.014615 | 0.058369 | 0.014693
190 | 194 | 1.3567 | 0.8683 | 2.2783e-09 | 0 | 0 | 0 | 0 | 0 | 1 | -90 | 90 | 0.015083 | 0.0037814 | -0.015079 | -0.0037794
125 | 169 | 0.59251 | 0.37921 | 9.9498e-10 | 0 | 0 | 0 | 0 | 0 | 1 | -90 | 90 | 0.044432 | 0.01115 | -0.044419 | -0.011143
129 | 130 | 2.1885 | 1.4006 | 3.6751e-09 | 0 | 0 | 0 | 0 | 0 | 1 | -90 | 90 | 0.04832 | 0.012149 | -0.048265 | -0.012114
132 | 130 | 0.53997 | 0.34558 | 9.0676e-10 | 0 | 0 | 0 | 0 | 0 | 1 | -90 | 90 | -0.0036889 | -0.00092453 | 0.003689 | 0.00092449
130 | 131 | 2.7257 | 1.7445 | 4.5772e-09 | 0 | 0 | 0 | 0 | 0 | 1 | -90 | 90 | 0.02262 | 0.005676 | -0.022605 | -0.0056669
130 | 133 | 1.4501 | 0.92805 | 2.4351e-09 | 0 | 0 | 0 | 0 | 0 | 1 | -90 | 90 | 0.021956 | 0.0055137 | -0.021948 | -0.0055092
168 | 167 | 2.0491 | 1.3114 | 3.441e-09 | 0 | 0 | 0 | 0 | 0 | 1 | -90 | 90 | -0.01131 | -0.0028346 | 0.011313 | 0.002836
167 | 131 | 0.53439 | 0.34201 | 8.9738e-10 | 0 | 0 | 0 | 0 | 0 | 1 | -90 | 90 | -0.020393 | -0.0051116 | 0.020395 | 0.0051131
167 | 128 | 0.51547 | 0.3299 | 8.6561e-10 | 0 | 0 | 0 | 0 | 0 | 1 | -90 | 90 | 0.0090799 | 0.0022756 | -0.0090795 | -0.0022754
58 | 59 | 1.819 | 1.1641 | 3.0545e-09 | 0 | 0 | 0 | 0 | 0 | 1 | -90 | 90 | 0.0019667 | 0.00049265 | -0.0019667 | -0.0004929
98 | 99 | 0.45258 | 0.28965 | 7.6001e-10 | 0 | 0 | 0 | 0 | 0 | 1 | -90 | 90 | -0.005571 | -0.0013908 | 0.0055711 | 0.0013909
98 | 100 | 0.80287 | 0.51384 | 1.3482e-09 | 0 | 0 | 0 | 0 | 0 | 1 | -90 | 90 | 0.0050424 | 0.0012584 | -0.0050422 | -0.0012584
99 | 101 | 2.6407 | 1.69 | 4.4344e-09 | 0 | 0 | 0 | 0 | 0 | 1 | -90 | 90 | -0.0058901 | -0.0014708 | 0.0058911 | 0.001471
100 | 102 | 3.892 | 2.4909 | 6.5357e-09 | 0 | 0 | 0 | 0 | 0 | 1 | -90 | 90 | 0.0006787 | 0.00016947 | -0.00067868 | -0.0001701
100 | 103 | 5.1282 | 3.282 | 8.6116e-09 | 0 | 0 | 0 | 0 | 0 | 1 | -90 | 90 | 0.0043635 | 0.0010889 | -0.0043624 | -0.001089
101 | 146 | 0.3043 | 0.19475 | 5.11e-10 | 0 | 0 | 0 | 0 | 0 | 1 | -90 | 90 | -0.0066489 | -0.0016609 | 0.006649 | 0.001661
103 | 121 | 3.6051 | 2.3073 | 6.054e-09 | 0 | 0 | 0 | 0 | 0 | 1 | -90 | 90 | 0.0024858 | 0.00061871 | -0.0024855 | -0.00061914
146 | 145 | 1.2148 | 0.77745 | 2.0399e-09 | 0 | 0 | 0 | 0 | 0 | 1 | -90 | 90 | -0.006649 | -0.001661 | 0.0066496 | 0.0016611
121 | 119 | 0.8029 | 0.51385 | 1.3483e-09 | 0 | 0 | 0 | 0 | 0 | 1 | -90 | 90 | 0.0018936 | 0.00047079 | -0.0018936 | -0.0004709
145 | 148 | 3.1068 | 1.9883 | 5.2171e-09 | 0 | 0 | 0 | 0 | 0 | 1 | -90 | 90 | 0.00043191 | 0.00010774 | -0.0004319 | -0.00010825
145 | 143 | 1.371 | 0.87743 | 2.3023e-09 | 0 | 0 | 0 | 0 | 0 | 1 | -90 | 90 | -0.0070815 | -0.0017689 | 0.0070823 | 0.0017691
119 | 117 | 21.2375 | 13.592 | 3.5664e-08 | 0 | 0 | 0 | 0 | 0 | 1 | -90 | 90 | 0.00093559 | 0.0002308 | -0.00093538 | -0.00023415
169 | 170 | 0.6563 | 0.42004 | 1.1021e-09 | 0 | 0 | 0 | 0 | 0 | 1 | -90 | 90 | 0.037921 | 0.0095139 | -0.037911 | -0.0095076
117 | 118 | 1.6949 | 1.0847 | 2.8462e-09 | 0 | 0 | 0 | 0 | 0 | 1 | -90 | 90 | 0.00036188 | 9.0421e-05 | -0.00036188 | -9.0697e-05
170 | 171 | 0.94051 | 0.60192 | 1.5794e-09 | 0 | 0 | 0 | 0 | 0 | 1 | -90 | 90 | 0.032746 | 0.0082133 | -0.032736 | -0.0082066
126 | 127 | 3.569 | 2.2842 | 5.9933e-09 | 0 | 0 | 0 | 0 | 0 | 1 | -90 | 90 | -0.0029623 | -0.00074241 | 0.0029626 | 0.00074204
127 | 128 | 1.5457 | 0.98925 | 2.5956e-09 | 0 | 0 | 0 | 0 | 0 | 1 | -90 | 90 | -0.0090781 | -0.0022747 | 0.0090795 | 0.0022754
133 | 165 | 1.6721 | 1.0702 | 2.8079e-09 | 0 | 0 | 0 | 0 | 0 | 1 | -90 | 90 | 0.014663 | 0.0036833 | -0.014659 | -0.0036811
165 | 137 | 6.2984 | 4.031 | 1.0577e-08 | 0 | 0 | 0 | 0 | 0 | 1 | -90 | 90 | 0.012146 | 0.0030512 | -0.012136 | -0.0030459
137 | 135 | 15.6318 | 10.0044 | 2.625e-08 | 0 | 0 | 0 | 0 | 0 | 1 | -90 | 90 | 0.012136 | 0.0030459 | -0.012111 | -0.0030326
134 | 135 | 2.9223 | 1.8703 | 4.9073e-09 | 0 | 0 | 0 | 0 | 0 | 1 | -90 | 90 | -0.011168 | -0.002795 | 0.011171 | 0.0027971
134 | 136 | 1.4834 | 0.94934 | 2.4909e-09 | 0 | 0 | 0 | 0 | 0 | 1 | -90 | 90 | 0.010735 | 0.0026866 | -0.010733 | -0.0026856
136 | 138 | 1.0316 | 0.6602 | 1.7323e-09 | 0 | 0 | 0 | 0 | 0 | 1 | -90 | 90 | 0.01018 | 0.002547 | -0.010179 | -0.0025464
138 | 147 | 4.1547 | 2.659 | 6.9768e-09 | 0 | 0 | 0 | 0 | 0 | 1 | -90 | 90 | 0.0096223 | 0.002407 | -0.0096181 | -0.002405
147 | 144 | 1.2038 | 0.77042 | 2.0215e-09 | 0 | 0 | 0 | 0 | 0 | 1 | -90 | 90 | 0.0087428 | 0.0021856 | -0.0087418 | -0.0021852
144 | 143 | 0.955 | 0.6112 | 1.6037e-09 | 0 | 0 | 0 | 0 | 0 | 1 | -90 | 90 | 0.0087418 | 0.0021852 | -0.008741 | -0.0021848
171 | 173 | 0.60423 | 0.3867 | 1.0147e-09 | 0 | 0 | 0 | 0 | 0 | 1 | -90 | 90 | 0.027124 | 0.0068003 | -0.02712 | -0.0067974
173 | 174 | 0.28502 | 0.18241 | 4.7862e-10 | 0 | 0 | 0 | 0 | 0 | 1 | -90 | 90 | 0.0219 | 0.0054891 | -0.021898 | -0.0054882