## bus_data
BUS_I | BUS_TYPE | Pd | Qd | Gs | Bs | area | Vm | Va | baseKV | zone | Vmax | Vmin
5 | 1 | 0.0067374 | 0.0016885 | 0 | 0 | 1 | 0.97011 | -0.577 | 0.4 | 1 | 1.1 | 0.9
6 | 1 | 0.061691 | 0.015461 | 0 | 0 | 1 | 0.97092 | -0.56086 | 0.4 | 1 | 1.1 | 0.9
8 | 1 | 0 | 0 | 0 | 0 | 1 | 0.97953 | -0.39212 | 0.4 | 1 | 1.1 | 0.9
17 | 1 | 0 | 0 | 0 | 0 | 1 | 0.97982 | -0.38645 | 0.4 | 1 | 1.1 | 0.9
19 | 1 | 0 | 0 | 0 | 0 | 1 | 0.97882 | -0.40591 | 0.4 | 1 | 1.1 | 0.9
10 | 1 | 0 | 0 | 0 | 0 | 1 | 0.99309 | -0.13064 | 0.4 | 1 | 1.1 | 0.9
35 | 1 | 0 | 0 | 0 | 0 | 1 | 0.99237 | -0.14445 | 0.4 | 1 | 1.1 | 0.9
13 | 1 | 0 | 0 | 0 | 0 | 1 | 0.98961 | -0.19728 | 0.4 | 1 | 1.1 | 0.9
37 | 1 | 0.011042 | 0.0027674 | 0 | 0 | 1 | 0.99608 | -0.074022 | 0.4 | 1 | 1.1 | 0.9
26 | 1 | 0.023963 | 0.0060058 | 0 | 0 | 1 | 0.97851 | -0.4121 | 0.4 | 1 | 1.1 | 0.9
16 | 1 | 0 | 0 | 0 | 0 | 1 | 0.98202 | -0.34349 | 0.4 | 1 | 1.1 | 0.9
58 | 1 | 0.0071441 | 0.0017905 | 0 | 0 | 1 | 0.97773 | -0.42739 | 0.4 | 1 | 1.1 | 0.9
20 | 1 | 0 | 0 | 0 | 0 | 1 | 0.97692 | -0.44346 | 0.4 | 1 | 1.1 | 0.9
41 | 1 | 0 | 0 | 0 | 0 | 1 | 0.97673 | -0.44706 | 0.4 | 1 | 1.1 | 0.9
21 | 1 | 0 | 0 | 0 | 0 | 1 | 0.97725 | -0.43696 | 0.4 | 1 | 1.1 | 0.9
38 | 1 | 0.0011627 | 0.00029139 | 0 | 0 | 1 | 0.9769 | -0.44368 | 0.4 | 1 | 1.1 | 0.9
59 | 1 | 0.0016066 | 0.00040266 | 0 | 0 | 1 | 0.9772 | -0.43779 | 0.4 | 1 | 1.1 | 0.9
22 | 1 | 0 | 0 | 0 | 0 | 1 | 0.97535 | -0.47387 | 0.4 | 1 | 1.1 | 0.9
24 | 1 | 0 | 0 | 0 | 0 | 1 | 0.97568 | -0.46735 | 0.4 | 1 | 1.1 | 0.9
57 | 1 | 0.0045484 | 0.0011399 | 0 | 0 | 1 | 0.97522 | -0.47634 | 0.4 | 1 | 1.1 | 0.9
25 | 1 | 0 | 0 | 0 | 0 | 1 | 0.97674 | -0.44665 | 0.4 | 1 | 1.1 | 0.9
142 | 1 | 0.0062267 | 0.0015606 | 0 | 0 | 1 | 0.97165 | -0.5466 | 0.4 | 1 | 1.1 | 0.9
28 | 1 | 0.0090096 | 0.002258 | 0 | 0 | 1 | 0.97994 | -0.38428 | 0.4 | 1 | 1.1 | 0.9
147 | 1 | 0.0063339 | 0.0015874 | 0 | 0 | 1 | 0.99215 | -0.14879 | 0.4 | 1 | 1.1 | 0.9
34 | 1 | 0 | 0 | 0 | 0 | 1 | 0.98909 | -0.20726 | 0.4 | 1 | 1.1 | 0.9
14 | 1 | 0.010432 | 0.0026144 | 0 | 0 | 1 | 0.98816 | -0.22508 | 0.4 | 1 | 1.1 | 0.9
12 | 1 | 0.031589 | 0.0079168 | 0 | 0 | 1 | 0.98859 | -0.21713 | 0.4 | 1 | 1.1 | 0.9
36 | 3 | 0.014498 | 0.0036335 | 0 | 0 | 1 | 1 | 0 | 0.4 | 1 | 1.1 | 0.9
42 | 1 | 0.0016069 | 0.00040274 | 0 | 0 | 1 | 0.97638 | -0.45412 | 0.4 | 1 | 1.1 | 0.9
39 | 1 | 0 | 0 | 0 | 0 | 1 | 0.97641 | -0.45354 | 0.4 | 1 | 1.1 | 0.9
15 | 1 | 0.010826 | 0.0027132 | 0 | 0 | 1 | 0.98683 | -0.25057 | 0.4 | 1 | 1.1 | 0.9
18 | 1 | 0.026815 | 0.0067206 | 0 | 0 | 1 | 0.97905 | -0.40183 | 0.4 | 1 | 1.1 | 0.9
27 | 1 | 0.015734 | 0.0039433 | 0 | 0 | 1 | 0.97808 | -0.42047 | 0.4 | 1 | 1.1 | 0.9
30 | 1 | 0 | 0 | 0 | 0 | 1 | 0.97771 | -0.42814 | 0.4 | 1 | 1.1 | 0.9
146 | 1 | 0.017222 | 0.0043162 | 0 | 0 | 1 | 0.97724 | -0.43731 | 0.4 | 1 | 1.1 | 0.9
55 | 1 | 0.00050401 | 0.00012632 | 0 | 0 | 1 | 0.97884 | -0.40577 | 0.4 | 1 | 1.1 | 0.9
40 | 1 | 0 | 0 | 0 | 0 | 1 | 0.97666 | -0.4486 | 0.4 | 1 | 1.1 | 0.9
61 | 1 | 0.00014438 | 3.6185e-05 | 0 | 0 | 1 | 0.97658 | -0.45008 | 0.4 | 1 | 1.1 | 0.9
70 | 1 | 0.00019275 | 4.8309e-05 | 0 | 0 | 1 | 0.97659 | -0.44991 | 0.4 | 1 | 1.1 | 0.9
60 | 1 | 0.0013894 | 0.00034821 | 0 | 0 | 1 | 0.97715 | -0.43883 | 0.4 | 1 | 1.1 | 0.9
32 | 1 | 0 | 0 | 0 | 0 | 1 | 0.98084 | -0.36672 | 0.4 | 1 | 1.1 | 0.9
56 | 1 | 0 | 0 | 0 | 0 | 1 | 0.9801 | -0.38127 | 0.4 | 1 | 1.1 | 0.9
150 | 1 | 0.00029351 | 7.356e-05 | 0 | 0 | 1 | 0.98199 | -0.34427 | 0.4 | 1 | 1.1 | 0.9
29 | 1 | 0 | 0 | 0 | 0 | 1 | 0.98061 | -0.37112 | 0.4 | 1 | 1.1 | 0.9
143 | 1 | 0.013315 | 0.003337 | 0 | 0 | 1 | 0.97009 | -0.57755 | 0.4 | 1 | 1.1 | 0.9
31 | 1 | 0.0091826 | 0.0023014 | 0 | 0 | 1 | 0.98031 | -0.37704 | 0.4 | 1 | 1.1 | 0.9
54 | 1 | 0.0027553 | 0.00069054 | 0 | 0 | 1 | 0.9795 | -0.39291 | 0.4 | 1 | 1.1 | 0.9
149 | 1 | 0.035181 | 0.0088172 | 0 | 0 | 1 | 0.98574 | -0.27185 | 0.4 | 1 | 1.1 | 0.9
43 | 1 | 0.00030958 | 7.7588e-05 | 0 | 0 | 1 | 0.97652 | -0.45128 | 0.4 | 1 | 1.1 | 0.9
62 | 1 | 0.00053503 | 0.00013409 | 0 | 0 | 1 | 0.97652 | -0.45128 | 0.4 | 1 | 1.1 | 0.9
63 | 1 | 0 | 0 | 0 | 0 | 1 | 0.97633 | -0.4551 | 0.4 | 1 | 1.1 | 0.9
71 | 1 | 0 | 0 | 0 | 0 | 1 | 0.97633 | -0.45499 | 0.4 | 1 | 1.1 | 0.9
76 | 1 | 0.00021918 | 5.4931e-05 | 0 | 0 | 1 | 0.97618 | -0.45808 | 0.4 | 1 | 1.1 | 0.9
67 | 1 | 0.00032534 | 8.1538e-05 | 0 | 0 | 1 | 0.9764 | -0.4537 | 0.4 | 1 | 1.1 | 0.9
66 | 1 | 0 | 0 | 0 | 0 | 1 | 0.97655 | -0.45063 | 0.4 | 1 | 1.1 | 0.9
74 | 1 | 0.0003092 | 7.7492e-05 | 0 | 0 | 1 | 0.97617 | -0.45817 | 0.4 | 1 | 1.1 | 0.9
64 | 1 | 0.0013689 | 0.00034308 | 0 | 0 | 1 | 0.97649 | -0.45181 | 0.4 | 1 | 1.1 | 0.9
65 | 1 | 0 | 0 | 0 | 0 | 1 | 0.97642 | -0.45327 | 0.4 | 1 | 1.1 | 0.9
68 | 1 | 0.00047186 | 0.00011826 | 0 | 0 | 1 | 0.97641 | -0.45354 | 0.4 | 1 | 1.1 | 0.9
69 | 1 | 0.00025312 | 6.3438e-05 | 0 | 0 | 1 | 0.97655 | -0.45069 | 0.4 | 1 | 1.1 | 0.9
73 | 1 | 0.00013975 | 3.5025e-05 | 0 | 0 | 1 | 0.9764 | -0.45358 | 0.4 | 1 | 1.1 | 0.9
72 | 1 | 0.0004821 | 0.00012083 | 0 | 0 | 1 | 0.97609 | -0.45972 | 0.4 | 1 | 1.1 | 0.9
78 | 1 | 0 | 0 | 0 | 0 | 1 | 0.9761 | -0.45952 | 0.4 | 1 | 1.1 | 0.9
80 | 1 | 0.00028337 | 7.1019e-05 | 0 | 0 | 1 | 0.9761 | -0.45958 | 0.4 | 1 | 1.1 | 0.9
77 | 1 | 0 | 0 | 0 | 0 | 1 | 0.97611 | -0.45948 | 0.4 | 1 | 1.1 | 0.9
75 | 1 | 0.0006317 | 0.00015832 | 0 | 0 | 1 | 0.97614 | -0.45877 | 0.4 | 1 | 1.1 | 0.9
79 | 1 | 0.00011002 | 2.7575e-05 | 0 | 0 | 1 | 0.97609 | -0.45984 | 0.4 | 1 | 1.1 | 0.9
144 | 1 | 0.015872 | 0.003978 | 0 | 0 | 1 | 0.97007 | -0.57788 | 0.4 | 1 | 1.1 | 0.9

## generator_data
GEN_BUS | PG | QG | QMAX | QMIN | VG | MBASE | GEN_STATUS | PMAX | PMIN
36 | 0.35907 | 0.09253 | 10 | -10 | 1 | 100 | 1 | 10 | 0

## branch_data
F_BUS | T_BUS | BR_R | BR_X | BR_B | RATE_A | RATE_B | RATE_C | TAP | SHIFT | BR_STATUS | ANGMIN | ANGMAX | P_in | Q_in | P_out | Q_out
5 | 6 | 10.1063 | 6.468 | 1.6971e-08 | 0 | 0 | 0 | 0 | 0 | 1 | -90 | 90 | -0.0067374 | -0.0016885 | 0.0067426 | 0.0016903
6 | 8 | 10.5113 | 6.7272 | 1.7651e-08 | 0 | 0 | 0 | 0 | 0 | 1 | -90 | 90 | -0.068433 | -0.017151 | 0.068988 | 0.017505
8 | 17 | 0.28023 | 0.17935 | 4.7059e-10 | 0 | 0 | 0 | 0 | 0 | 1 | -90 | 90 | -0.087718 | -0.022203 | 0.087741 | 0.022218
8 | 19 | 3.1658 | 2.0261 | 5.3163e-09 | 0 | 0 | 0 | 0 | 0 | 1 | -90 | 90 | 0.018729 | 0.0046983 | -0.018717 | -0.0046909
17 | 26 | 2.777 | 1.7773 | 4.6633e-09 | 0 | 0 | 0 | 0 | 0 | 1 | -90 | 90 | 0.039752 | 0.0099834 | -0.039704 | -0.0099527
17 | 16 | 1.4604 | 0.93462 | 4.9046e-09 | 0 | 0 | 0 | 0 | 0 | 1 | -90 | 90 | -0.12749 | -0.032202 | 0.12776 | 0.03237
19 | 58 | 4.9237 | 3.1512 | 8.2682e-09 | 0 | 0 | 0 | 0 | 0 | 1 | -90 | 90 | 0.018717 | 0.0046909 | -0.018698 | -0.0046795
10 | 35 | 0.50634 | 0.32406 | 1.7006e-09 | 0 | 0 | 0 | 0 | 0 | 1 | -90 | 90 | 0.12205 | 0.031201 | -0.12196 | -0.031149
10 | 13 | 1.4213 | 0.90965 | 7.1604e-09 | 0 | 0 | 0 | 0 | 0 | 1 | -90 | 90 | 0.20933 | 0.053554 | -0.20866 | -0.053124
10 | 37 | 0.76776 | 0.49137 | 3.8678e-09 | 0 | 0 | 0 | 0 | 0 | 1 | -90 | 90 | -0.33138 | -0.084755 | 0.33229 | 0.085337
35 | 34 | 2.4209 | 1.5494 | 4.0654e-09 | 0 | 0 | 0 | 0 | 0 | 1 | -90 | 90 | 0.11563 | 0.029561 | -0.11528 | -0.029337
35 | 147 | 3.0219 | 1.934 | 5.0745e-09 | 0 | 0 | 0 | 0 | 0 | 1 | -90 | 90 | 0.0063352 | 0.0015878 | -0.0063339 | -0.0015874
13 | 14 | 0.69645 | 0.44573 | 3.5086e-09 | 0 | 0 | 0 | 0 | 0 | 1 | -90 | 90 | 0.17704 | 0.045189 | -0.1768 | -0.045037
13 | 12 | 2.7561 | 1.7639 | 4.6282e-09 | 0 | 0 | 0 | 0 | 0 | 1 | -90 | 90 | 0.031618 | 0.0079355 | -0.031589 | -0.0079168
37 | 36 | 0.97766 | 0.6257 | 4.9253e-09 | 0 | 0 | 0 | 0 | 0 | 1 | -90 | 90 | -0.34333 | -0.088105 | 0.34457 | 0.088897
26 | 27 | 2.2819 | 1.4604 | 3.832e-09 | 0 | 0 | 0 | 0 | 0 | 1 | -90 | 90 | 0.01574 | 0.003947 | -0.015734 | -0.0039433
16 | 18 | 9.3739 | 5.9993 | 1.5741e-08 | 0 | 0 | 0 | 0 | 0 | 1 | -90 | 90 | 0.02689 | 0.0067669 | -0.026815 | -0.0067206
16 | 15 | 2.6266 | 1.681 | 1.3232e-08 | 0 | 0 | 0 | 0 | 0 | 1 | -90 | 90 | -0.15465 | -0.039137 | 0.15534 | 0.039579
58 | 21 | 3.542 | 2.2669 | 5.948e-09 | 0 | 0 | 0 | 0 | 0 | 1 | -90 | 90 | 0.011554 | 0.002889 | -0.011549 | -0.0028862
20 | 41 | 2.0791 | 1.3306 | 3.4914e-09 | 0 | 0 | 0 | 0 | 0 | 1 | -90 | 90 | 0.007387 | 0.0018435 | -0.0073858 | -0.001843
20 | 21 | 3.2448 | 2.0767 | 5.4489e-09 | 0 | 0 | 0 | 0 | 0 | 1 | -90 | 90 | -0.0085497 | -0.0021348 | 0.0085524 | 0.0021359
20 | 38 | 0.80525 | 0.51536 | 1.3522e-09 | 0 | 0 | 0 | 0 | 0 | 1 | -90 | 90 | 0.0011627 | 0.00029127 | -0.0011627 | -0.00029139
41 | 70 | 2.5367 | 1.6235 | 4.2597e-09 | 0 | 0 | 0 | 0 | 0 | 1 | -90 | 90 | 0.0047891 | 0.0011943 | -0.0047885 | -0.0011943
41 | 40 | 2.5261 | 1.6167 | 4.242e-09 | 0 | 0 | 0 | 0 | 0 | 1 | -90 | 90 | 0.0025967 | 0.00064873 | -0.0025965 | -0.00064901
21 | 59 | 1.1876 | 0.76008 | 1.9944e-09 | 0 | 0 | 0 | 0 | 0 | 1 | -90 | 90 | 0.0029962 | 0.00075028 | -0.0029961 | -0.0007504
59 | 60 | 3.1915 | 2.0425 | 5.3594e-09 | 0 | 0 | 0 | 0 | 0 | 1 | -90 | 90 | 0.0013894 | 0.00034774 | -0.0013894 | -0.00034821
22 | 24 | 6.1117 | 3.9115 | 1.0263e-08 | 0 | 0 | 0 | 0 | 0 | 1 | -90 | 90 | -0.0045489 | -0.0011399 | 0.0045503 | 0.0011398
22 | 57 | 2.3186 | 1.4839 | 3.8936e-09 | 0 | 0 | 0 | 0 | 0 | 1 | -90 | 90 | 0.0045489 | 0.0011399 | -0.0045484 | -0.0011399
24 | 25 | 2.212 | 1.4157 | 3.7146e-09 | 0 | 0 | 0 | 0 | 0 | 1 | -90 | 90 | -0.040142 | -0.010127 | 0.040182 | 0.010152
24 | 142 | 9.5087 | 6.0855 | 1.5968e-08 | 0 | 0 | 0 | 0 | 0 | 1 | -90 | 90 | 0.035592 | 0.0089872 | -0.035457 | -0.0089025
25 | 28 | 6.6935 | 4.2838 | 1.124e-08 | 0 | 0 | 0 | 0 | 0 | 1 | -90 | 90 | -0.040182 | -0.010152 | 0.040302 | 0.010228
142 | 143 | 4.4802 | 2.8673 | 7.5234e-09 | 0 | 0 | 0 | 0 | 0 | 1 | -90 | 90 | 0.02923 | 0.007342 | -0.029187 | -0.0073151
28 | 29 | 1.1575 | 0.74082 | 1.9438e-09 | 0 | 0 | 0 | 0 | 0 | 1 | -90 | 90 | -0.049312 | -0.012486 | 0.049343 | 0.012506
34 | 149 | 2.4733 | 1.5829 | 4.1533e-09 | 0 | 0 | 0 | 0 | 0 | 1 | -90 | 90 | 0.11528 | 0.029337 | -0.11492 | -0.029109
14 | 15 | 0.67742 | 0.43355 | 3.4127e-09 | 0 | 0 | 0 | 0 | 0 | 1 | -90 | 90 | 0.16637 | 0.042423 | -0.16617 | -0.042292
42 | 39 | 1.5499 | 0.99194 | 2.6027e-09 | 0 | 0 | 0 | 0 | 0 | 1 | -90 | 90 | -0.0016069 | -0.00040274 | 0.001607 | 0.00040252
39 | 43 | 5.9869 | 3.8316 | 1.0054e-08 | 0 | 0 | 0 | 0 | 0 | 1 | -90 | 90 | -0.001607 | -0.00040252 | 0.0016072 | 0.00040167
30 | 146 | 2.2816 | 1.4603 | 3.8315e-09 | 0 | 0 | 0 | 0 | 0 | 1 | -90 | 90 | 0.017229 | 0.0043207 | -0.017222 | -0.0043162
30 | 55 | 5.5695 | 3.5645 | 9.3527e-09 | 0 | 0 | 0 | 0 | 0 | 1 | -90 | 90 | -0.017229 | -0.0043207 | 0.017248 | 0.0043315
55 | 54 | 3.1183 | 1.9957 | 5.2364e-09 | 0 | 0 | 0 | 0 | 0 | 1 | -90 | 90 | -0.017752 | -0.0044579 | 0.017763 | 0.0044643
40 | 61 | 2.4294 | 1.5548 | 4.0796e-09 | 0 | 0 | 0 | 0 | 0 | 1 | -90 | 90 | 0.0025965 | 0.00064901 | -0.0025963 | -0.00064929
61 | 62 | 2.0947 | 1.3406 | 3.5176e-09 | 0 | 0 | 0 | 0 | 0 | 1 | -90 | 90 | 0.0024519 | 0.0006131 | -0.0024518 | -0.00061335
70 | 66 | 0.66856 | 0.42788 | 1.1227e-09 | 0 | 0 | 0 | 0 | 0 | 1 | -90 | 90 | 0.0045957 | 0.001146 | -0.0045956 | -0.001146
32 | 56 | 3.0614 | 1.9593 | 5.1409e-09 | 0 | 0 | 0 | 0 | 0 | 1 | -90 | 90 | 0.020544 | 0.0051704 | -0.020529 | -0.0051618
32 | 150 | 1.2318 | 0.78834 | 2.0685e-09 | 0 | 0 | 0 | 0 | 0 | 1 | -90 | 90 | -0.079084 | -0.019987 | 0.07917 | 0.020041
32 | 29 | 0.32617 | 0.20875 | 5.4773e-10 | 0 | 0 | 0 | 0 | 0 | 1 | -90 | 90 | 0.058541 | 0.014816 | -0.058528 | -0.014809
56 | 54 | 2.4441 | 1.5642 | 4.1043e-09 | 0 | 0 | 0 | 0 | 0 | 1 | -90 | 90 | 0.020529 | 0.0051618 | -0.020518 | -0.0051549
150 | 149 | 3.9802 | 2.5473 | 6.6838e-09 | 0 | 0 | 0 | 0 | 0 | 1 | -90 | 90 | -0.079463 | -0.020115 | 0.07974 | 0.020292
29 | 31 | 2.7778 | 1.7778 | 4.6646e-09 | 0 | 0 | 0 | 0 | 0 | 1 | -90 | 90 | 0.0091852 | 0.0023026 | -0.0091826 | -0.0023014
143 | 144 | 0.088946 | 0.056925 | 1.4936e-10 | 0 | 0 | 0 | 0 | 0 | 1 | -90 | 90 | 0.015873 | 0.0039781 | -0.015872 | -0.003978
43 | 62 | 0.0074917 | 0.0047947 | 1.2581e-11 | 0 | 0 | 0 | 0 | 0 | 1 | -90 | 90 | -0.0019167 | -0.00047926 | 0.0019167 | 0.00047926
63 | 71 | 0.21859 | 0.1399 | 3.6708e-10 | 0 | 0 | 0 | 0 | 0 | 1 | -90 | 90 | -0.0020359 | -0.00050594 | 0.002036 | 0.00050592
63 | 76 | 6.2354 | 3.9907 | 1.0471e-08 | 0 | 0 | 0 | 0 | 0 | 1 | -90 | 90 | 0.0020359 | 0.00050594 | -0.0020357 | -0.00050676
71 | 67 | 2.6996 | 1.7278 | 4.5334e-09 | 0 | 0 | 0 | 0 | 0 | 1 | -90 | 90 | -0.002036 | -0.00050592 | 0.0020361 | 0.00050556
76 | 74 | 0.20005 | 0.12803 | 3.3594e-10 | 0 | 0 | 0 | 0 | 0 | 1 | -90 | 90 | 0.0018165 | 0.00045183 | -0.0018165 | -0.00045185
67 | 65 | 0.77777 | 0.49778 | 1.3061e-09 | 0 | 0 | 0 | 0 | 0 | 1 | -90 | 90 | -0.0023614 | -0.0005871 | 0.0023615 | 0.00058701
66 | 69 | 0.91305 | 0.58435 | 1.5333e-09 | 0 | 0 | 0 | 0 | 0 | 1 | -90 | 90 | 0.00025312 | 6.3292e-05 | -0.00025312 | -6.3438e-05
66 | 64 | 1.1508 | 0.73653 | 1.9326e-09 | 0 | 0 | 0 | 0 | 0 | 1 | -90 | 90 | 0.0043424 | 0.0010827 | -0.0043422 | -0.0010827
74 | 75 | 1.6898 | 1.0815 | 2.8377e-09 | 0 | 0 | 0 | 0 | 0 | 1 | -90 | 90 | 0.0015073 | 0.00037436 | -0.0015072 | -0.00037461
64 | 65 | 2.0887 | 1.3368 | 3.5075e-09 | 0 | 0 | 0 | 0 | 0 | 1 | -90 | 90 | 0.0029733 | 0.00073963 | -0.0029731 | -0.00073983
65 | 68 | 1.9427 | 1.2433 | 3.2623e-09 | 0 | 0 | 0 | 0 | 0 | 1 | -90 | 90 | 0.00061162 | 0.00015282 | -0.00061161 | -0.00015313
68 | 73 | 0.98342 | 0.62939 | 1.6514e-09 | 0 | 0 | 0 | 0 | 0 | 1 | -90 | 90 | 0.00013975 | 3.4868e-05 | -0.00013975 | -3.5025e-05
72 | 78 | 1.7366 | 1.1114 | 2.9162e-09 | 0 | 0 | 0 | 0 | 0 | 1 | -90 | 90 | -0.0004821 | -0.00012083 | 0.00048211 | 0.00012055
78 | 80 | 0.86984 | 0.5567 | 1.4607e-09 | 0 | 0 | 0 | 0 | 0 | 1 | -90 | 90 | 0.00028337 | 7.0881e-05 | -0.00028337 | -7.1019e-05
78 | 77 | 0.22156 | 0.1418 | 3.7206e-10 | 0 | 0 | 0 | 0 | 0 | 1 | -90 | 90 | -0.00076548 | -0.00019143 | 0.00076548 | 0.0001914
77 | 79 | 13.4633 | 8.6165 | 2.2609e-08 | 0 | 0 | 0 | 0 | 0 | 1 | -90 | 90 | 0.00011003 | 2.5422e-05 | -0.00011002 | -2.7575e-05
77 | 75 | 3.4496 | 2.2077 | 5.7928e-09 | 0 | 0 | 0 | 0 | 0 | 1 | -90 | 90 | -0.0008755 | -0.00021682 | 0.00087553 | 0.00021629