## bus_data
BUS_I | BUS_TYPE | Pd | Qd | Gs | Bs | area | Vm | Va | baseKV | zone | Vmax | Vmin
113 | 1 | 0 | 0 | 0 | 0 | 1 | 0.97396 | -0.50125 | 0.4 | 1 | 1.1 | 0.9
313 | 1 | 0 | 0 | 0 | 0 | 1 | 0.97398 | -0.50084 | 0.4 | 1 | 1.1 | 0.9
114 | 1 | 0 | 0 | 0 | 0 | 1 | 0.97395 | -0.5015 | 0.4 | 1 | 1.1 | 0.9
222 | 1 | 0.0017148 | 0.00042978 | 0 | 0 | 1 | 0.97391 | -0.50219 | 0.4 | 1 | 1.1 | 0.9
111 | 1 | 0 | 0 | 0 | 0 | 1 | 0.97249 | -0.53031 | 0.4 | 1 | 1.1 | 0.9
171 | 1 | 0.0029174 | 0.00073117 | 0 | 0 | 1 | 0.9724 | -0.53208 | 0.4 | 1 | 1.1 | 0.9
110 | 1 | 0 | 0 | 0 | 0 | 1 | 0.97251 | -0.52994 | 0.4 | 1 | 1.1 | 0.9
115 | 1 | 0 | 0 | 0 | 0 | 1 | 0.9728 | -0.52417 | 0.4 | 1 | 1.1 | 0.9
311 | 1 | 0.0036046 | 0.00090339 | 0 | 0 | 1 | 0.97298 | -0.52064 | 0.4 | 1 | 1.1 | 0.9
312 | 1 | 0.001438 | 0.00036039 | 0 | 0 | 1 | 0.97275 | -0.52519 | 0.4 | 1 | 1.1 | 0.9
250 | 1 | 0.010396 | 0.0026055 | 0 | 0 | 1 | 0.97235 | -0.53304 | 0.4 | 1 | 1.1 | 0.9
117 | 1 | 0 | 0 | 0 | 0 | 1 | 0.97197 | -0.54056 | 0.4 | 1 | 1.1 | 0.9
315 | 1 | 0.0012047 | 0.00030194 | 0 | 0 | 1 | 0.97243 | -0.53132 | 0.4 | 1 | 1.1 | 0.9
116 | 1 | 0 | 0 | 0 | 0 | 1 | 0.97179 | -0.54409 | 0.4 | 1 | 1.1 | 0.9
101 | 1 | 0 | 0 | 0 | 0 | 1 | 0.97362 | -0.50794 | 0.4 | 1 | 1.1 | 0.9
246 | 1 | 0 | 0 | 0 | 0 | 1 | 0.97349 | -0.5105 | 0.4 | 1 | 1.1 | 0.9
264 | 1 | 0.0022771 | 0.0005707 | 0 | 0 | 1 | 0.97361 | -0.50811 | 0.4 | 1 | 1.1 | 0.9
309 | 1 | 0 | 0 | 0 | 0 | 1 | 0.97394 | -0.50169 | 0.4 | 1 | 1.1 | 0.9
107 | 1 | 0 | 0 | 0 | 0 | 1 | 0.99296 | -0.13373 | 0.4 | 1 | 1.1 | 0.9
133 | 1 | 0.0070195 | 0.0017592 | 0 | 0 | 1 | 0.99251 | -0.14247 | 0.4 | 1 | 1.1 | 0.9
106 | 1 | 0 | 0 | 0 | 0 | 1 | 0.99465 | -0.10129 | 0.4 | 1 | 1.1 | 0.9
98 | 1 | 0 | 0 | 0 | 0 | 1 | 0.99215 | -0.14934 | 0.4 | 1 | 1.1 | 0.9
103 | 1 | 0 | 0 | 0 | 0 | 1 | 0.97307 | -0.5188 | 0.4 | 1 | 1.1 | 0.9
203 | 1 | 0.005771 | 0.0014464 | 0 | 0 | 1 | 0.97302 | -0.51968 | 0.4 | 1 | 1.1 | 0.9
102 | 1 | 0 | 0 | 0 | 0 | 1 | 0.97318 | -0.51658 | 0.4 | 1 | 1.1 | 0.9
265 | 3 | 0.0035643 | 0.0008933 | 0 | 0 | 1 | 1 | 0 | 0.4 | 1 | 1.1 | 0.9
105 | 1 | 0 | 0 | 0 | 0 | 1 | 0.99143 | -0.16241 | 0.4 | 1 | 1.1 | 0.9
245 | 1 | 0.0066746 | 0.0016728 | 0 | 0 | 1 | 0.97326 | -0.51498 | 0.4 | 1 | 1.1 | 0.9
119 | 1 | 0 | 0 | 0 | 0 | 1 | 0.98526 | -0.28113 | 0.4 | 1 | 1.1 | 0.9
138 | 1 | 0 | 0 | 0 | 0 | 1 | 0.98528 | -0.28073 | 0.4 | 1 | 1.1 | 0.9
321 | 1 | 0.0040082 | 0.0010046 | 0 | 0 | 1 | 0.98523 | -0.28176 | 0.4 | 1 | 1.1 | 0.9
125 | 1 | 0 | 0 | 0 | 0 | 1 | 0.99001 | -0.19067 | 0.4 | 1 | 1.1 | 0.9
131 | 1 | 0 | 0 | 0 | 0 | 1 | 0.99059 | -0.17943 | 0.4 | 1 | 1.1 | 0.9
164 | 1 | 0.0051641 | 0.0012942 | 0 | 0 | 1 | 0.98934 | -0.20361 | 0.4 | 1 | 1.1 | 0.9
122 | 1 | 0 | 0 | 0 | 0 | 1 | 0.98969 | -0.19684 | 0.4 | 1 | 1.1 | 0.9
121 | 1 | 0 | 0 | 0 | 0 | 1 | 0.98845 | -0.22089 | 0.4 | 1 | 1.1 | 0.9
208 | 1 | 0.0061465 | 0.0015404 | 0 | 0 | 1 | 0.9883 | -0.22384 | 0.4 | 1 | 1.1 | 0.9
120 | 1 | 0 | 0 | 0 | 0 | 1 | 0.98855 | -0.21906 | 0.4 | 1 | 1.1 | 0.9
97 | 1 | 0 | 0 | 0 | 0 | 1 | 0.99072 | -0.17701 | 0.4 | 1 | 1.1 | 0.9
99 | 1 | 0 | 0 | 0 | 0 | 1 | 0.99024 | -0.18647 | 0.4 | 1 | 1.1 | 0.9
96 | 1 | 0.0093312 | 0.0023386 | 0 | 0 | 1 | 0.99132 | -0.16538 | 0.4 | 1 | 1.1 | 0.9
100 | 1 | 0 | 0 | 0 | 0 | 1 | 0.98621 | -0.26255 | 0.4 | 1 | 1.1 | 0.9
140 | 1 | 0.0016341 | 0.00040954 | 0 | 0 | 1 | 0.98706 | -0.24629 | 0.4 | 1 | 1.1 | 0.9
141 | 1 | 0 | 0 | 0 | 0 | 1 | 0.98567 | -0.27295 | 0.4 | 1 | 1.1 | 0.9
108 | 1 | 0 | 0 | 0 | 0 | 1 | 0.98424 | -0.30069 | 0.4 | 1 | 1.1 | 0.9
109 | 1 | 0 | 0 | 0 | 0 | 1 | 0.98575 | -0.27149 | 0.4 | 1 | 1.1 | 0.9
147 | 1 | 0.0029457 | 0.00073826 | 0 | 0 | 1 | 0.99039 | -0.1824 | 0.4 | 1 | 1.1 | 0.9
144 | 1 | 0.0057684 | 0.0014457 | 0 | 0 | 1 | 0.98415 | -0.30239 | 0.4 | 1 | 1.1 | 0.9
145 | 1 | 0 | 0 | 0 | 0 | 1 | 0.98189 | -0.34616 | 0.4 | 1 | 1.1 | 0.9
142 | 1 | 0.0029843 | 0.00074794 | 0 | 0 | 1 | 0.9842 | -0.30144 | 0.4 | 1 | 1.1 | 0.9
143 | 1 | 0.004236 | 0.0010616 | 0 | 0 | 1 | 0.98543 | -0.27772 | 0.4 | 1 | 1.1 | 0.9
112 | 1 | 0 | 0 | 0 | 0 | 1 | 0.97137 | -0.55229 | 0.4 | 1 | 1.1 | 0.9
158 | 1 | 0.0020902 | 0.00052385 | 0 | 0 | 1 | 0.97122 | -0.55543 | 0.4 | 1 | 1.1 | 0.9
128 | 1 | 0.0098672 | 0.002473 | 0 | 0 | 1 | 0.9716 | -0.54781 | 0.4 | 1 | 1.1 | 0.9
118 | 1 | 0 | 0 | 0 | 0 | 1 | 0.98536 | -0.27918 | 0.4 | 1 | 1.1 | 0.9
139 | 1 | 0 | 0 | 0 | 0 | 1 | 0.98538 | -0.27868 | 0.4 | 1 | 1.1 | 0.9
137 | 1 | 0.0021659 | 0.00054284 | 0 | 0 | 1 | 0.98531 | -0.28007 | 0.4 | 1 | 1.1 | 0.9
165 | 1 | 0.0033348 | 0.00083579 | 0 | 0 | 1 | 0.98842 | -0.22148 | 0.4 | 1 | 1.1 | 0.9
163 | 1 | 0.0026257 | 0.00065805 | 0 | 0 | 1 | 0.98868 | -0.21646 | 0.4 | 1 | 1.1 | 0.9
166 | 1 | 0.0042139 | 0.0010561 | 0 | 0 | 1 | 0.98942 | -0.20213 | 0.4 | 1 | 1.1 | 0.9
124 | 1 | 0 | 0 | 0 | 0 | 1 | 0.9892 | -0.20641 | 0.4 | 1 | 1.1 | 0.9
167 | 1 | 0.0046378 | 0.0011624 | 0 | 0 | 1 | 0.98901 | -0.21016 | 0.4 | 1 | 1.1 | 0.9
196 | 1 | 0 | 0 | 0 | 0 | 1 | 0.97769 | -0.43044 | 0.4 | 1 | 1.1 | 0.9
198 | 1 | 0 | 0 | 0 | 0 | 1 | 0.97805 | -0.42333 | 0.4 | 1 | 1.1 | 0.9
195 | 1 | 0.0012484 | 0.00031288 | 0 | 0 | 1 | 0.97719 | -0.44022 | 0.4 | 1 | 1.1 | 0.9
149 | 1 | 0.0072898 | 0.001827 | 0 | 0 | 1 | 0.98981 | -0.19476 | 0.4 | 1 | 1.1 | 0.9
152 | 1 | 0.0031969 | 0.00080122 | 0 | 0 | 1 | 0.99009 | -0.18929 | 0.4 | 1 | 1.1 | 0.9
148 | 1 | 0.0033334 | 0.00083542 | 0 | 0 | 1 | 0.9897 | -0.19677 | 0.4 | 1 | 1.1 | 0.9
153 | 1 | 0.0047447 | 0.0011891 | 0 | 0 | 1 | 0.99009 | -0.18935 | 0.4 | 1 | 1.1 | 0.9
146 | 1 | 0.0012053 | 0.00030208 | 0 | 0 | 1 | 0.98836 | -0.22123 | 0.4 | 1 | 1.1 | 0.9
155 | 1 | 0.0018576 | 0.00046556 | 0 | 0 | 1 | 0.98476 | -0.29051 | 0.4 | 1 | 1.1 | 0.9
179 | 1 | 0 | 0 | 0 | 0 | 1 | 0.9854 | -0.2783 | 0.4 | 1 | 1.1 | 0.9
129 | 1 | 0.0042159 | 0.0010566 | 0 | 0 | 1 | 0.97144 | -0.55107 | 0.4 | 1 | 1.1 | 0.9
247 | 1 | 0.0035731 | 0.0008955 | 0 | 0 | 1 | 0.97303 | -0.51955 | 0.4 | 1 | 1.1 | 0.9
248 | 1 | 0 | 0 | 0 | 0 | 1 | 0.97393 | -0.50191 | 0.4 | 1 | 1.1 | 0.9
260 | 1 | 0.0031079 | 0.00077891 | 0 | 0 | 1 | 0.97444 | -0.49171 | 0.4 | 1 | 1.1 | 0.9
244 | 1 | 0.0021615 | 0.00054172 | 0 | 0 | 1 | 0.98187 | -0.34643 | 0.4 | 1 | 1.1 | 0.9
241 | 1 | 0.0012266 | 0.00030742 | 0 | 0 | 1 | 0.98027 | -0.3775 | 0.4 | 1 | 1.1 | 0.9
159 | 1 | 0.002309 | 0.00057869 | 0 | 0 | 1 | 0.97121 | -0.55556 | 0.4 | 1 | 1.1 | 0.9
314 | 1 | 0.0012248 | 0.00030697 | 0 | 0 | 1 | 0.97402 | -0.50008 | 0.4 | 1 | 1.1 | 0.9
310 | 1 | 0.0024632 | 0.00061735 | 0 | 0 | 1 | 0.97325 | -0.51534 | 0.4 | 1 | 1.1 | 0.9
258 | 1 | 0.003729 | 0.00093458 | 0 | 0 | 1 | 0.98531 | -0.28016 | 0.4 | 1 | 1.1 | 0.9
168 | 1 | 0.0046732 | 0.0011712 | 0 | 0 | 1 | 0.9883 | -0.22389 | 0.4 | 1 | 1.1 | 0.9
209 | 1 | 0.0018397 | 0.00046107 | 0 | 0 | 1 | 0.98826 | -0.2246 | 0.4 | 1 | 1.1 | 0.9
169 | 1 | 0.0073315 | 0.0018374 | 0 | 0 | 1 | 0.98865 | -0.21702 | 0.4 | 1 | 1.1 | 0.9
136 | 1 | 0 | 0 | 0 | 0 | 1 | 0.9881 | -0.22744 | 0.4 | 1 | 1.1 | 0.9
249 | 1 | 0.0044607 | 0.001118 | 0 | 0 | 1 | 0.98794 | -0.23068 | 0.4 | 1 | 1.1 | 0.9
132 | 1 | 0 | 0 | 0 | 0 | 1 | 0.98825 | -0.22454 | 0.4 | 1 | 1.1 | 0.9
130 | 1 | 0.019268 | 0.0048291 | 0 | 0 | 1 | 0.98939 | -0.20264 | 0.4 | 1 | 1.1 | 0.9
134 | 1 | 0.0026569 | 0.00066589 | 0 | 0 | 1 | 0.97771 | -0.42754 | 0.4 | 1 | 1.1 | 0.9
181 | 1 | 0.0071816 | 0.0017999 | 0 | 0 | 1 | 0.97772 | -0.42746 | 0.4 | 1 | 1.1 | 0.9
135 | 1 | 0.0015185 | 0.00038056 | 0 | 0 | 1 | 0.98551 | -0.27768 | 0.4 | 1 | 1.1 | 0.9
183 | 1 | 0 | 0 | 0 | 0 | 1 | 0.98555 | -0.27706 | 0.4 | 1 | 1.1 | 0.9
182 | 1 | 0 | 0 | 0 | 0 | 1 | 0.978 | -0.42187 | 0.4 | 1 | 1.1 | 0.9
184 | 1 | 0.0032319 | 0.00081 | 0 | 0 | 1 | 0.98525 | -0.2829 | 0.4 | 1 | 1.1 | 0.9
185 | 1 | 0 | 0 | 0 | 0 | 1 | 0.98558 | -0.27641 | 0.4 | 1 | 1.1 | 0.9
236 | 1 | 0.0013615 | 0.00034122 | 0 | 0 | 1 | 0.98701 | -0.24857 | 0.4 | 1 | 1.1 | 0.9
154 | 1 | 0.0032319 | 0.00081 | 0 | 0 | 1 | 0.98346 | -0.31575 | 0.4 | 1 | 1.1 | 0.9
180 | 1 | 0.0033689 | 0.00084432 | 0 | 0 | 1 | 0.98515 | -0.28319 | 0.4 | 1 | 1.1 | 0.9
178 | 1 | 0.0024635 | 0.00061741 | 0 | 0 | 1 | 0.9853 | -0.28014 | 0.4 | 1 | 1.1 | 0.9
242 | 1 | 0.0022002 | 0.00055143 | 0 | 0 | 1 | 0.97979 | -0.38702 | 0.4 | 1 | 1.1 | 0.9
150 | 1 | 0.0072731 | 0.0018228 | 0 | 0 | 1 | 0.98916 | -0.20736 | 0.4 | 1 | 1.1 | 0.9
151 | 1 | 0.0072317 | 0.0018124 | 0 | 0 | 1 | 0.98882 | -0.214 | 0.4 | 1 | 1.1 | 0.9
156 | 1 | 0.0022158 | 0.00055532 | 0 | 0 | 1 | 0.98334 | -0.31812 | 0.4 | 1 | 1.1 | 0.9
157 | 1 | 0.0036627 | 0.00091795 | 0 | 0 | 1 | 0.98262 | -0.33194 | 0.4 | 1 | 1.1 | 0.9
255 | 1 | 0.0034771 | 0.00087144 | 0 | 0 | 1 | 0.98258 | -0.3327 | 0.4 | 1 | 1.1 | 0.9
257 | 1 | 0.0028207 | 0.00070693 | 0 | 0 | 1 | 0.98247 | -0.33485 | 0.4 | 1 | 1.1 | 0.9
160 | 1 | 0.00050035 | 0.0001254 | 0 | 0 | 1 | 0.98371 | -0.31278 | 0.4 | 1 | 1.1 | 0.9
161 | 1 | 0.00099195 | 0.00024861 | 0 | 0 | 1 | 0.98372 | -0.31259 | 0.4 | 1 | 1.1 | 0.9
162 | 1 | 0 | 0 | 0 | 0 | 1 | 0.98377 | -0.31156 | 0.4 | 1 | 1.1 | 0.9
204 | 1 | 0 | 0 | 0 | 0 | 1 | 0.98313 | -0.32399 | 0.4 | 1 | 1.1 | 0.9
202 | 1 | 0 | 0 | 0 | 0 | 1 | 0.98466 | -0.29427 | 0.4 | 1 | 1.1 | 0.9
254 | 1 | 0.0024794 | 0.0006214 | 0 | 0 | 1 | 0.98219 | -0.34226 | 0.4 | 1 | 1.1 | 0.9
201 | 1 | 0.00096757 | 0.0002425 | 0 | 0 | 1 | 0.98453 | -0.29678 | 0.4 | 1 | 1.1 | 0.9
170 | 1 | 0.0049186 | 0.0012327 | 0 | 0 | 1 | 0.98864 | -0.21733 | 0.4 | 1 | 1.1 | 0.9
191 | 1 | 0.0035242 | 0.00088324 | 0 | 0 | 1 | 0.98491 | -0.28789 | 0.4 | 1 | 1.1 | 0.9
192 | 1 | 0.0031709 | 0.00079469 | 0 | 0 | 1 | 0.9848 | -0.28996 | 0.4 | 1 | 1.1 | 0.9
226 | 1 | 0.0026117 | 0.00065454 | 0 | 0 | 1 | 0.9791 | -0.40043 | 0.4 | 1 | 1.1 | 0.9
227 | 1 | 0.0043331 | 0.001086 | 0 | 0 | 1 | 0.97677 | -0.44606 | 0.4 | 1 | 1.1 | 0.9
256 | 1 | 0.0043832 | 0.0010985 | 0 | 0 | 1 | 0.98097 | -0.36406 | 0.4 | 1 | 1.1 | 0.9
217 | 1 | 0 | 0 | 0 | 0 | 1 | 0.97617 | -0.45778 | 0.4 | 1 | 1.1 | 0.9
194 | 1 | 0.0042576 | 0.0010671 | 0 | 0 | 1 | 0.98521 | -0.28365 | 0.4 | 1 | 1.1 | 0.9
234 | 1 | 0.00041641 | 0.00010436 | 0 | 0 | 1 | 0.98607 | -0.26694 | 0.4 | 1 | 1.1 | 0.9
235 | 1 | 0.0018819 | 0.00047165 | 0 | 0 | 1 | 0.98647 | -0.25901 | 0.4 | 1 | 1.1 | 0.9
186 | 1 | 0.0022224 | 0.00055699 | 0 | 0 | 1 | 0.98424 | -0.30242 | 0.4 | 1 | 1.1 | 0.9
187 | 1 | 0.0019969 | 0.00050047 | 0 | 0 | 1 | 0.98438 | -0.29979 | 0.4 | 1 | 1.1 | 0.9
188 | 1 | 0.0017743 | 0.00044467 | 0 | 0 | 1 | 0.98424 | -0.30248 | 0.4 | 1 | 1.1 | 0.9
189 | 1 | 0.00068062 | 0.00017058 | 0 | 0 | 1 | 0.98442 | -0.29893 | 0.4 | 1 | 1.1 | 0.9
190 | 1 | 0.0017519 | 0.00043906 | 0 | 0 | 1 | 0.98423 | -0.30258 | 0.4 | 1 | 1.1 | 0.9
193 | 1 | 0.0040856 | 0.001024 | 0 | 0 | 1 | 0.9848 | -0.29004 | 0.4 | 1 | 1.1 | 0.9
197 | 1 | 0 | 0 | 0 | 0 | 1 | 0.97707 | -0.44271 | 0.4 | 1 | 1.1 | 0.9
199 | 1 | 0 | 0 | 0 | 0 | 1 | 0.97684 | -0.44713 | 0.4 | 1 | 1.1 | 0.9
319 | 1 | 0.01114 | 0.0027919 | 0 | 0 | 1 | 0.97741 | -0.43598 | 0.4 | 1 | 1.1 | 0.9
200 | 1 | 0 | 0 | 0 | 0 | 1 | 0.98209 | -0.34434 | 0.4 | 1 | 1.1 | 0.9
322 | 1 | 0.004124 | 0.0010336 | 0 | 0 | 1 | 0.97675 | -0.44887 | 0.4 | 1 | 1.1 | 0.9
210 | 1 | 0.0025709 | 0.00064433 | 0 | 0 | 1 | 0.97257 | -0.52864 | 0.4 | 1 | 1.1 | 0.9
211 | 1 | 0.0051531 | 0.0012915 | 0 | 0 | 1 | 0.97258 | -0.52831 | 0.4 | 1 | 1.1 | 0.9
212 | 1 | 0.0024696 | 0.00061895 | 0 | 0 | 1 | 0.97206 | -0.53868 | 0.4 | 1 | 1.1 | 0.9
213 | 1 | 0.0026293 | 0.00065897 | 0 | 0 | 1 | 0.97332 | -0.51371 | 0.4 | 1 | 1.1 | 0.9
214 | 1 | 0.014495 | 0.0036327 | 0 | 0 | 1 | 0.97175 | -0.54483 | 0.4 | 1 | 1.1 | 0.9
215 | 1 | 0.0027231 | 0.00068247 | 0 | 0 | 1 | 0.97386 | -0.50315 | 0.4 | 1 | 1.1 | 0.9
219 | 1 | 0.0025648 | 0.0006428 | 0 | 0 | 1 | 0.97148 | -0.55018 | 0.4 | 1 | 1.1 | 0.9
216 | 1 | 0.0041343 | 0.0010362 | 0 | 0 | 1 | 0.97388 | -0.50279 | 0.4 | 1 | 1.1 | 0.9
218 | 1 | 0.012331 | 0.0030903 | 0 | 0 | 1 | 0.97107 | -0.55819 | 0.4 | 1 | 1.1 | 0.9
263 | 1 | 0.0057884 | 0.0014507 | 0 | 0 | 1 | 0.97588 | -0.46347 | 0.4 | 1 | 1.1 | 0.9
262 | 1 | 0.0027489 | 0.00068893 | 0 | 0 | 1 | 0.97586 | -0.46383 | 0.4 | 1 | 1.1 | 0.9
220 | 1 | 0.0057807 | 0.0014488 | 0 | 0 | 1 | 0.971 | -0.55965 | 0.4 | 1 | 1.1 | 0.9
221 | 1 | 0.002296 | 0.00057543 | 0 | 0 | 1 | 0.971 | -0.55965 | 0.4 | 1 | 1.1 | 0.9
223 | 1 | 0 | 0 | 0 | 0 | 1 | 0.97505 | -0.47974 | 0.4 | 1 | 1.1 | 0.9
224 | 1 | 0.0018485 | 0.00046327 | 0 | 0 | 1 | 0.97487 | -0.4833 | 0.4 | 1 | 1.1 | 0.9
225 | 1 | 0.0010346 | 0.0002593 | 0 | 0 | 1 | 0.97527 | -0.47542 | 0.4 | 1 | 1.1 | 0.9
237 | 1 | 0.0009489 | 0.00023782 | 0 | 0 | 1 | 0.97427 | -0.49522 | 0.4 | 1 | 1.1 | 0.9
259 | 1 | 0 | 0 | 0 | 0 | 1 | 0.97564 | -0.46819 | 0.4 | 1 | 1.1 | 0.9
238 | 1 | 0 | 0 | 0 | 0 | 1 | 0.97406 | -0.49934 | 0.4 | 1 | 1.1 | 0.9
261 | 1 | 0 | 0 | 0 | 0 | 1 | 0.97576 | -0.46574 | 0.4 | 1 | 1.1 | 0.9
228 | 1 | 0.0011794 | 0.00029559 | 0 | 0 | 1 | 0.97485 | -0.48376 | 0.4 | 1 | 1.1 | 0.9
229 | 1 | 0.0012224 | 0.00030636 | 0 | 0 | 1 | 0.97482 | -0.48428 | 0.4 | 1 | 1.1 | 0.9
230 | 1 | 0 | 0 | 0 | 0 | 1 | 0.97486 | -0.48348 | 0.4 | 1 | 1.1 | 0.9
231 | 1 | 0.0011409 | 0.00028594 | 0 | 0 | 1 | 0.97481 | -0.48445 | 0.4 | 1 | 1.1 | 0.9
232 | 1 | 0.0030759 | 0.00077088 | 0 | 0 | 1 | 0.97483 | -0.48406 | 0.4 | 1 | 1.1 | 0.9
233 | 1 | 0 | 0 | 0 | 0 | 1 | 0.97501 | -0.48063 | 0.4 | 1 | 1.1 | 0.9
308 | 1 | 0.0016721 | 0.00041907 | 0 | 0 | 1 | 0.97515 | -0.47791 | 0.4 | 1 | 1.1 | 0.9
316 | 1 | 0.0019427 | 0.0004869 | 0 | 0 | 1 | 0.975 | -0.4808 | 0.4 | 1 | 1.1 | 0.9
306 | 1 | 0.001437 | 0.00036015 | 0 | 0 | 1 | 0.97534 | -0.47413 | 0.4 | 1 | 1.1 | 0.9
239 | 1 | 0.0028558 | 0.00071572 | 0 | 0 | 1 | 0.97343 | -0.51172 | 0.4 | 1 | 1.1 | 0.9
240 | 1 | 0.0012249 | 0.000307 | 0 | 0 | 1 | 0.97402 | -0.50007 | 0.4 | 1 | 1.1 | 0.9
243 | 1 | 0.0021994 | 0.00055123 | 0 | 0 | 1 | 0.97912 | -0.39996 | 0.4 | 1 | 1.1 | 0.9
251 | 1 | 0.0022562 | 0.00056546 | 0 | 0 | 1 | 0.9791 | -0.40047 | 0.4 | 1 | 1.1 | 0.9
252 | 1 | 0.0015965 | 0.00040013 | 0 | 0 | 1 | 0.97702 | -0.44102 | 0.4 | 1 | 1.1 | 0.9
320 | 1 | 0.0031335 | 0.00078533 | 0 | 0 | 1 | 0.97392 | -0.50209 | 0.4 | 1 | 1.1 | 0.9
253 | 1 | 0.0022249 | 0.00055762 | 0 | 0 | 1 | 0.97689 | -0.44355 | 0.4 | 1 | 1.1 | 0.9
307 | 1 | 0.0020115 | 0.00050414 | 0 | 0 | 1 | 0.97536 | -0.47363 | 0.4 | 1 | 1.1 | 0.9

## generator_data
GEN_BUS | PG | QG | QMAX | QMIN | VG | MBASE | GEN_STATUS | PMAX | PMIN
265 | 0.42441 | 0.10921 | 10 | -10 | 1 | 100 | 1 | 10 | 0

## branch_data
F_BUS | T_BUS | BR_R | BR_X | BR_B | RATE_A | RATE_B | RATE_C | TAP | SHIFT | BR_STATUS | ANGMIN | ANGMAX | P_in | Q_in | P_out | Q_out
113 | 313 | 1.0179 | 0.65145 | 1.7093e-09 | 0 | 0 | 0 | 0 | 0 | 1 | -90 | 90 | -0.0017149 | -0.00042947 | 0.0017149 | 0.00042933
113 | 114 | 0.62394 | 0.39932 | 1.0478e-09 | 0 | 0 | 0 | 0 | 0 | 1 | -90 | 90 | 0.0017149 | 0.00042947 | -0.0017148 | -0.00042956
313 | 314 | 1.8844 | 1.206 | 3.1644e-09 | 0 | 0 | 0 | 0 | 0 | 1 | -90 | 90 | -0.0017149 | -0.00042933 | 0.001715 | 0.00042907
114 | 222 | 1.7139 | 1.0969 | 2.8781e-09 | 0 | 0 | 0 | 0 | 0 | 1 | -90 | 90 | 0.0017148 | 0.00042956 | -0.0017148 | -0.00042979
111 | 171 | 2.5739 | 1.6473 | 4.3223e-09 | 0 | 0 | 0 | 0 | 0 | 1 | -90 | 90 | 0.0029175 | 0.00073095 | -0.0029173 | -0.0007312
111 | 110 | 0.54352 | 0.34785 | 9.1272e-10 | 0 | 0 | 0 | 0 | 0 | 1 | -90 | 90 | -0.0029175 | -0.00073095 | 0.0029176 | 0.00073089
110 | 250 | 1.2633 | 0.80853 | 2.1215e-09 | 0 | 0 | 0 | 0 | 0 | 1 | -90 | 90 | 0.010397 | 0.0026064 | -0.010396 | -0.0026056
110 | 115 | 1.8362 | 1.1752 | 3.0836e-09 | 0 | 0 | 0 | 0 | 0 | 1 | -90 | 90 | -0.013315 | -0.0033373 | 0.013318 | 0.0033393
115 | 311 | 1.0147 | 0.64942 | 1.704e-09 | 0 | 0 | 0 | 0 | 0 | 1 | -90 | 90 | -0.014756 | -0.0036993 | 0.014759 | 0.0037007
115 | 312 | 2.9901 | 1.9137 | 5.0212e-09 | 0 | 0 | 0 | 0 | 0 | 1 | -90 | 90 | 0.001438 | 0.00035998 | -0.0014379 | -0.00036041
311 | 310 | 1.227 | 0.78528 | 2.0605e-09 | 0 | 0 | 0 | 0 | 0 | 1 | -90 | 90 | -0.018363 | -0.0046041 | 0.018368 | 0.0046069
117 | 315 | 2.1181 | 1.3556 | 3.5568e-09 | 0 | 0 | 0 | 0 | 0 | 1 | -90 | 90 | -0.01849 | -0.0046352 | 0.018499 | 0.0046401
117 | 116 | 0.80857 | 0.51749 | 1.3578e-09 | 0 | 0 | 0 | 0 | 0 | 1 | -90 | 90 | 0.01849 | 0.0046353 | -0.018487 | -0.0046334
315 | 247 | 2.5338 | 1.6216 | 4.255e-09 | 0 | 0 | 0 | 0 | 0 | 1 | -90 | 90 | -0.019703 | -0.0049421 | 0.019714 | 0.0049487
116 | 128 | 1.1158 | 0.71414 | 1.8738e-09 | 0 | 0 | 0 | 0 | 0 | 1 | -90 | 90 | 0.014086 | 0.003531 | -0.014083 | -0.0035296
116 | 112 | 7.8785 | 5.0422 | 1.323e-08 | 0 | 0 | 0 | 0 | 0 | 1 | -90 | 90 | 0.0044014 | 0.0011024 | -0.0043997 | -0.0011025
101 | 246 | 0.30438 | 0.1948 | 5.1113e-10 | 0 | 0 | 0 | 0 | 0 | 1 | -90 | 90 | 0.035751 | 0.0089742 | -0.035747 | -0.0089714
101 | 264 | 0.32074 | 0.20528 | 5.3862e-10 | 0 | 0 | 0 | 0 | 0 | 1 | -90 | 90 | 0.0022771 | 0.00057068 | -0.0022771 | -0.00057072
101 | 309 | 0.69984 | 0.4479 | 1.1752e-09 | 0 | 0 | 0 | 0 | 0 | 1 | -90 | 90 | -0.038028 | -0.0095448 | 0.038039 | 0.009552
246 | 247 | 1.652 | 1.0573 | 2.7742e-09 | 0 | 0 | 0 | 0 | 0 | 1 | -90 | 90 | 0.023297 | 0.0058504 | -0.023287 | -0.0058442
246 | 245 | 1.5293 | 0.97876 | 2.5681e-09 | 0 | 0 | 0 | 0 | 0 | 1 | -90 | 90 | 0.012449 | 0.003121 | -0.012447 | -0.0031196
309 | 248 | 0.30305 | 0.19395 | 5.089e-10 | 0 | 0 | 0 | 0 | 0 | 1 | -90 | 90 | 0.0031335 | 0.00078531 | -0.0031335 | -0.00078534
309 | 260 | 1.0318 | 0.66038 | 1.7327e-09 | 0 | 0 | 0 | 0 | 0 | 1 | -90 | 90 | -0.041173 | -0.010337 | 0.041192 | 0.01035
107 | 133 | 0.32672 | 0.2091 | 5.4865e-10 | 0 | 0 | 0 | 0 | 0 | 1 | -90 | 90 | 0.11889 | 0.030052 | -0.11884 | -0.03002
107 | 106 | 0.89382 | 0.57204 | 3.0019e-09 | 0 | 0 | 0 | 0 | 0 | 1 | -90 | 90 | -0.16141 | -0.040753 | 0.16166 | 0.040913
107 | 98 | 1.626 | 1.0407 | 2.7305e-09 | 0 | 0 | 0 | 0 | 0 | 1 | -90 | 90 | 0.04252 | 0.010701 | -0.042489 | -0.010681
133 | 131 | 1.4648 | 0.9375 | 2.4599e-09 | 0 | 0 | 0 | 0 | 0 | 1 | -90 | 90 | 0.11182 | 0.028261 | -0.11162 | -0.028135
106 | 265 | 1.092 | 0.69891 | 5.5015e-09 | 0 | 0 | 0 | 0 | 0 | 1 | -90 | 90 | -0.41878 | -0.107 | 0.42084 | 0.10832
106 | 105 | 1.0682 | 0.68362 | 5.3812e-09 | 0 | 0 | 0 | 0 | 0 | 1 | -90 | 90 | 0.25713 | 0.066084 | -0.25636 | -0.065597
98 | 96 | 1.6674 | 1.0671 | 2.8e-09 | 0 | 0 | 0 | 0 | 0 | 1 | -90 | 90 | 0.042489 | 0.010681 | -0.042456 | -0.01066
103 | 203 | 0.6497 | 0.41581 | 1.091e-09 | 0 | 0 | 0 | 0 | 0 | 1 | -90 | 90 | 0.0057711 | 0.0014465 | -0.0057709 | -0.0014464
103 | 102 | 1.6334 | 1.0454 | 2.7429e-09 | 0 | 0 | 0 | 0 | 0 | 1 | -90 | 90 | -0.0057711 | -0.0014465 | 0.0057717 | 0.0014466
102 | 245 | 1.172 | 0.75009 | 1.9681e-09 | 0 | 0 | 0 | 0 | 0 | 1 | -90 | 90 | -0.0057717 | -0.0014466 | 0.0057722 | 0.0014467
105 | 147 | 0.34787 | 0.22264 | 1.7525e-09 | 0 | 0 | 0 | 0 | 0 | 1 | -90 | 90 | 0.25636 | 0.065598 | -0.25612 | -0.065439
119 | 138 | 0.43641 | 0.2793 | 7.3284e-10 | 0 | 0 | 0 | 0 | 0 | 1 | -90 | 90 | -0.0040083 | -0.0010045 | 0.0040084 | 0.0010045
119 | 321 | 0.68172 | 0.4363 | 1.1448e-09 | 0 | 0 | 0 | 0 | 0 | 1 | -90 | 90 | 0.0040083 | 0.0010045 | -0.0040082 | -0.0010046
138 | 137 | 0.723 | 0.46272 | 1.2141e-09 | 0 | 0 | 0 | 0 | 0 | 1 | -90 | 90 | -0.0040084 | -0.0010045 | 0.0040085 | 0.0010045
125 | 131 | 1.1002 | 0.70415 | 1.8476e-09 | 0 | 0 | 0 | 0 | 0 | 1 | -90 | 90 | -0.044939 | -0.01128 | 0.044963 | 0.011295
125 | 164 | 2.3884 | 1.5286 | 4.0108e-09 | 0 | 0 | 0 | 0 | 0 | 1 | -90 | 90 | 0.023815 | 0.0059786 | -0.023801 | -0.0059696
125 | 122 | 1.2848 | 0.82225 | 2.1575e-09 | 0 | 0 | 0 | 0 | 0 | 1 | -90 | 90 | 0.021124 | 0.0053016 | -0.021118 | -0.0052978
131 | 130 | 1.5376 | 0.98409 | 2.5821e-09 | 0 | 0 | 0 | 0 | 0 | 1 | -90 | 90 | 0.066655 | 0.01684 | -0.066581 | -0.016792
164 | 163 | 3.0236 | 1.9351 | 5.0775e-09 | 0 | 0 | 0 | 0 | 0 | 1 | -90 | 90 | 0.018637 | 0.0046754 | -0.018625 | -0.0046686
122 | 166 | 1.0996 | 0.70374 | 1.8465e-09 | 0 | 0 | 0 | 0 | 0 | 1 | -90 | 90 | 0.021118 | 0.0052978 | -0.021112 | -0.0052946
121 | 208 | 1.6174 | 1.0351 | 2.716e-09 | 0 | 0 | 0 | 0 | 0 | 1 | -90 | 90 | 0.0079873 | 0.0020017 | -0.0079862 | -0.0020013
121 | 120 | 1.003 | 0.64194 | 1.6844e-09 | 0 | 0 | 0 | 0 | 0 | 1 | -90 | 90 | -0.0079873 | -0.0020017 | 0.007988 | 0.002002
208 | 209 | 1.8135 | 1.1607 | 3.0454e-09 | 0 | 0 | 0 | 0 | 0 | 1 | -90 | 90 | 0.0018398 | 0.00046082 | -0.0018397 | -0.00046108
120 | 165 | 1.3252 | 0.8481 | 2.2253e-09 | 0 | 0 | 0 | 0 | 0 | 1 | -90 | 90 | 0.0080095 | 0.0020074 | -0.0080085 | -0.002007
120 | 163 | 0.71257 | 0.45605 | 1.1966e-09 | 0 | 0 | 0 | 0 | 0 | 1 | -90 | 90 | -0.015997 | -0.0040094 | 0.015999 | 0.0040105
97 | 99 | 1.2579 | 0.80505 | 2.1123e-09 | 0 | 0 | 0 | 0 | 0 | 1 | -90 | 90 | 0.033107 | 0.0083099 | -0.033092 | -0.0083005
97 | 96 | 1.548 | 0.99074 | 2.5996e-09 | 0 | 0 | 0 | 0 | 0 | 1 | -90 | 90 | -0.033107 | -0.0083099 | 0.033125 | 0.0083214
99 | 149 | 1.4494 | 0.92763 | 2.434e-09 | 0 | 0 | 0 | 0 | 0 | 1 | -90 | 90 | 0.025149 | 0.0063098 | -0.025139 | -0.0063036
99 | 152 | 1.5595 | 0.99808 | 2.6188e-09 | 0 | 0 | 0 | 0 | 0 | 1 | -90 | 90 | 0.0079426 | 0.0019908 | -0.0079416 | -0.0019904
100 | 140 | 0.28725 | 0.18384 | 1.4471e-09 | 0 | 0 | 0 | 0 | 0 | 1 | -90 | 90 | -0.24936 | -0.063368 | 0.24955 | 0.063493
100 | 141 | 0.375 | 0.24 | 1.8892e-09 | 0 | 0 | 0 | 0 | 0 | 1 | -90 | 90 | 0.1218 | 0.030939 | -0.12174 | -0.0309
100 | 108 | 1.4784 | 0.9462 | 4.9654e-09 | 0 | 0 | 0 | 0 | 0 | 1 | -90 | 90 | 0.1134 | 0.028879 | -0.11319 | -0.028746
100 | 109 | 2.7547 | 1.763 | 4.6258e-09 | 0 | 0 | 0 | 0 | 0 | 1 | -90 | 90 | 0.014151 | 0.0035495 | -0.014145 | -0.0035461
140 | 146 | 0.44038 | 0.28184 | 2.2185e-09 | 0 | 0 | 0 | 0 | 0 | 1 | -90 | 90 | -0.25119 | -0.063902 | 0.25149 | 0.064096
141 | 155 | 0.73398 | 0.46975 | 3.6977e-09 | 0 | 0 | 0 | 0 | 0 | 1 | -90 | 90 | 0.10512 | 0.026731 | -0.10503 | -0.026675
141 | 179 | 1.4041 | 0.8986 | 2.3578e-09 | 0 | 0 | 0 | 0 | 0 | 1 | -90 | 90 | 0.016624 | 0.0041691 | -0.01662 | -0.0041666
108 | 144 | 1.2821 | 0.82058 | 2.1531e-09 | 0 | 0 | 0 | 0 | 0 | 1 | -90 | 90 | 0.0057688 | 0.0014458 | -0.0057683 | -0.0014457
108 | 145 | 1.9035 | 1.2183 | 3.1965e-09 | 0 | 0 | 0 | 0 | 0 | 1 | -90 | 90 | 0.10444 | 0.026553 | -0.10421 | -0.026407
108 | 142 | 1.0977 | 0.70252 | 1.8433e-09 | 0 | 0 | 0 | 0 | 0 | 1 | -90 | 90 | 0.0029844 | 0.00074784 | -0.0029843 | -0.00074795
109 | 143 | 1.9168 | 1.2268 | 3.2188e-09 | 0 | 0 | 0 | 0 | 0 | 1 | -90 | 90 | 0.014145 | 0.0035461 | -0.01414 | -0.0035438
147 | 146 | 0.6817 | 0.43629 | 3.4343e-09 | 0 | 0 | 0 | 0 | 0 | 1 | -90 | 90 | 0.25317 | 0.064701 | -0.2527 | -0.064398
145 | 244 | 0.55017 | 0.35211 | 9.2388e-10 | 0 | 0 | 0 | 0 | 0 | 1 | -90 | 90 | 0.0021615 | 0.00054166 | -0.0021614 | -0.00054173
145 | 241 | 1.3347 | 0.8542 | 2.2413e-09 | 0 | 0 | 0 | 0 | 0 | 1 | -90 | 90 | 0.10205 | 0.025866 | -0.1019 | -0.025768
143 | 139 | 0.4239 | 0.2713 | 7.1185e-10 | 0 | 0 | 0 | 0 | 0 | 1 | -90 | 90 | 0.0099045 | 0.0024821 | -0.0099041 | -0.0024819
112 | 158 | 3.0156 | 1.93 | 5.064e-09 | 0 | 0 | 0 | 0 | 0 | 1 | -90 | 90 | 0.0043997 | 0.0011025 | -0.0043991 | -0.0011026
158 | 159 | 0.24427 | 0.15634 | 4.102e-10 | 0 | 0 | 0 | 0 | 0 | 1 | -90 | 90 | 0.002309 | 0.00057869 | -0.0023089 | -0.00057872
128 | 129 | 3.2735 | 2.095 | 5.497e-09 | 0 | 0 | 0 | 0 | 0 | 1 | -90 | 90 | 0.0042164 | 0.0010566 | -0.0042157 | -0.0010566
118 | 139 | 0.34719 | 0.2222 | 5.8302e-10 | 0 | 0 | 0 | 0 | 0 | 1 | -90 | 90 | -0.0061747 | -0.0015474 | 0.0061748 | 0.0015474
118 | 137 | 0.62646 | 0.40093 | 1.052e-09 | 0 | 0 | 0 | 0 | 0 | 1 | -90 | 90 | 0.0061747 | 0.0015474 | -0.0061744 | -0.0015473
139 | 258 | 1.7201 | 1.1008 | 2.8885e-09 | 0 | 0 | 0 | 0 | 0 | 1 | -90 | 90 | 0.0037292 | 0.00093447 | -0.003729 | -0.00093459
165 | 168 | 2.2541 | 1.4427 | 3.7853e-09 | 0 | 0 | 0 | 0 | 0 | 1 | -90 | 90 | 0.0046737 | 0.0011712 | -0.0046732 | -0.0011712
166 | 124 | 1.1114 | 0.7113 | 1.8664e-09 | 0 | 0 | 0 | 0 | 0 | 1 | -90 | 90 | 0.016898 | 0.0042385 | -0.016895 | -0.0042365
124 | 167 | 0.97256 | 0.62244 | 1.6332e-09 | 0 | 0 | 0 | 0 | 0 | 1 | -90 | 90 | 0.016895 | 0.0042365 | -0.016892 | -0.0042347
167 | 169 | 2.4552 | 1.5714 | 4.123e-09 | 0 | 0 | 0 | 0 | 0 | 1 | -90 | 90 | 0.012254 | 0.0030723 | -0.01225 | -0.0030702
196 | 198 | 5.6669 | 3.6268 | 9.5162e-09 | 0 | 0 | 0 | 0 | 0 | 1 | -90 | 90 | -0.0053765 | -0.0013465 | 0.0053784 | 0.0013467
196 | 195 | 7.7866 | 4.9834 | 1.3076e-08 | 0 | 0 | 0 | 0 | 0 | 1 | -90 | 90 | 0.0053765 | 0.0013465 | -0.005374 | -0.0013461
198 | 319 | 4.8665 | 3.1145 | 8.1721e-09 | 0 | 0 | 0 | 0 | 0 | 1 | -90 | 90 | 0.011146 | 0.0027954 | -0.011139 | -0.0027919
198 | 200 | 20.578 | 13.17 | 3.4556e-08 | 0 | 0 | 0 | 0 | 0 | 1 | -90 | 90 | -0.016525 | -0.0041421 | 0.016587 | 0.0041788
195 | 197 | 2.5833 | 1.6533 | 4.3381e-09 | 0 | 0 | 0 | 0 | 0 | 1 | -90 | 90 | 0.0041256 | 0.0010332 | -0.0041251 | -0.0010333
149 | 148 | 0.49382 | 0.31604 | 8.2926e-10 | 0 | 0 | 0 | 0 | 0 | 1 | -90 | 90 | 0.017849 | 0.0044767 | -0.017848 | -0.0044756
152 | 153 | 0.058562 | 0.03748 | 9.8342e-11 | 0 | 0 | 0 | 0 | 0 | 1 | -90 | 90 | 0.0047447 | 0.0011891 | -0.0047447 | -0.0011891
148 | 150 | 3.2027 | 2.0497 | 5.3782e-09 | 0 | 0 | 0 | 0 | 0 | 1 | -90 | 90 | 0.014514 | 0.0036402 | -0.014507 | -0.0036361
155 | 154 | 1.0713 | 0.68564 | 5.3971e-09 | 0 | 0 | 0 | 0 | 0 | 1 | -90 | 90 | 0.10317 | 0.026209 | -0.10305 | -0.02613
179 | 180 | 1.5036 | 0.96232 | 2.525e-09 | 0 | 0 | 0 | 0 | 0 | 1 | -90 | 90 | 0.014156 | 0.0035496 | -0.014153 | -0.0035477
179 | 178 | 3.249 | 2.0793 | 5.4559e-09 | 0 | 0 | 0 | 0 | 0 | 1 | -90 | 90 | 0.0024637 | 0.00061703 | -0.0024635 | -0.00061742
248 | 320 | 0.24445 | 0.15645 | 4.105e-10 | 0 | 0 | 0 | 0 | 0 | 1 | -90 | 90 | 0.0031335 | 0.00078534 | -0.0031334 | -0.00078536
260 | 259 | 2.2656 | 1.45 | 3.8045e-09 | 0 | 0 | 0 | 0 | 0 | 1 | -90 | 90 | -0.0443 | -0.011129 | 0.04435 | 0.01116
241 | 242 | 0.4096 | 0.26215 | 6.8783e-10 | 0 | 0 | 0 | 0 | 0 | 1 | -90 | 90 | 0.10067 | 0.02546 | -0.10063 | -0.025431
314 | 240 | 0.01051 | 0.0067261 | 1.7648e-11 | 0 | 0 | 0 | 0 | 0 | 1 | -90 | 90 | -0.0029398 | -0.00073606 | 0.0029398 | 0.00073605
310 | 239 | 0.73776 | 0.47217 | 1.2389e-09 | 0 | 0 | 0 | 0 | 0 | 1 | -90 | 90 | -0.020831 | -0.0052243 | 0.020835 | 0.0052265
169 | 170 | 0.28083 | 0.17973 | 4.716e-10 | 0 | 0 | 0 | 0 | 0 | 1 | -90 | 90 | 0.0049186 | 0.0012327 | -0.0049186 | -0.0012327
136 | 249 | 0.30186 | 0.19319 | 5.069e-10 | 0 | 0 | 0 | 0 | 0 | 1 | -90 | 90 | 0.047256 | 0.011928 | -0.047249 | -0.011923
136 | 132 | 0.26953 | 0.1725 | 4.5262e-10 | 0 | 0 | 0 | 0 | 0 | 1 | -90 | 90 | -0.047256 | -0.011928 | 0.047263 | 0.011932
249 | 236 | 1.8363 | 1.1752 | 3.0836e-09 | 0 | 0 | 0 | 0 | 0 | 1 | -90 | 90 | 0.042788 | 0.010805 | -0.042751 | -0.010782
132 | 130 | 2.0402 | 1.3057 | 3.426e-09 | 0 | 0 | 0 | 0 | 0 | 1 | -90 | 90 | -0.047263 | -0.011932 | 0.047312 | 0.011963
134 | 181 | 0.12461 | 0.07975 | 2.0925e-10 | 0 | 0 | 0 | 0 | 0 | 1 | -90 | 90 | -0.0026569 | -0.00066591 | 0.0026569 | 0.00066589
181 | 182 | 2.4376 | 1.5601 | 4.0934e-09 | 0 | 0 | 0 | 0 | 0 | 1 | -90 | 90 | -0.0098383 | -0.0024658 | 0.0098409 | 0.0024671
135 | 183 | 1.8046 | 1.1549 | 3.0304e-09 | 0 | 0 | 0 | 0 | 0 | 1 | -90 | 90 | -0.0015185 | -0.00038057 | 0.0015185 | 0.0003803
183 | 184 | 3.3984 | 2.175 | 5.7068e-09 | 0 | 0 | 0 | 0 | 0 | 1 | -90 | 90 | 0.0074918 | 0.0018778 | -0.0074897 | -0.0018771
183 | 185 | 0.31203 | 0.1997 | 5.2398e-10 | 0 | 0 | 0 | 0 | 0 | 1 | -90 | 90 | -0.0090103 | -0.0022581 | 0.0090105 | 0.0022583
182 | 226 | 1.1521 | 0.73735 | 1.9347e-09 | 0 | 0 | 0 | 0 | 0 | 1 | -90 | 90 | -0.080205 | -0.020236 | 0.080288 | 0.020288
182 | 227 | 1.4797 | 0.94701 | 2.4848e-09 | 0 | 0 | 0 | 0 | 0 | 1 | -90 | 90 | 0.070364 | 0.017769 | -0.070283 | -0.017717
184 | 194 | 0.76432 | 0.48917 | 1.2835e-09 | 0 | 0 | 0 | 0 | 0 | 1 | -90 | 90 | 0.0042578 | 0.001067 | -0.0042576 | -0.0010671
185 | 234 | 1.0602 | 0.67852 | 1.7803e-09 | 0 | 0 | 0 | 0 | 0 | 1 | -90 | 90 | -0.039038 | -0.0098311 | 0.039056 | 0.0098423
185 | 202 | 2.5977 | 1.6625 | 4.3622e-09 | 0 | 0 | 0 | 0 | 0 | 1 | -90 | 90 | 0.030028 | 0.0075729 | -0.030002 | -0.0075569
236 | 235 | 1.1054 | 0.70744 | 1.8562e-09 | 0 | 0 | 0 | 0 | 0 | 1 | -90 | 90 | 0.04139 | 0.010441 | -0.041369 | -0.010428
154 | 156 | 0.10382 | 0.066448 | 5.2305e-10 | 0 | 0 | 0 | 0 | 0 | 1 | -90 | 90 | 0.099815 | 0.02532 | -0.099804 | -0.025313
180 | 191 | 1.8928 | 1.2114 | 3.1785e-09 | 0 | 0 | 0 | 0 | 0 | 1 | -90 | 90 | 0.010784 | 0.0027034 | -0.010781 | -0.0027022
242 | 243 | 0.56862 | 0.36392 | 9.5487e-10 | 0 | 0 | 0 | 0 | 0 | 1 | -90 | 90 | 0.098425 | 0.02488 | -0.098364 | -0.024841
150 | 151 | 4.0259 | 2.5766 | 6.7606e-09 | 0 | 0 | 0 | 0 | 0 | 1 | -90 | 90 | 0.007234 | 0.0018132 | -0.0072317 | -0.0018124
156 | 157 | 0.61803 | 0.39554 | 3.1135e-09 | 0 | 0 | 0 | 0 | 0 | 1 | -90 | 90 | 0.097588 | 0.024757 | -0.097524 | -0.024716
157 | 255 | 0.035548 | 0.022751 | 1.7909e-10 | 0 | 0 | 0 | 0 | 0 | 1 | -90 | 90 | 0.093861 | 0.023798 | -0.093857 | -0.023796
255 | 257 | 0.1035 | 0.066238 | 3.476e-10 | 0 | 0 | 0 | 0 | 0 | 1 | -90 | 90 | 0.09038 | 0.022925 | -0.090371 | -0.022919
257 | 256 | 1.4529 | 0.92987 | 2.4399e-09 | 0 | 0 | 0 | 0 | 0 | 1 | -90 | 90 | 0.08755 | 0.022212 | -0.087428 | -0.022133
160 | 161 | 1.6257 | 1.0404 | 2.7299e-09 | 0 | 0 | 0 | 0 | 0 | 1 | -90 | 90 | -0.00050035 | -0.0001254 | 0.00050035 | 0.00012514
161 | 162 | 3.0063 | 1.924 | 5.0483e-09 | 0 | 0 | 0 | 0 | 0 | 1 | -90 | 90 | -0.0014923 | -0.00037375 | 0.0014924 | 0.00037331
162 | 204 | 2.8347 | 1.8142 | 4.7602e-09 | 0 | 0 | 0 | 0 | 0 | 1 | -90 | 90 | 0.019096 | 0.0048179 | -0.019085 | -0.0048111
162 | 202 | 3.6606 | 2.3428 | 6.1472e-09 | 0 | 0 | 0 | 0 | 0 | 1 | -90 | 90 | -0.020588 | -0.0051912 | 0.020605 | 0.0052015
204 | 254 | 4.1585 | 2.6614 | 6.9832e-09 | 0 | 0 | 0 | 0 | 0 | 1 | -90 | 90 | 0.019085 | 0.0048111 | -0.019068 | -0.0048011
202 | 201 | 1.1601 | 0.74247 | 1.9481e-09 | 0 | 0 | 0 | 0 | 0 | 1 | -90 | 90 | 0.0093966 | 0.0023554 | -0.0093955 | -0.0023549
254 | 200 | 0.54355 | 0.34787 | 9.1277e-10 | 0 | 0 | 0 | 0 | 0 | 1 | -90 | 90 | 0.016589 | 0.0041797 | -0.016587 | -0.0041787
201 | 189 | 1.1076 | 0.70884 | 1.8599e-09 | 0 | 0 | 0 | 0 | 0 | 1 | -90 | 90 | 0.0084279 | 0.0021124 | -0.0084271 | -0.002112
191 | 192 | 1.2427 | 0.79536 | 2.0869e-09 | 0 | 0 | 0 | 0 | 0 | 1 | -90 | 90 | 0.0072572 | 0.0018189 | -0.0072565 | -0.0018187
192 | 193 | 0.088817 | 0.056843 | 1.4915e-10 | 0 | 0 | 0 | 0 | 0 | 1 | -90 | 90 | 0.0040856 | 0.001024 | -0.0040856 | -0.001024
226 | 256 | 1.8985 | 1.215 | 3.1881e-09 | 0 | 0 | 0 | 0 | 0 | 1 | -90 | 90 | -0.0829 | -0.020943 | 0.083044 | 0.021035
227 | 217 | 0.76214 | 0.48777 | 1.2798e-09 | 0 | 0 | 0 | 0 | 0 | 1 | -90 | 90 | 0.06595 | 0.016631 | -0.065913 | -0.016607
217 | 263 | 2.8451 | 1.8208 | 4.7776e-09 | 0 | 0 | 0 | 0 | 0 | 1 | -90 | 90 | 0.0085394 | 0.0021407 | -0.0085371 | -0.0021396
217 | 216 | 3.3564 | 2.1481 | 5.6364e-09 | 0 | 0 | 0 | 0 | 0 | 1 | -90 | 90 | 0.057374 | 0.014467 | -0.05725 | -0.014389
234 | 235 | 0.87877 | 0.56242 | 1.4757e-09 | 0 | 0 | 0 | 0 | 0 | 1 | -90 | 90 | -0.039472 | -0.0099466 | 0.039487 | 0.0099561
186 | 187 | 1.9858 | 1.2709 | 3.3346e-09 | 0 | 0 | 0 | 0 | 0 | 1 | -90 | 90 | -0.0057485 | -0.0014407 | 0.0057493 | 0.0014408
186 | 188 | 0.07965 | 0.050976 | 1.3375e-10 | 0 | 0 | 0 | 0 | 0 | 1 | -90 | 90 | 0.0035261 | 0.0008837 | -0.0035261 | -0.00088371
187 | 189 | 0.48435 | 0.30998 | 8.1335e-10 | 0 | 0 | 0 | 0 | 0 | 1 | -90 | 90 | -0.0077461 | -0.0019413 | 0.0077465 | 0.0019414
188 | 190 | 0.24415 | 0.15626 | 4.1e-10 | 0 | 0 | 0 | 0 | 0 | 1 | -90 | 90 | 0.0017519 | 0.00043903 | -0.0017519 | -0.00043906
197 | 199 | 4.5788 | 2.9304 | 7.6891e-09 | 0 | 0 | 0 | 0 | 0 | 1 | -90 | 90 | 0.0041251 | 0.0010333 | -0.0041243 | -0.0010335
199 | 322 | 1.8056 | 1.1556 | 3.0321e-09 | 0 | 0 | 0 | 0 | 0 | 1 | -90 | 90 | 0.0041243 | 0.0010335 | -0.0041239 | -0.0010336
210 | 211 | 0.033316 | 0.021322 | 5.5946e-11 | 0 | 0 | 0 | 0 | 0 | 1 | -90 | 90 | -0.04255 | -0.010681 | 0.042551 | 0.010682
210 | 212 | 1.0646 | 0.68131 | 1.7877e-09 | 0 | 0 | 0 | 0 | 0 | 1 | -90 | 90 | 0.03998 | 0.010037 | -0.03996 | -0.010025
211 | 213 | 1.2998 | 0.83185 | 2.1827e-09 | 0 | 0 | 0 | 0 | 0 | 1 | -90 | 90 | -0.047704 | -0.011973 | 0.047737 | 0.011994
212 | 214 | 0.69522 | 0.44494 | 1.1675e-09 | 0 | 0 | 0 | 0 | 0 | 1 | -90 | 90 | 0.037491 | 0.009406 | -0.03748 | -0.0093991
213 | 215 | 0.89193 | 0.57083 | 1.4978e-09 | 0 | 0 | 0 | 0 | 0 | 1 | -90 | 90 | -0.050367 | -0.012653 | 0.050392 | 0.012669
214 | 219 | 0.9849 | 0.63034 | 1.6539e-09 | 0 | 0 | 0 | 0 | 0 | 1 | -90 | 90 | 0.022986 | 0.0057662 | -0.02298 | -0.0057626
215 | 216 | 0.029273 | 0.018735 | 4.9158e-11 | 0 | 0 | 0 | 0 | 0 | 1 | -90 | 90 | -0.053115 | -0.013352 | 0.053116 | 0.013352
219 | 218 | 1.6615 | 1.0634 | 2.7901e-09 | 0 | 0 | 0 | 0 | 0 | 1 | -90 | 90 | 0.020415 | 0.0051198 | -0.020407 | -0.005115
218 | 220 | 0.7605 | 0.48672 | 1.2771e-09 | 0 | 0 | 0 | 0 | 0 | 1 | -90 | 90 | 0.008077 | 0.0020245 | -0.0080764 | -0.0020243
263 | 262 | 0.56132 | 0.35925 | 9.4261e-10 | 0 | 0 | 0 | 0 | 0 | 1 | -90 | 90 | 0.0027489 | 0.0006889 | -0.0027488 | -0.00068895
220 | 221 | 0.0022867 | 0.0014635 | 3.8399e-12 | 0 | 0 | 0 | 0 | 0 | 1 | -90 | 90 | 0.0022959 | 0.00057546 | -0.0022959 | -0.00057546
223 | 224 | 0.49475 | 0.31664 | 8.3081e-10 | 0 | 0 | 0 | 0 | 0 | 1 | -90 | 90 | 0.030694 | 0.0077118 | -0.030689 | -0.0077085
223 | 225 | 0.60056 | 0.38436 | 1.0085e-09 | 0 | 0 | 0 | 0 | 0 | 1 | -90 | 90 | -0.030694 | -0.0077118 | 0.0307 | 0.0077157
224 | 237 | 1.7629 | 1.1282 | 2.9603e-09 | 0 | 0 | 0 | 0 | 0 | 1 | -90 | 90 | 0.02884 | 0.0072452 | -0.028824 | -0.007235
225 | 259 | 0.97288 | 0.62264 | 1.6337e-09 | 0 | 0 | 0 | 0 | 0 | 1 | -90 | 90 | -0.031735 | -0.007975 | 0.031746 | 0.0079819
237 | 238 | 0.62893 | 0.40252 | 1.0561e-09 | 0 | 0 | 0 | 0 | 0 | 1 | -90 | 90 | 0.027875 | 0.0069972 | -0.027869 | -0.0069938
259 | 261 | 0.1382 | 0.08845 | 2.3208e-10 | 0 | 0 | 0 | 0 | 0 | 1 | -90 | 90 | -0.076096 | -0.019142 | 0.076105 | 0.019148
238 | 239 | 2.2223 | 1.4223 | 3.7319e-09 | 0 | 0 | 0 | 0 | 0 | 1 | -90 | 90 | 0.023705 | 0.0059508 | -0.023691 | -0.0059422
238 | 240 | 0.74712 | 0.47816 | 1.2546e-09 | 0 | 0 | 0 | 0 | 0 | 1 | -90 | 90 | 0.0041648 | 0.001043 | -0.0041647 | -0.0010431
261 | 307 | 2.4612 | 1.5751 | 4.1329e-09 | 0 | 0 | 0 | 0 | 0 | 1 | -90 | 90 | 0.013691 | 0.0034335 | -0.013686 | -0.0034306
261 | 253 | 1.0581 | 0.6772 | 1.7769e-09 | 0 | 0 | 0 | 0 | 0 | 1 | -90 | 90 | -0.089796 | -0.022581 | 0.089891 | 0.022642
228 | 229 | 0.9535 | 0.61024 | 1.6012e-09 | 0 | 0 | 0 | 0 | 0 | 1 | -90 | 90 | 0.0023633 | 0.00059212 | -0.0023633 | -0.00059223
228 | 230 | 0.32999 | 0.21119 | 5.5414e-10 | 0 | 0 | 0 | 0 | 0 | 1 | -90 | 90 | -0.0035427 | -0.00088772 | 0.0035428 | 0.0008877
229 | 231 | 0.61716 | 0.39498 | 1.0364e-09 | 0 | 0 | 0 | 0 | 0 | 1 | -90 | 90 | 0.0011409 | 0.00028586 | -0.0011409 | -0.00028595
230 | 232 | 0.80336 | 0.51415 | 1.3491e-09 | 0 | 0 | 0 | 0 | 0 | 1 | -90 | 90 | 0.0030759 | 0.00077084 | -0.0030758 | -0.00077091
230 | 233 | 1.833 | 1.1731 | 3.0782e-09 | 0 | 0 | 0 | 0 | 0 | 1 | -90 | 90 | -0.0066186 | -0.0016585 | 0.0066195 | 0.0016588
233 | 308 | 1.3574 | 0.86875 | 2.2795e-09 | 0 | 0 | 0 | 0 | 0 | 1 | -90 | 90 | -0.0085622 | -0.0021457 | 0.0085634 | 0.0021462
233 | 316 | 0.35802 | 0.22913 | 6.0121e-10 | 0 | 0 | 0 | 0 | 0 | 1 | -90 | 90 | 0.0019427 | 0.00048687 | -0.0019427 | -0.00048691
308 | 306 | 1.574 | 1.0074 | 2.6432e-09 | 0 | 0 | 0 | 0 | 0 | 1 | -90 | 90 | -0.010235 | -0.0025653 | 0.010237 | 0.0025662
306 | 307 | 0.18101 | 0.11585 | 3.0397e-10 | 0 | 0 | 0 | 0 | 0 | 1 | -90 | 90 | -0.011674 | -0.0029263 | 0.011675 | 0.0029265
243 | 251 | 0.022609 | 0.01447 | 3.7967e-11 | 0 | 0 | 0 | 0 | 0 | 1 | -90 | 90 | 0.096164 | 0.02429 | -0.096162 | -0.024288
251 | 252 | 1.8615 | 1.1913 | 3.1259e-09 | 0 | 0 | 0 | 0 | 0 | 1 | -90 | 90 | 0.093906 | 0.023723 | -0.093724 | -0.023606
252 | 253 | 0.11754 | 0.075224 | 1.9738e-10 | 0 | 0 | 0 | 0 | 0 | 1 | -90 | 90 | 0.092127 | 0.023206 | -0.092116 | -0.023199