## bus_data
BUS_I | BUS_TYPE | Pd | Qd | Gs | Bs | area | Vm | Va | baseKV | zone | Vmax | Vmin
1 | 1 | 0.0027692 | 0.00069403 | 0 | 0 | 1 | 0.97025 | -0.57285 | 0.4 | 1 | 1.1 | 0.9
2 | 1 | 0.00096157 | 0.00024099 | 0 | 0 | 1 | 0.97023 | -0.57324 | 0.4 | 1 | 1.1 | 0.9
3 | 1 | 0.020775 | 0.0052068 | 0 | 0 | 1 | 0.97031 | -0.57175 | 0.4 | 1 | 1.1 | 0.9
5 | 1 | 0.0020631 | 0.00051707 | 0 | 0 | 1 | 0.97041 | -0.56975 | 0.4 | 1 | 1.1 | 0.9
6 | 1 | 0.0026382 | 0.0006612 | 0 | 0 | 1 | 0.97068 | -0.56424 | 0.4 | 1 | 1.1 | 0.9
7 | 1 | 0.0075172 | 0.001884 | 0 | 0 | 1 | 0.97071 | -0.56376 | 0.4 | 1 | 1.1 | 0.9
8 | 1 | 0.0039531 | 0.00099075 | 0 | 0 | 1 | 0.97114 | -0.55515 | 0.4 | 1 | 1.1 | 0.9
9 | 1 | 0.0073194 | 0.0018344 | 0 | 0 | 1 | 0.97135 | -0.55115 | 0.4 | 1 | 1.1 | 0.9
10 | 1 | 0 | 0 | 0 | 0 | 1 | 0.97188 | -0.54062 | 0.4 | 1 | 1.1 | 0.9
11 | 1 | 0 | 0 | 0 | 0 | 1 | 0.97154 | -0.54722 | 0.4 | 1 | 1.1 | 0.9
12 | 1 | 0.0053285 | 0.0013354 | 0 | 0 | 1 | 0.97217 | -0.53484 | 0.4 | 1 | 1.1 | 0.9
25 | 1 | 0.026879 | 0.0067366 | 0 | 0 | 1 | 0.97042 | -0.56942 | 0.4 | 1 | 1.1 | 0.9
13 | 1 | 0.048418 | 0.012135 | 0 | 0 | 1 | 0.97237 | -0.53098 | 0.4 | 1 | 1.1 | 0.9
14 | 1 | 0.0087183 | 0.002185 | 0 | 0 | 1 | 0.97237 | -0.53097 | 0.4 | 1 | 1.1 | 0.9
15 | 1 | 0.031441 | 0.0078799 | 0 | 0 | 1 | 0.97424 | -0.49401 | 0.4 | 1 | 1.1 | 0.9
19 | 1 | 0 | 0 | 0 | 0 | 1 | 0.97635 | -0.4526 | 0.4 | 1 | 1.1 | 0.9
16 | 1 | 0.0092368 | 0.002315 | 0 | 0 | 1 | 0.97608 | -0.45788 | 0.4 | 1 | 1.1 | 0.9
17 | 1 | 0.0051014 | 0.0012785 | 0 | 0 | 1 | 0.97617 | -0.45613 | 0.4 | 1 | 1.1 | 0.9
18 | 1 | 0.0064806 | 0.0016242 | 0 | 0 | 1 | 0.9759 | -0.46147 | 0.4 | 1 | 1.1 | 0.9
21 | 1 | 0 | 0 | 0 | 0 | 1 | 0.99184 | -0.15392 | 0.4 | 1 | 1.1 | 0.9
46 | 1 | 0.0066753 | 0.001673 | 0 | 0 | 1 | 0.99165 | -0.15764 | 0.4 | 1 | 1.1 | 0.9
47 | 1 | 0.006699 | 0.0016789 | 0 | 0 | 1 | 0.99169 | -0.15687 | 0.4 | 1 | 1.1 | 0.9
22 | 1 | 0 | 0 | 0 | 0 | 1 | 0.99018 | -0.18607 | 0.4 | 1 | 1.1 | 0.9
34 | 1 | 0.0013567 | 0.00034001 | 0 | 0 | 1 | 0.99445 | -0.10455 | 0.4 | 1 | 1.1 | 0.9
158 | 1 | 0 | 0 | 0 | 0 | 1 | 0.99002 | -0.18919 | 0.4 | 1 | 1.1 | 0.9
155 | 1 | 0.001166 | 0.00029222 | 0 | 0 | 1 | 0.99 | -0.18959 | 0.4 | 1 | 1.1 | 0.9
23 | 1 | 0 | 0 | 0 | 0 | 1 | 0.98405 | -0.30405 | 0.4 | 1 | 1.1 | 0.9
137 | 1 | 0 | 0 | 0 | 0 | 1 | 0.98321 | -0.32039 | 0.4 | 1 | 1.1 | 0.9
58 | 1 | 0.00063394 | 0.00015888 | 0 | 0 | 1 | 0.98942 | -0.2007 | 0.4 | 1 | 1.1 | 0.9
26 | 1 | 0.00053664 | 0.00013449 | 0 | 0 | 1 | 0.99472 | -0.09995 | 0.4 | 1 | 1.1 | 0.9
27 | 1 | 0 | 0 | 0 | 0 | 1 | 0.99531 | -0.088654 | 0.4 | 1 | 1.1 | 0.9
28 | 1 | 0 | 0 | 0 | 0 | 1 | 0.99295 | -0.13386 | 0.4 | 1 | 1.1 | 0.9
29 | 1 | 0.00054077 | 0.00013553 | 0 | 0 | 1 | 0.99771 | -0.043146 | 0.4 | 1 | 1.1 | 0.9
30 | 1 | 0.00078739 | 0.00019734 | 0 | 0 | 1 | 0.99462 | -0.10167 | 0.4 | 1 | 1.1 | 0.9
31 | 1 | 0.0033926 | 0.00085027 | 0 | 0 | 1 | 0.9905 | -0.18086 | 0.4 | 1 | 1.1 | 0.9
32 | 1 | 0.00024726 | 6.1969e-05 | 0 | 0 | 1 | 0.99294 | -0.13392 | 0.4 | 1 | 1.1 | 0.9
42 | 1 | 0.0002904 | 7.2782e-05 | 0 | 0 | 1 | 0.99887 | -0.021265 | 0.4 | 1 | 1.1 | 0.9
43 | 1 | 0.00040759 | 0.00010215 | 0 | 0 | 1 | 0.99435 | -0.10683 | 0.4 | 1 | 1.1 | 0.9
44 | 1 | 0.0041929 | 0.0010508 | 0 | 0 | 1 | 0.98984 | -0.1937 | 0.4 | 1 | 1.1 | 0.9
33 | 1 | 0.0060967 | 0.001528 | 0 | 0 | 1 | 0.99589 | -0.07717 | 0.4 | 1 | 1.1 | 0.9
35 | 3 | 0.00024098 | 6.0396e-05 | 0 | 0 | 1 | 1 | 0 | 0.4 | 1 | 1.1 | 0.9
36 | 1 | 0.00026411 | 6.6193e-05 | 0 | 0 | 1 | 0.99946 | -0.010075 | 0.4 | 1 | 1.1 | 0.9
37 | 1 | 0.0013741 | 0.00034439 | 0 | 0 | 1 | 0.9915 | -0.16098 | 0.4 | 1 | 1.1 | 0.9
38 | 1 | 0.00073232 | 0.00018354 | 0 | 0 | 1 | 0.99286 | -0.13504 | 0.4 | 1 | 1.1 | 0.9
39 | 1 | 0 | 0 | 0 | 0 | 1 | 0.99079 | -0.17459 | 0.4 | 1 | 1.1 | 0.9
40 | 1 | 0.00024198 | 6.0645e-05 | 0 | 0 | 1 | 0.9935 | -0.12284 | 0.4 | 1 | 1.1 | 0.9
41 | 1 | 0.0016597 | 0.00041595 | 0 | 0 | 1 | 0.99051 | -0.17983 | 0.4 | 1 | 1.1 | 0.9
57 | 1 | 0.0019106 | 0.00047884 | 0 | 0 | 1 | 0.99039 | -0.18222 | 0.4 | 1 | 1.1 | 0.9
45 | 1 | 0 | 0 | 0 | 0 | 1 | 0.98598 | -0.2685 | 0.4 | 1 | 1.1 | 0.9
54 | 1 | 0 | 0 | 0 | 0 | 1 | 0.98499 | -0.28775 | 0.4 | 1 | 1.1 | 0.9
48 | 1 | 0.0018842 | 0.00047223 | 0 | 0 | 1 | 0.99161 | -0.15836 | 0.4 | 1 | 1.1 | 0.9
49 | 1 | 0.0082353 | 0.002064 | 0 | 0 | 1 | 0.98364 | -0.31419 | 0.4 | 1 | 1.1 | 0.9
50 | 1 | 0.0080683 | 0.0020221 | 0 | 0 | 1 | 0.98383 | -0.31032 | 0.4 | 1 | 1.1 | 0.9
51 | 1 | 0.0084776 | 0.0021247 | 0 | 0 | 1 | 0.98416 | -0.30392 | 0.4 | 1 | 1.1 | 0.9
56 | 1 | 0.0076136 | 0.0019082 | 0 | 0 | 1 | 0.9849 | -0.28956 | 0.4 | 1 | 1.1 | 0.9
52 | 1 | 0.0087794 | 0.0022003 | 0 | 0 | 1 | 0.98442 | -0.2989 | 0.4 | 1 | 1.1 | 0.9
53 | 1 | 0.016671 | 0.0041781 | 0 | 0 | 1 | 0.98416 | -0.30395 | 0.4 | 1 | 1.1 | 0.9
82 | 1 | 0 | 0 | 0 | 0 | 1 | 0.97476 | -0.4853 | 0.4 | 1 | 1.1 | 0.9
169 | 1 | 0.036312 | 0.0091007 | 0 | 0 | 1 | 0.97394 | -0.50148 | 0.4 | 1 | 1.1 | 0.9
83 | 1 | 0.013131 | 0.0032909 | 0 | 0 | 1 | 0.98893 | -0.21042 | 0.4 | 1 | 1.1 | 0.9
84 | 1 | 0 | 0 | 0 | 0 | 1 | 0.9892 | -0.2051 | 0.4 | 1 | 1.1 | 0.9
85 | 1 | 0.00019961 | 5.0028e-05 | 0 | 0 | 1 | 0.98931 | -0.20293 | 0.4 | 1 | 1.1 | 0.9
164 | 1 | 0.00020323 | 5.0934e-05 | 0 | 0 | 1 | 0.9895 | -0.1993 | 0.4 | 1 | 1.1 | 0.9
172 | 1 | 0.025053 | 0.0062788 | 0 | 0 | 1 | 0.98275 | -0.32936 | 0.4 | 1 | 1.1 | 0.9
156 | 1 | 0.00020955 | 5.2519e-05 | 0 | 0 | 1 | 0.98993 | -0.19107 | 0.4 | 1 | 1.1 | 0.9
157 | 1 | 0.0002129 | 5.3357e-05 | 0 | 0 | 1 | 0.98974 | -0.19463 | 0.4 | 1 | 1.1 | 0.9
163 | 1 | 0 | 0 | 0 | 0 | 1 | 0.98996 | -0.19049 | 0.4 | 1 | 1.1 | 0.9
168 | 1 | 0.00020238 | 5.0722e-05 | 0 | 0 | 1 | 0.99001 | -0.18942 | 0.4 | 1 | 1.1 | 0.9
159 | 1 | 0.00021295 | 5.3371e-05 | 0 | 0 | 1 | 0.98988 | -0.19199 | 0.4 | 1 | 1.1 | 0.9
160 | 1 | 0.0019633 | 0.00049206 | 0 | 0 | 1 | 0.98985 | -0.19262 | 0.4 | 1 | 1.1 | 0.9
161 | 1 | 0 | 0 | 0 | 0 | 1 | 0.98992 | -0.19117 | 0.4 | 1 | 1.1 | 0.9
162 | 1 | 0.00020745 | 5.1992e-05 | 0 | 0 | 1 | 0.98985 | -0.19263 | 0.4 | 1 | 1.1 | 0.9
167 | 1 | 0.00020616 | 5.1668e-05 | 0 | 0 | 1 | 0.98984 | -0.19268 | 0.4 | 1 | 1.1 | 0.9
166 | 1 | 0.0008116 | 0.00020341 | 0 | 0 | 1 | 0.9899 | -0.19161 | 0.4 | 1 | 1.1 | 0.9
165 | 1 | 0.0015587 | 0.00039065 | 0 | 0 | 1 | 0.98988 | -0.19189 | 0.4 | 1 | 1.1 | 0.9
170 | 1 | 0.03894 | 0.0097594 | 0 | 0 | 1 | 0.97351 | -0.50998 | 0.4 | 1 | 1.1 | 0.9
171 | 1 | 0.0049545 | 0.0012417 | 0 | 0 | 1 | 0.97348 | -0.51061 | 0.4 | 1 | 1.1 | 0.9

## generator_data
GEN_BUS | PG | QG | QMAX | QMIN | VG | MBASE | GEN_STATUS | PMAX | PMIN
35 | 0.4218 | 0.10906 | 10 | -10 | 1 | 100 | 1 | 10 | 0

## branch_data
F_BUS | T_BUS | BR_R | BR_X | BR_B | RATE_A | RATE_B | RATE_C | TAP | SHIFT | BR_STATUS | ANGMIN | ANGMAX | P_in | Q_in | P_out | Q_out
1 | 2 | 1.7141 | 1.097 | 2.8784e-09 | 0 | 0 | 0 | 0 | 0 | 1 | -90 | 90 | 0.00096159 | 0.00024073 | -0.00096157 | -0.00024099
1 | 3 | 1.2526 | 0.80167 | 2.1035e-09 | 0 | 0 | 0 | 0 | 0 | 1 | -90 | 90 | -0.0037308 | -0.00093476 | 0.003731 | 0.00093469
3 | 5 | 0.34425 | 0.22032 | 5.7809e-10 | 0 | 0 | 0 | 0 | 0 | 1 | -90 | 90 | -0.024506 | -0.0061415 | 0.024509 | 0.0061429
5 | 6 | 0.87537 | 0.56024 | 2.94e-09 | 0 | 0 | 0 | 0 | 0 | 1 | -90 | 90 | -0.026572 | -0.00666 | 0.026579 | 0.0066642
6 | 7 | 0.069002 | 0.044161 | 2.3175e-10 | 0 | 0 | 0 | 0 | 0 | 1 | -90 | 90 | -0.029217 | -0.0073254 | 0.029218 | 0.0073258
7 | 8 | 0.99107 | 0.63429 | 3.3285e-09 | 0 | 0 | 0 | 0 | 0 | 1 | -90 | 90 | -0.036735 | -0.0092098 | 0.03675 | 0.0092191
8 | 9 | 0.415 | 0.2656 | 1.3938e-09 | 0 | 0 | 0 | 0 | 0 | 1 | -90 | 90 | -0.040703 | -0.01021 | 0.040711 | 0.010215
9 | 10 | 0.92863 | 0.59433 | 3.1188e-09 | 0 | 0 | 0 | 0 | 0 | 1 | -90 | 90 | -0.04803 | -0.012049 | 0.048054 | 0.012064
10 | 11 | 1.0393 | 0.66515 | 1.7453e-09 | 0 | 0 | 0 | 0 | 0 | 1 | -90 | 90 | 0.026916 | 0.0067596 | -0.026908 | -0.0067543
10 | 12 | 0.32696 | 0.20925 | 1.0981e-09 | 0 | 0 | 0 | 0 | 0 | 1 | -90 | 90 | -0.074971 | -0.018824 | 0.074991 | 0.018837
11 | 25 | 3.4902 | 2.2337 | 5.861e-09 | 0 | 0 | 0 | 0 | 0 | 1 | -90 | 90 | 0.026908 | 0.0067543 | -0.026879 | -0.0067366
12 | 13 | 0.20408 | 0.13061 | 6.8541e-10 | 0 | 0 | 0 | 0 | 0 | 1 | -90 | 90 | -0.08032 | -0.020172 | 0.080335 | 0.020182
13 | 14 | 0.00032187 | 0.000206 | 1.081e-12 | 0 | 0 | 0 | 0 | 0 | 1 | -90 | 90 | -0.12875 | -0.032316 | 0.12875 | 0.032316
14 | 15 | 1.1426 | 0.73127 | 3.8375e-09 | 0 | 0 | 0 | 0 | 0 | 1 | -90 | 90 | -0.13747 | -0.034501 | 0.13771 | 0.034656
15 | 19 | 1.0459 | 0.66941 | 3.5129e-09 | 0 | 0 | 0 | 0 | 0 | 1 | -90 | 90 | -0.16915 | -0.042536 | 0.16949 | 0.042751
19 | 21 | 6.8375 | 4.376 | 2.2964e-08 | 0 | 0 | 0 | 0 | 0 | 1 | -90 | 90 | -0.19031 | -0.047971 | 0.19308 | 0.049738
19 | 17 | 0.72395 | 0.46333 | 1.2157e-09 | 0 | 0 | 0 | 0 | 0 | 1 | -90 | 90 | 0.020825 | 0.0052209 | -0.020821 | -0.0052188
16 | 17 | 0.47599 | 0.30463 | 7.9931e-10 | 0 | 0 | 0 | 0 | 0 | 1 | -90 | 90 | -0.015719 | -0.0039395 | 0.01572 | 0.0039403
16 | 18 | 2.3644 | 1.5132 | 3.9704e-09 | 0 | 0 | 0 | 0 | 0 | 1 | -90 | 90 | 0.0064817 | 0.0016245 | -0.0064806 | -0.0016242
21 | 46 | 1.9154 | 1.2258 | 3.2164e-09 | 0 | 0 | 0 | 0 | 0 | 1 | -90 | 90 | 0.008561 | 0.0021456 | -0.0085595 | -0.002145
21 | 47 | 1.9429 | 1.2435 | 3.2626e-09 | 0 | 0 | 0 | 0 | 0 | 1 | -90 | 90 | 0.0066999 | 0.0016792 | -0.006699 | -0.0016789
21 | 22 | 6.9736 | 4.4631 | 1.1711e-08 | 0 | 0 | 0 | 0 | 0 | 1 | -90 | 90 | 0.020333 | 0.0051097 | -0.020302 | -0.0050909
21 | 34 | 0.96937 | 0.6204 | 3.2557e-09 | 0 | 0 | 0 | 0 | 0 | 1 | -90 | 90 | -0.22867 | -0.058672 | 0.22922 | 0.059023
46 | 48 | 1.6857 | 1.0789 | 2.8308e-09 | 0 | 0 | 0 | 0 | 0 | 1 | -90 | 90 | 0.0018843 | 0.00047199 | -0.0018842 | -0.00047223
22 | 158 | 2.6513 | 1.6968 | 4.4523e-09 | 0 | 0 | 0 | 0 | 0 | 1 | -90 | 90 | 0.0051641 | 0.0012921 | -0.0051633 | -0.001292
22 | 155 | 1.0224 | 0.65437 | 1.717e-09 | 0 | 0 | 0 | 0 | 0 | 1 | -90 | 90 | 0.015138 | 0.0037989 | -0.015136 | -0.0037974
34 | 33 | 0.53645 | 0.34333 | 1.8017e-09 | 0 | 0 | 0 | 0 | 0 | 1 | -90 | 90 | -0.23058 | -0.059363 | 0.23089 | 0.05956
158 | 163 | 1.1535 | 0.73825 | 1.9371e-09 | 0 | 0 | 0 | 0 | 0 | 1 | -90 | 90 | 0.0049609 | 0.0012421 | -0.0049606 | -0.0012421
158 | 168 | 4.9305 | 3.1555 | 8.2797e-09 | 0 | 0 | 0 | 0 | 0 | 1 | -90 | 90 | 0.00020239 | 4.9912e-05 | -0.00020238 | -5.0722e-05
155 | 156 | 0.46563 | 0.29801 | 7.8193e-10 | 0 | 0 | 0 | 0 | 0 | 1 | -90 | 90 | 0.01397 | 0.0035052 | -0.013969 | -0.0035046
23 | 137 | 0.67293 | 0.43067 | 2.2601e-09 | 0 | 0 | 0 | 0 | 0 | 1 | -90 | 90 | 0.10607 | 0.026896 | -0.10599 | -0.026843
23 | 58 | 4.2845 | 2.7421 | 1.439e-08 | 0 | 0 | 0 | 0 | 0 | 1 | -90 | 90 | -0.10607 | -0.026896 | 0.1066 | 0.027233
137 | 172 | 1.5507 | 0.99245 | 2.604e-09 | 0 | 0 | 0 | 0 | 0 | 1 | -90 | 90 | 0.025063 | 0.0062854 | -0.025053 | -0.0062788
137 | 82 | 8.8323 | 5.6527 | 2.9664e-08 | 0 | 0 | 0 | 0 | 0 | 1 | -90 | 90 | 0.080924 | 0.020557 | -0.080287 | -0.020152
58 | 57 | 0.76653 | 0.49058 | 2.5744e-09 | 0 | 0 | 0 | 0 | 0 | 1 | -90 | 90 | -0.10723 | -0.027392 | 0.10733 | 0.027453
26 | 27 | 0.75697 | 0.48446 | 1.2712e-09 | 0 | 0 | 0 | 0 | 0 | 1 | -90 | 90 | -0.066814 | -0.016975 | 0.06685 | 0.016998
26 | 28 | 2.2854 | 1.4627 | 3.8378e-09 | 0 | 0 | 0 | 0 | 0 | 1 | -90 | 90 | 0.066277 | 0.01684 | -0.066169 | -0.016771
27 | 29 | 1.13 | 0.72323 | 3.7953e-09 | 0 | 0 | 0 | 0 | 0 | 1 | -90 | 90 | -0.18181 | -0.04656 | 0.18221 | 0.046817
27 | 30 | 0.51104 | 0.32706 | 1.7163e-09 | 0 | 0 | 0 | 0 | 0 | 1 | -90 | 90 | 0.11496 | 0.029563 | -0.11488 | -0.029516
28 | 31 | 3.1664 | 2.0265 | 5.3173e-09 | 0 | 0 | 0 | 0 | 0 | 1 | -90 | 90 | 0.065922 | 0.01671 | -0.065773 | -0.016615
28 | 32 | 1.0976 | 0.70246 | 1.8432e-09 | 0 | 0 | 0 | 0 | 0 | 1 | -90 | 90 | 0.00024726 | 6.1787e-05 | -0.00024726 | -6.1969e-05
29 | 42 | 0.54367 | 0.34795 | 1.8259e-09 | 0 | 0 | 0 | 0 | 0 | 1 | -90 | 90 | -0.18275 | -0.046953 | 0.18294 | 0.047077
30 | 43 | 0.20385 | 0.13046 | 6.8464e-10 | 0 | 0 | 0 | 0 | 0 | 1 | -90 | 90 | 0.1141 | 0.029319 | -0.11407 | -0.029301
31 | 44 | 0.90974 | 0.58223 | 1.5277e-09 | 0 | 0 | 0 | 0 | 0 | 1 | -90 | 90 | 0.062381 | 0.015765 | -0.062342 | -0.01574
42 | 36 | 0.27806 | 0.17796 | 9.3388e-10 | 0 | 0 | 0 | 0 | 0 | 1 | -90 | 90 | -0.18323 | -0.04715 | 0.18333 | 0.047213
43 | 40 | 0.63379 | 0.40563 | 2.1286e-09 | 0 | 0 | 0 | 0 | 0 | 1 | -90 | 90 | 0.11366 | 0.029199 | -0.11357 | -0.029142
44 | 45 | 5.6561 | 3.6199 | 9.4981e-09 | 0 | 0 | 0 | 0 | 0 | 1 | -90 | 90 | 0.05815 | 0.01469 | -0.057942 | -0.014558
33 | 35 | 1.4808 | 0.94773 | 4.9734e-09 | 0 | 0 | 0 | 0 | 0 | 1 | -90 | 90 | -0.23698 | -0.061088 | 0.23788 | 0.06166
35 | 36 | 0.25027 | 0.16017 | 8.4053e-10 | 0 | 0 | 0 | 0 | 0 | 1 | -90 | 90 | 0.18369 | 0.047337 | -0.1836 | -0.04728
37 | 38 | 1.0326 | 0.66086 | 3.468e-09 | 0 | 0 | 0 | 0 | 0 | 1 | -90 | 90 | -0.11239 | -0.028765 | 0.11253 | 0.028855
37 | 39 | 0.54713 | 0.35016 | 1.8375e-09 | 0 | 0 | 0 | 0 | 0 | 1 | -90 | 90 | 0.11101 | 0.028421 | -0.11094 | -0.028374
38 | 40 | 0.48357 | 0.30949 | 1.6241e-09 | 0 | 0 | 0 | 0 | 0 | 1 | -90 | 90 | -0.11326 | -0.029039 | 0.11333 | 0.029082
39 | 41 | 0.21081 | 0.13492 | 7.0801e-10 | 0 | 0 | 0 | 0 | 0 | 1 | -90 | 90 | 0.11094 | 0.028374 | -0.11091 | -0.028356
41 | 57 | 0.09744 | 0.062362 | 3.2726e-10 | 0 | 0 | 0 | 0 | 0 | 1 | -90 | 90 | 0.10925 | 0.02794 | -0.10924 | -0.027932
45 | 54 | 1.4486 | 0.9271 | 2.4326e-09 | 0 | 0 | 0 | 0 | 0 | 1 | -90 | 90 | 0.057942 | 0.014558 | -0.057889 | -0.014524
54 | 56 | 0.24278 | 0.15538 | 4.077e-10 | 0 | 0 | 0 | 0 | 0 | 1 | -90 | 90 | 0.032421 | 0.0081347 | -0.032418 | -0.0081329
54 | 52 | 1.9045 | 1.2188 | 3.1981e-09 | 0 | 0 | 0 | 0 | 0 | 1 | -90 | 90 | 0.025468 | 0.0063891 | -0.025454 | -0.0063807
49 | 50 | 2.0381 | 1.3044 | 3.4224e-09 | 0 | 0 | 0 | 0 | 0 | 1 | -90 | 90 | -0.0082353 | -0.002064 | 0.0082368 | 0.0020646
50 | 51 | 1.7021 | 1.0894 | 2.8583e-09 | 0 | 0 | 0 | 0 | 0 | 1 | -90 | 90 | -0.016305 | -0.0040867 | 0.01631 | 0.0040896
51 | 56 | 2.5178 | 1.6114 | 4.2281e-09 | 0 | 0 | 0 | 0 | 0 | 1 | -90 | 90 | -0.024788 | -0.0062143 | 0.024805 | 0.0062248
52 | 53 | 1.3146 | 0.84135 | 2.2076e-09 | 0 | 0 | 0 | 0 | 0 | 1 | -90 | 90 | 0.016675 | 0.0041804 | -0.016671 | -0.0041781
82 | 169 | 0.85853 | 0.54946 | 1.4417e-09 | 0 | 0 | 0 | 0 | 0 | 1 | -90 | 90 | 0.080287 | 0.020152 | -0.080225 | -0.020113
169 | 170 | 0.82252 | 0.52641 | 1.3812e-09 | 0 | 0 | 0 | 0 | 0 | 1 | -90 | 90 | 0.043913 | 0.011012 | -0.043895 | -0.011001
83 | 84 | 1.775 | 1.136 | 2.9807e-09 | 0 | 0 | 0 | 0 | 0 | 1 | -90 | 90 | -0.013131 | -0.0032909 | 0.013134 | 0.0032928
84 | 85 | 0.72347 | 0.46302 | 1.2149e-09 | 0 | 0 | 0 | 0 | 0 | 1 | -90 | 90 | -0.013134 | -0.0032928 | 0.013136 | 0.0032935
85 | 164 | 1.1968 | 0.76595 | 2.0097e-09 | 0 | 0 | 0 | 0 | 0 | 1 | -90 | 90 | -0.013335 | -0.0033435 | 0.013338 | 0.0033448
164 | 157 | 1.5138 | 0.96881 | 2.542e-09 | 0 | 0 | 0 | 0 | 0 | 1 | -90 | 90 | -0.013541 | -0.0033958 | 0.013544 | 0.0033974
156 | 157 | 1.1376 | 0.72807 | 1.9104e-09 | 0 | 0 | 0 | 0 | 0 | 1 | -90 | 90 | 0.013759 | 0.0034521 | -0.013757 | -0.0034508
163 | 166 | 2.0763 | 1.3288 | 3.4866e-09 | 0 | 0 | 0 | 0 | 0 | 1 | -90 | 90 | 0.0023705 | 0.00059368 | -0.0023703 | -0.00059394
163 | 161 | 1.1427 | 0.73135 | 1.919e-09 | 0 | 0 | 0 | 0 | 0 | 1 | -90 | 90 | 0.0025902 | 0.00064844 | -0.0025901 | -0.00064858
159 | 160 | 1.1675 | 0.74722 | 1.9606e-09 | 0 | 0 | 0 | 0 | 0 | 1 | -90 | 90 | 0.002377 | 0.00059537 | -0.0023769 | -0.00059552
159 | 161 | 1.3973 | 0.89424 | 2.3464e-09 | 0 | 0 | 0 | 0 | 0 | 1 | -90 | 90 | -0.00259 | -0.00064874 | 0.0025901 | 0.00064858
160 | 162 | 0.037929 | 0.024274 | 6.3693e-11 | 0 | 0 | 0 | 0 | 0 | 1 | -90 | 90 | 0.00041361 | 0.00010346 | -0.00041361 | -0.00010347
162 | 167 | 1.1856 | 0.75878 | 1.9909e-09 | 0 | 0 | 0 | 0 | 0 | 1 | -90 | 90 | 0.00020616 | 5.1473e-05 | -0.00020616 | -5.1668e-05
166 | 165 | 0.79436 | 0.50839 | 1.334e-09 | 0 | 0 | 0 | 0 | 0 | 1 | -90 | 90 | 0.0015587 | 0.00039053 | -0.0015587 | -0.00039065
170 | 171 | 0.53824 | 0.34447 | 9.0385e-10 | 0 | 0 | 0 | 0 | 0 | 1 | -90 | 90 | 0.0049546 | 0.0012417 | -0.0049545 | -0.0012417