## bus_data
BUS_I | BUS_TYPE | Pd | Qd | Gs | Bs | area | Vm | Va | baseKV | zone | Vmax | Vmin
1 | 1 | 0.0016256 | 0.00040742 | 0 | 0 | 1 | 0.98071 | -0.37248 | 0.4 | 1 | 1.1 | 0.9
2 | 1 | 0.0032208 | 0.00080721 | 0 | 0 | 1 | 0.98073 | -0.37207 | 0.4 | 1 | 1.1 | 0.9
3 | 1 | 0.00049876 | 0.000125 | 0 | 0 | 1 | 0.98085 | -0.36982 | 0.4 | 1 | 1.1 | 0.9
4 | 1 | 0 | 0 | 0 | 0 | 1 | 0.9809 | -0.36883 | 0.4 | 1 | 1.1 | 0.9
12 | 1 | 0.0016509 | 0.00041376 | 0 | 0 | 1 | 0.98096 | -0.36762 | 0.4 | 1 | 1.1 | 0.9
13 | 1 | 0 | 0 | 0 | 0 | 1 | 0.98154 | -0.35632 | 0.4 | 1 | 1.1 | 0.9
5 | 1 | 0.00031127 | 7.8012e-05 | 0 | 0 | 1 | 0.98175 | -0.35205 | 0.4 | 1 | 1.1 | 0.9
6 | 1 | 0.00023039 | 5.7741e-05 | 0 | 0 | 1 | 0.98164 | -0.35431 | 0.4 | 1 | 1.1 | 0.9
7 | 1 | 0.0080744 | 0.0020236 | 0 | 0 | 1 | 0.98401 | -0.30792 | 0.4 | 1 | 1.1 | 0.9
8 | 1 | 0.0011258 | 0.00028214 | 0 | 0 | 1 | 0.98163 | -0.35447 | 0.4 | 1 | 1.1 | 0.9
9 | 1 | 0.0023671 | 0.00059325 | 0 | 0 | 1 | 0.98518 | -0.28507 | 0.4 | 1 | 1.1 | 0.9
10 | 1 | 0.0002301 | 5.7669e-05 | 0 | 0 | 1 | 0.98157 | -0.35572 | 0.4 | 1 | 1.1 | 0.9
11 | 1 | 0 | 0 | 0 | 0 | 1 | 0.98598 | -0.2695 | 0.4 | 1 | 1.1 | 0.9
92 | 1 | 0.003663 | 0.00091803 | 0 | 0 | 1 | 0.98722 | -0.24539 | 0.4 | 1 | 1.1 | 0.9
15 | 1 | 0.0009341 | 0.00023411 | 0 | 0 | 1 | 0.9815 | -0.35695 | 0.4 | 1 | 1.1 | 0.9
91 | 1 | 0.0016048 | 0.00040219 | 0 | 0 | 1 | 0.98742 | -0.24162 | 0.4 | 1 | 1.1 | 0.9
43 | 1 | 0.0019894 | 0.00049859 | 0 | 0 | 1 | 0.98957 | -0.20084 | 0.4 | 1 | 1.1 | 0.9
40 | 1 | 0 | 0 | 0 | 0 | 1 | 0.98964 | -0.19961 | 0.4 | 1 | 1.1 | 0.9
16 | 1 | 0.0022927 | 0.00057459 | 0 | 0 | 1 | 0.98178 | -0.3493 | 0.4 | 1 | 1.1 | 0.9
17 | 1 | 0 | 0 | 0 | 0 | 1 | 0.98181 | -0.34874 | 0.4 | 1 | 1.1 | 0.9
18 | 1 | 0.0017238 | 0.00043202 | 0 | 0 | 1 | 0.98178 | -0.34926 | 0.4 | 1 | 1.1 | 0.9
19 | 1 | 0 | 0 | 0 | 0 | 1 | 0.98201 | -0.34489 | 0.4 | 1 | 1.1 | 0.9
121 | 1 | 0.0028995 | 0.00072668 | 0 | 0 | 1 | 0.9835 | -0.31588 | 0.4 | 1 | 1.1 | 0.9
21 | 1 | 0 | 0 | 0 | 0 | 1 | 0.97961 | -0.39181 | 0.4 | 1 | 1.1 | 0.9
120 | 1 | 0.0039316 | 0.00098536 | 0 | 0 | 1 | 0.98104 | -0.36371 | 0.4 | 1 | 1.1 | 0.9
20 | 1 | 0 | 0 | 0 | 0 | 1 | 0.98645 | -0.25866 | 0.4 | 1 | 1.1 | 0.9
35 | 1 | 0 | 0 | 0 | 0 | 1 | 0.98843 | -0.22059 | 0.4 | 1 | 1.1 | 0.9
122 | 1 | 0.0025255 | 0.00063295 | 0 | 0 | 1 | 0.98447 | -0.29707 | 0.4 | 1 | 1.1 | 0.9
28 | 1 | 0.0048927 | 0.0012262 | 0 | 0 | 1 | 0.97928 | -0.3982 | 0.4 | 1 | 1.1 | 0.9
27 | 1 | 0 | 0 | 0 | 0 | 1 | 0.97883 | -0.40699 | 0.4 | 1 | 1.1 | 0.9
26 | 1 | 0 | 0 | 0 | 0 | 1 | 0.97876 | -0.40837 | 0.4 | 1 | 1.1 | 0.9
112 | 1 | 0 | 0 | 0 | 0 | 1 | 0.98 | -0.38396 | 0.4 | 1 | 1.1 | 0.9
37 | 1 | 0.014751 | 0.003697 | 0 | 0 | 1 | 0.98832 | -0.22277 | 0.4 | 1 | 1.1 | 0.9
31 | 1 | 0 | 0 | 0 | 0 | 1 | 0.98919 | -0.20596 | 0.4 | 1 | 1.1 | 0.9
24 | 1 | 0.0036927 | 0.00092547 | 0 | 0 | 1 | 0.97859 | -0.41188 | 0.4 | 1 | 1.1 | 0.9
59 | 1 | 0 | 0 | 0 | 0 | 1 | 0.9909 | -0.17518 | 0.4 | 1 | 1.1 | 0.9
123 | 1 | 0.0071929 | 0.0018027 | 0 | 0 | 1 | 0.99044 | -0.1841 | 0.4 | 1 | 1.1 | 0.9
56 | 1 | 0 | 0 | 0 | 0 | 1 | 0.99157 | -0.16203 | 0.4 | 1 | 1.1 | 0.9
115 | 1 | 0.056427 | 0.014142 | 0 | 0 | 1 | 0.99392 | -0.11692 | 0.4 | 1 | 1.1 | 0.9
113 | 1 | 0.012946 | 0.0032445 | 0 | 0 | 1 | 0.99428 | -0.10996 | 0.4 | 1 | 1.1 | 0.9
23 | 1 | 0.0020738 | 0.00051974 | 0 | 0 | 1 | 0.97845 | -0.41461 | 0.4 | 1 | 1.1 | 0.9
25 | 1 | 0.0040179 | 0.001007 | 0 | 0 | 1 | 0.97842 | -0.41522 | 0.4 | 1 | 1.1 | 0.9
29 | 1 | 0.012815 | 0.0032117 | 0 | 0 | 1 | 0.99091 | -0.17289 | 0.4 | 1 | 1.1 | 0.9
30 | 1 | 0 | 0 | 0 | 0 | 1 | 0.99419 | -0.11024 | 0.4 | 1 | 1.1 | 0.9
32 | 1 | 0.0049637 | 0.001244 | 0 | 0 | 1 | 0.99561 | -0.083246 | 0.4 | 1 | 1.1 | 0.9
36 | 1 | 0 | 0 | 0 | 0 | 1 | 0.99859 | -0.026659 | 0.4 | 1 | 1.1 | 0.9
33 | 1 | 0 | 0 | 0 | 0 | 1 | 0.97702 | -0.4424 | 0.4 | 1 | 1.1 | 0.9
105 | 1 | 0.0017774 | 0.00044547 | 0 | 0 | 1 | 0.97654 | -0.45176 | 0.4 | 1 | 1.1 | 0.9
108 | 1 | 0 | 0 | 0 | 0 | 1 | 0.97743 | -0.43432 | 0.4 | 1 | 1.1 | 0.9
34 | 1 | 0 | 0 | 0 | 0 | 1 | 0.97898 | -0.4039 | 0.4 | 1 | 1.1 | 0.9
111 | 1 | 0.0041524 | 0.0010407 | 0 | 0 | 1 | 0.97849 | -0.41349 | 0.4 | 1 | 1.1 | 0.9
73 | 3 | 0 | 0 | 0 | 0 | 1 | 1 | 0 | 0.4 | 1 | 1.1 | 0.9
82 | 1 | 0.0034312 | 0.00085994 | 0 | 0 | 1 | 0.99674 | -0.061976 | 0.4 | 1 | 1.1 | 0.9
104 | 1 | 0.0026535 | 0.00066504 | 0 | 0 | 1 | 0.97597 | -0.46303 | 0.4 | 1 | 1.1 | 0.9
106 | 1 | 0.0051237 | 0.0012841 | 0 | 0 | 1 | 0.97731 | -0.43663 | 0.4 | 1 | 1.1 | 0.9
110 | 1 | 0.0051439 | 0.0012892 | 0 | 0 | 1 | 0.97993 | -0.38546 | 0.4 | 1 | 1.1 | 0.9
84 | 1 | 0.0098112 | 0.0024589 | 0 | 0 | 1 | 0.99809 | -0.036571 | 0.4 | 1 | 1.1 | 0.9
72 | 1 | 0 | 0 | 0 | 0 | 1 | 0.99822 | -0.033964 | 0.4 | 1 | 1.1 | 0.9
79 | 1 | 0 | 0 | 0 | 0 | 1 | 0.99339 | -0.12621 | 0.4 | 1 | 1.1 | 0.9
38 | 1 | 0.0014617 | 0.00036632 | 0 | 0 | 1 | 0.98976 | -0.19725 | 0.4 | 1 | 1.1 | 0.9
39 | 1 | 0 | 0 | 0 | 0 | 1 | 0.98982 | -0.19606 | 0.4 | 1 | 1.1 | 0.9
42 | 1 | 0.0022973 | 0.00057576 | 0 | 0 | 1 | 0.98986 | -0.19525 | 0.4 | 1 | 1.1 | 0.9
45 | 1 | 0.0013583 | 0.00034041 | 0 | 0 | 1 | 0.98998 | -0.19289 | 0.4 | 1 | 1.1 | 0.9
44 | 1 | 0.0010334 | 0.000259 | 0 | 0 | 1 | 0.99149 | -0.16361 | 0.4 | 1 | 1.1 | 0.9
58 | 1 | 0.00092753 | 0.00023246 | 0 | 0 | 1 | 0.9915 | -0.16347 | 0.4 | 1 | 1.1 | 0.9
46 | 1 | 0.0016322 | 0.00040906 | 0 | 0 | 1 | 0.99005 | -0.19167 | 0.4 | 1 | 1.1 | 0.9
47 | 1 | 0.001977 | 0.00049547 | 0 | 0 | 1 | 0.99024 | -0.18797 | 0.4 | 1 | 1.1 | 0.9
48 | 1 | 0.0010186 | 0.00025528 | 0 | 0 | 1 | 0.99034 | -0.18587 | 0.4 | 1 | 1.1 | 0.9
49 | 1 | 0.0011446 | 0.00028688 | 0 | 0 | 1 | 0.99051 | -0.18269 | 0.4 | 1 | 1.1 | 0.9
50 | 1 | 0.0011049 | 0.00027691 | 0 | 0 | 1 | 0.9906 | -0.18098 | 0.4 | 1 | 1.1 | 0.9
51 | 1 | 0.0012232 | 0.00030657 | 0 | 0 | 1 | 0.99078 | -0.17748 | 0.4 | 1 | 1.1 | 0.9
52 | 1 | 0.0020455 | 0.00051266 | 0 | 0 | 1 | 0.99089 | -0.17521 | 0.4 | 1 | 1.1 | 0.9
53 | 1 | 0.0010579 | 0.00026514 | 0 | 0 | 1 | 0.99112 | -0.17087 | 0.4 | 1 | 1.1 | 0.9
63 | 1 | 0.0017414 | 0.00043643 | 0 | 0 | 1 | 0.99132 | -0.16691 | 0.4 | 1 | 1.1 | 0.9
64 | 1 | 0.0011797 | 0.00029567 | 0 | 0 | 1 | 0.9914 | -0.16548 | 0.4 | 1 | 1.1 | 0.9
54 | 1 | 0.0035944 | 0.00090084 | 0 | 0 | 1 | 0.99172 | -0.1593 | 0.4 | 1 | 1.1 | 0.9
55 | 1 | 0.0017445 | 0.00043722 | 0 | 0 | 1 | 0.992 | -0.15376 | 0.4 | 1 | 1.1 | 0.9
57 | 1 | 0.0014096 | 0.00035329 | 0 | 0 | 1 | 0.99207 | -0.15245 | 0.4 | 1 | 1.1 | 0.9
60 | 1 | 0 | 0 | 0 | 0 | 1 | 0.99252 | -0.14363 | 0.4 | 1 | 1.1 | 0.9
61 | 1 | 0 | 0 | 0 | 0 | 1 | 0.99426 | -0.11006 | 0.4 | 1 | 1.1 | 0.9
62 | 1 | 0.0016686 | 0.00041819 | 0 | 0 | 1 | 0.99216 | -0.15066 | 0.4 | 1 | 1.1 | 0.9
67 | 1 | 0 | 0 | 0 | 0 | 1 | 0.99512 | -0.093573 | 0.4 | 1 | 1.1 | 0.9
68 | 1 | 0.0018841 | 0.00047219 | 0 | 0 | 1 | 0.99399 | -0.1154 | 0.4 | 1 | 1.1 | 0.9
66 | 1 | 0.0019595 | 0.00049109 | 0 | 0 | 1 | 0.99206 | -0.1526 | 0.4 | 1 | 1.1 | 0.9
70 | 1 | 0.0014203 | 0.00035595 | 0 | 0 | 1 | 0.99505 | -0.094929 | 0.4 | 1 | 1.1 | 0.9
118 | 1 | 0.0015687 | 0.00039316 | 0 | 0 | 1 | 0.99378 | -0.11939 | 0.4 | 1 | 1.1 | 0.9
65 | 1 | 0.0012206 | 0.0003059 | 0 | 0 | 1 | 0.99166 | -0.16041 | 0.4 | 1 | 1.1 | 0.9
74 | 1 | 0.0036212 | 0.00090757 | 0 | 0 | 1 | 0.99805 | -0.037298 | 0.4 | 1 | 1.1 | 0.9
69 | 1 | 0.0013757 | 0.00034478 | 0 | 0 | 1 | 0.99505 | -0.094929 | 0.4 | 1 | 1.1 | 0.9
116 | 1 | 0.0056435 | 0.0014144 | 0 | 0 | 1 | 0.99355 | -0.12383 | 0.4 | 1 | 1.1 | 0.9
71 | 1 | 0.0019791 | 0.000496 | 0 | 0 | 1 | 0.99502 | -0.095513 | 0.4 | 1 | 1.1 | 0.9
75 | 1 | 0.0014913 | 0.00037375 | 0 | 0 | 1 | 0.99804 | -0.03746 | 0.4 | 1 | 1.1 | 0.9
114 | 1 | 0.0081713 | 0.0020479 | 0 | 0 | 1 | 0.99615 | -0.07393 | 0.4 | 1 | 1.1 | 0.9
76 | 1 | 0.0041787 | 0.0010473 | 0 | 0 | 1 | 0.99798 | -0.038683 | 0.4 | 1 | 1.1 | 0.9
77 | 1 | 0.0057214 | 0.0014339 | 0 | 0 | 1 | 0.99272 | -0.13906 | 0.4 | 1 | 1.1 | 0.9
78 | 1 | 0.00098959 | 0.00024801 | 0 | 0 | 1 | 0.99246 | -0.14417 | 0.4 | 1 | 1.1 | 0.9
80 | 1 | 0.0041782 | 0.0010472 | 0 | 0 | 1 | 0.99063 | -0.17934 | 0.4 | 1 | 1.1 | 0.9
81 | 1 | 0.0056115 | 0.0014064 | 0 | 0 | 1 | 0.99324 | -0.12904 | 0.4 | 1 | 1.1 | 0.9
83 | 1 | 0.00595 | 0.0014912 | 0 | 0 | 1 | 0.98979 | -0.19562 | 0.4 | 1 | 1.1 | 0.9
85 | 1 | 0 | 0 | 0 | 0 | 1 | 0.98917 | -0.20763 | 0.4 | 1 | 1.1 | 0.9
86 | 1 | 0.0010623 | 0.00026624 | 0 | 0 | 1 | 0.98874 | -0.21591 | 0.4 | 1 | 1.1 | 0.9
87 | 1 | 0.0014968 | 0.00037514 | 0 | 0 | 1 | 0.98881 | -0.21463 | 0.4 | 1 | 1.1 | 0.9
88 | 1 | 0.0085982 | 0.0021549 | 0 | 0 | 1 | 0.98802 | -0.23001 | 0.4 | 1 | 1.1 | 0.9
89 | 1 | 0.0055838 | 0.0013994 | 0 | 0 | 1 | 0.98859 | -0.21886 | 0.4 | 1 | 1.1 | 0.9
90 | 1 | 0.0025657 | 0.00064302 | 0 | 0 | 1 | 0.98797 | -0.23097 | 0.4 | 1 | 1.1 | 0.9
100 | 1 | 0.005656 | 0.0014175 | 0 | 0 | 1 | 0.98844 | -0.2218 | 0.4 | 1 | 1.1 | 0.9
101 | 1 | 0.0026558 | 0.0006656 | 0 | 0 | 1 | 0.98842 | -0.22226 | 0.4 | 1 | 1.1 | 0.9
97 | 1 | 0.0083022 | 0.0020807 | 0 | 0 | 1 | 0.9741 | -0.49985 | 0.4 | 1 | 1.1 | 0.9
95 | 1 | 0.0024674 | 0.00061839 | 0 | 0 | 1 | 0.97429 | -0.4962 | 0.4 | 1 | 1.1 | 0.9
94 | 1 | 0.0034938 | 0.00087563 | 0 | 0 | 1 | 0.97467 | -0.48858 | 0.4 | 1 | 1.1 | 0.9
96 | 1 | 0.0034067 | 0.0008538 | 0 | 0 | 1 | 0.97473 | -0.48737 | 0.4 | 1 | 1.1 | 0.9
98 | 1 | 0.0047839 | 0.001199 | 0 | 0 | 1 | 0.97507 | -0.48066 | 0.4 | 1 | 1.1 | 0.9
99 | 1 | 0.0026646 | 0.00066781 | 0 | 0 | 1 | 0.97538 | -0.47458 | 0.4 | 1 | 1.1 | 0.9
103 | 1 | 0.0018933 | 0.0004745 | 0 | 0 | 1 | 0.97568 | -0.46877 | 0.4 | 1 | 1.1 | 0.9
109 | 1 | 0.0015348 | 0.00038466 | 0 | 0 | 1 | 0.97725 | -0.43779 | 0.4 | 1 | 1.1 | 0.9
107 | 1 | 0 | 0 | 0 | 0 | 1 | 0.9773 | -0.43684 | 0.4 | 1 | 1.1 | 0.9
117 | 1 | 0.0055997 | 0.0014034 | 0 | 0 | 1 | 0.99345 | -0.12585 | 0.4 | 1 | 1.1 | 0.9
119 | 1 | 0.0062419 | 0.0015644 | 0 | 0 | 1 | 0.99343 | -0.12619 | 0.4 | 1 | 1.1 | 0.9

## generator_data
GEN_BUS | PG | QG | QMAX | QMIN | VG | MBASE | GEN_STATUS | PMAX | PMIN
73 | 0.35503 | 0.090374 | 10 | -10 | 1 | 100 | 1 | 10 | 0

## branch_data
F_BUS | T_BUS | BR_R | BR_X | BR_B | RATE_A | RATE_B | RATE_C | TAP | SHIFT | BR_STATUS | ANGMIN | ANGMAX | P_in | Q_in | P_out | Q_out
1 | 2 | 1.0887 | 0.69677 | 1.8282e-09 | 0 | 0 | 0 | 0 | 0 | 1 | -90 | 90 | -0.0016256 | -0.00040742 | 0.0016256 | 0.00040727
2 | 3 | 1.9946 | 1.2766 | 3.3495e-09 | 0 | 0 | 0 | 0 | 0 | 1 | -90 | 90 | -0.0048464 | -0.0012145 | 0.0048469 | 0.0012145
3 | 4 | 0.80463 | 0.51497 | 1.3512e-09 | 0 | 0 | 0 | 0 | 0 | 1 | -90 | 90 | -0.0053457 | -0.0013395 | 0.0053459 | 0.0013395
4 | 12 | 0.97208 | 0.62213 | 1.6324e-09 | 0 | 0 | 0 | 0 | 0 | 1 | -90 | 90 | -0.0053459 | -0.0013395 | 0.0053462 | 0.0013396
12 | 13 | 6.9692 | 4.4603 | 1.1703e-08 | 0 | 0 | 0 | 0 | 0 | 1 | -90 | 90 | -0.0069972 | -0.0017533 | 0.0070009 | 0.0017546
13 | 15 | 2.9321 | 1.8766 | 4.9238e-09 | 0 | 0 | 0 | 0 | 0 | 1 | -90 | 90 | 0.00093412 | 0.00023365 | -0.00093409 | -0.00023411
13 | 10 | 0.3253 | 0.20819 | 5.4627e-10 | 0 | 0 | 0 | 0 | 0 | 1 | -90 | 90 | -0.007935 | -0.0019883 | 0.0079353 | 0.0019884
5 | 6 | 1.0232 | 0.65486 | 1.7183e-09 | 0 | 0 | 0 | 0 | 0 | 1 | -90 | 90 | 0.0095231 | 0.0023866 | -0.0095221 | -0.0023862
5 | 7 | 19.4239 | 12.4313 | 3.2618e-08 | 0 | 0 | 0 | 0 | 0 | 1 | -90 | 90 | -0.0098344 | -0.0024647 | 0.0098551 | 0.0024748
6 | 8 | 0.074095 | 0.047421 | 1.2443e-10 | 0 | 0 | 0 | 0 | 0 | 1 | -90 | 90 | 0.0092917 | 0.0023284 | -0.0092916 | -0.0023284
7 | 9 | 5.5426 | 3.5473 | 9.3075e-09 | 0 | 0 | 0 | 0 | 0 | 1 | -90 | 90 | -0.017929 | -0.0044984 | 0.017949 | 0.00451
8 | 10 | 0.66133 | 0.42325 | 1.1106e-09 | 0 | 0 | 0 | 0 | 0 | 1 | -90 | 90 | 0.0081659 | 0.0020462 | -0.0081654 | -0.002046
9 | 11 | 3.3416 | 2.1387 | 5.6115e-09 | 0 | 0 | 0 | 0 | 0 | 1 | -90 | 90 | -0.020316 | -0.0051033 | 0.020331 | 0.0051124
11 | 92 | 5.1831 | 3.3172 | 8.7038e-09 | 0 | 0 | 0 | 0 | 0 | 1 | -90 | 90 | -0.020331 | -0.0051124 | 0.020355 | 0.0051265
92 | 91 | 0.68802 | 0.44033 | 1.1554e-09 | 0 | 0 | 0 | 0 | 0 | 1 | -90 | 90 | -0.024018 | -0.0060446 | 0.024022 | 0.0060472
91 | 90 | 1.8224 | 1.1663 | 3.0603e-09 | 0 | 0 | 0 | 0 | 0 | 1 | -90 | 90 | -0.025627 | -0.0064494 | 0.02564 | 0.0064575
43 | 40 | 2.6997 | 1.7278 | 4.5336e-09 | 0 | 0 | 0 | 0 | 0 | 1 | -90 | 90 | -0.0019894 | -0.00049859 | 0.0019895 | 0.00049822
40 | 38 | 5.195 | 3.3248 | 8.7239e-09 | 0 | 0 | 0 | 0 | 0 | 1 | -90 | 90 | -0.0019895 | -0.00049822 | 0.0019897 | 0.00049751
16 | 17 | 1.0568 | 0.67633 | 1.7746e-09 | 0 | 0 | 0 | 0 | 0 | 1 | -90 | 90 | -0.0022926 | -0.0005746 | 0.0022927 | 0.00057447
17 | 18 | 1.2969 | 0.83002 | 2.1779e-09 | 0 | 0 | 0 | 0 | 0 | 1 | -90 | 90 | 0.0017238 | 0.00043185 | -0.0017238 | -0.00043203
17 | 19 | 4.1474 | 2.6543 | 6.9646e-09 | 0 | 0 | 0 | 0 | 0 | 1 | -90 | 90 | -0.0040165 | -0.0010063 | 0.0040172 | 0.0010061
19 | 121 | 1.7924 | 1.1472 | 3.01e-09 | 0 | 0 | 0 | 0 | 0 | 1 | -90 | 90 | -0.070334 | -0.01774 | 0.070432 | 0.017802
19 | 21 | 13.7785 | 8.8183 | 2.3138e-08 | 0 | 0 | 0 | 0 | 0 | 1 | -90 | 90 | 0.014722 | 0.0037032 | -0.014689 | -0.0036843
19 | 120 | 1.5833 | 1.0133 | 2.6588e-09 | 0 | 0 | 0 | 0 | 0 | 1 | -90 | 90 | 0.051595 | 0.01303 | -0.051549 | -0.013001
121 | 122 | 1.1193 | 0.71634 | 1.8796e-09 | 0 | 0 | 0 | 0 | 0 | 1 | -90 | 90 | -0.073331 | -0.018529 | 0.073397 | 0.018571
21 | 28 | 1.8723 | 1.1983 | 3.1441e-09 | 0 | 0 | 0 | 0 | 0 | 1 | -90 | 90 | 0.014689 | 0.0036843 | -0.014684 | -0.0036818
120 | 112 | 1.8406 | 1.178 | 3.0909e-09 | 0 | 0 | 0 | 0 | 0 | 1 | -90 | 90 | 0.047617 | 0.012016 | -0.047571 | -0.011986
20 | 35 | 2.2046 | 1.4109 | 3.7021e-09 | 0 | 0 | 0 | 0 | 0 | 1 | -90 | 90 | -0.076063 | -0.019293 | 0.076203 | 0.019382
20 | 122 | 2.2151 | 1.4177 | 3.7198e-09 | 0 | 0 | 0 | 0 | 0 | 1 | -90 | 90 | 0.076063 | 0.019293 | -0.075923 | -0.019204
35 | 37 | 0.64708 | 0.41413 | 1.0866e-09 | 0 | 0 | 0 | 0 | 0 | 1 | -90 | 90 | 0.014753 | 0.0036979 | -0.014751 | -0.003697
35 | 31 | 0.7107 | 0.45485 | 1.1935e-09 | 0 | 0 | 0 | 0 | 0 | 1 | -90 | 90 | -0.090955 | -0.02308 | 0.091019 | 0.02312
28 | 27 | 3.8613 | 2.4712 | 6.4841e-09 | 0 | 0 | 0 | 0 | 0 | 1 | -90 | 90 | 0.0097915 | 0.0024555 | -0.0097874 | -0.0024535
27 | 26 | 0.60281 | 0.3858 | 1.0123e-09 | 0 | 0 | 0 | 0 | 0 | 1 | -90 | 90 | 0.0097874 | 0.0024535 | -0.0097868 | -0.0024532
26 | 24 | 1.5419 | 0.98683 | 2.5893e-09 | 0 | 0 | 0 | 0 | 0 | 1 | -90 | 90 | 0.0097868 | 0.0024532 | -0.0097851 | -0.0024524
112 | 110 | 1.2614 | 0.80731 | 2.1183e-09 | 0 | 0 | 0 | 0 | 0 | 1 | -90 | 90 | 0.0051442 | 0.0012892 | -0.0051438 | -0.0012892
112 | 34 | 2.0296 | 1.299 | 3.4083e-09 | 0 | 0 | 0 | 0 | 0 | 1 | -90 | 90 | 0.042427 | 0.010697 | -0.042386 | -0.010672
31 | 29 | 1.6106 | 1.0308 | 2.7047e-09 | 0 | 0 | 0 | 0 | 0 | 1 | -90 | 90 | -0.091019 | -0.02312 | 0.091164 | 0.023213
24 | 23 | 1.9218 | 1.23 | 3.2272e-09 | 0 | 0 | 0 | 0 | 0 | 1 | -90 | 90 | 0.0060925 | 0.0015269 | -0.0060917 | -0.0015267
59 | 123 | 5.4549 | 3.4911 | 9.1603e-09 | 0 | 0 | 0 | 0 | 0 | 1 | -90 | 90 | 0.0071959 | 0.0018038 | -0.0071929 | -0.0018027
59 | 56 | 8.047 | 5.1501 | 1.3513e-08 | 0 | 0 | 0 | 0 | 0 | 1 | -90 | 90 | -0.0071959 | -0.0018038 | 0.0072005 | 0.0018053
56 | 58 | 3.2476 | 2.0785 | 5.4536e-09 | 0 | 0 | 0 | 0 | 0 | 1 | -90 | 90 | 0.0019611 | 0.00049092 | -0.001961 | -0.00049137
56 | 54 | 1.3141 | 0.841 | 2.2067e-09 | 0 | 0 | 0 | 0 | 0 | 1 | -90 | 90 | -0.0091615 | -0.0022963 | 0.0091627 | 0.0022968
115 | 113 | 0.5469 | 0.35002 | 9.1839e-10 | 0 | 0 | 0 | 0 | 0 | 1 | -90 | 90 | -0.056427 | -0.014142 | 0.056445 | 0.014154
113 | 114 | 2.3055 | 1.4755 | 3.8716e-09 | 0 | 0 | 0 | 0 | 0 | 1 | -90 | 90 | -0.069391 | -0.017398 | 0.06951 | 0.017474
23 | 25 | 0.65453 | 0.4189 | 1.0991e-09 | 0 | 0 | 0 | 0 | 0 | 1 | -90 | 90 | 0.004018 | 0.001007 | -0.0040179 | -0.001007
29 | 30 | 2.6846 | 1.7181 | 4.5081e-09 | 0 | 0 | 0 | 0 | 0 | 1 | -90 | 90 | -0.10398 | -0.026425 | 0.10429 | 0.026626
30 | 32 | 1.1624 | 0.74391 | 1.9519e-09 | 0 | 0 | 0 | 0 | 0 | 1 | -90 | 90 | -0.10429 | -0.026625 | 0.10443 | 0.026712
32 | 36 | 2.3347 | 1.4942 | 3.9207e-09 | 0 | 0 | 0 | 0 | 0 | 1 | -90 | 90 | -0.10939 | -0.027956 | 0.10969 | 0.028148
36 | 73 | 0.63785 | 0.40822 | 2.1422e-09 | 0 | 0 | 0 | 0 | 0 | 1 | -90 | 90 | -0.1895 | -0.048435 | 0.18974 | 0.048592
36 | 82 | 1.9927 | 1.2754 | 3.3464e-09 | 0 | 0 | 0 | 0 | 0 | 1 | -90 | 90 | 0.079804 | 0.020287 | -0.079669 | -0.020201
33 | 105 | 1.2722 | 0.81423 | 2.1364e-09 | 0 | 0 | 0 | 0 | 0 | 1 | -90 | 90 | 0.031505 | 0.0079186 | -0.031491 | -0.0079098
33 | 108 | 1.1003 | 0.7042 | 1.8477e-09 | 0 | 0 | 0 | 0 | 0 | 1 | -90 | 90 | -0.031505 | -0.0079186 | 0.031517 | 0.0079262
105 | 104 | 1.6224 | 1.0383 | 2.7245e-09 | 0 | 0 | 0 | 0 | 0 | 1 | -90 | 90 | 0.029713 | 0.0074643 | -0.029697 | -0.0074544
108 | 111 | 2.3428 | 1.4994 | 3.9342e-09 | 0 | 0 | 0 | 0 | 0 | 1 | -90 | 90 | -0.038176 | -0.0095947 | 0.038214 | 0.0096187
108 | 106 | 1.4851 | 0.95047 | 2.4939e-09 | 0 | 0 | 0 | 0 | 0 | 1 | -90 | 90 | 0.0066592 | 0.0016686 | -0.0066585 | -0.0016684
34 | 111 | 0.9745 | 0.62368 | 1.6365e-09 | 0 | 0 | 0 | 0 | 0 | 1 | -90 | 90 | 0.042386 | 0.010672 | -0.042367 | -0.010659
73 | 84 | 1.8729 | 1.1987 | 3.1451e-09 | 0 | 0 | 0 | 0 | 0 | 1 | -90 | 90 | 0.087785 | 0.022168 | -0.087632 | -0.02207
73 | 72 | 1.9732 | 1.2629 | 3.3135e-09 | 0 | 0 | 0 | 0 | 0 | 1 | -90 | 90 | 0.077504 | 0.019614 | -0.077378 | -0.019534
82 | 79 | 3.7693 | 2.4124 | 6.3297e-09 | 0 | 0 | 0 | 0 | 0 | 1 | -90 | 90 | 0.076238 | 0.019341 | -0.076003 | -0.019191
104 | 103 | 0.90724 | 0.58063 | 1.5235e-09 | 0 | 0 | 0 | 0 | 0 | 1 | -90 | 90 | 0.027044 | 0.0067893 | -0.027037 | -0.0067847
106 | 107 | 0.57597 | 0.36862 | 9.6722e-10 | 0 | 0 | 0 | 0 | 0 | 1 | -90 | 90 | 0.0015349 | 0.00038421 | -0.0015349 | -0.00038429
84 | 114 | 2.147 | 1.3741 | 3.6054e-09 | 0 | 0 | 0 | 0 | 0 | 1 | -90 | 90 | 0.077821 | 0.019611 | -0.077682 | -0.019522
72 | 74 | 1.6024 | 1.0256 | 2.6909e-09 | 0 | 0 | 0 | 0 | 0 | 1 | -90 | 90 | 0.0092929 | 0.0023292 | -0.0092915 | -0.0023285
72 | 67 | 3.9191 | 2.5082 | 6.5813e-09 | 0 | 0 | 0 | 0 | 0 | 1 | -90 | 90 | 0.068085 | 0.017205 | -0.067891 | -0.017081
79 | 81 | 2.2316 | 1.4282 | 3.7474e-09 | 0 | 0 | 0 | 0 | 0 | 1 | -90 | 90 | 0.0056123 | 0.0014065 | -0.0056115 | -0.0014064
79 | 77 | 0.81071 | 0.51885 | 1.3614e-09 | 0 | 0 | 0 | 0 | 0 | 1 | -90 | 90 | 0.070391 | 0.017785 | -0.070347 | -0.017757
38 | 39 | 1.5181 | 0.97159 | 2.5493e-09 | 0 | 0 | 0 | 0 | 0 | 1 | -90 | 90 | -0.0034514 | -0.00086383 | 0.0034516 | 0.00086371
39 | 42 | 1.0272 | 0.6574 | 1.7249e-09 | 0 | 0 | 0 | 0 | 0 | 1 | -90 | 90 | -0.0034516 | -0.00086371 | 0.0034517 | 0.00086363
42 | 45 | 1.8065 | 1.1561 | 3.0335e-09 | 0 | 0 | 0 | 0 | 0 | 1 | -90 | 90 | -0.005749 | -0.0014394 | 0.0057497 | 0.0014395
45 | 46 | 0.75398 | 0.48254 | 1.2661e-09 | 0 | 0 | 0 | 0 | 0 | 1 | -90 | 90 | -0.0071079 | -0.0017799 | 0.0071084 | 0.0017801
44 | 58 | 0.56455 | 0.36132 | 9.4804e-10 | 0 | 0 | 0 | 0 | 0 | 1 | -90 | 90 | -0.0010334 | -0.000259 | 0.0010334 | 0.00025891
46 | 47 | 1.858 | 1.1891 | 3.1201e-09 | 0 | 0 | 0 | 0 | 0 | 1 | -90 | 90 | -0.0087405 | -0.0021891 | 0.0087421 | 0.0021898
47 | 48 | 0.86076 | 0.55089 | 1.4455e-09 | 0 | 0 | 0 | 0 | 0 | 1 | -90 | 90 | -0.010719 | -0.0026853 | 0.01072 | 0.0026858
48 | 49 | 1.1919 | 0.76284 | 2.0016e-09 | 0 | 0 | 0 | 0 | 0 | 1 | -90 | 90 | -0.011739 | -0.0029411 | 0.01174 | 0.002942
49 | 50 | 0.5806 | 0.37158 | 9.7498e-10 | 0 | 0 | 0 | 0 | 0 | 1 | -90 | 90 | -0.012885 | -0.0032289 | 0.012886 | 0.0032295
50 | 51 | 1.1007 | 0.70444 | 1.8483e-09 | 0 | 0 | 0 | 0 | 0 | 1 | -90 | 90 | -0.013991 | -0.0035064 | 0.013993 | 0.0035077
51 | 52 | 0.65792 | 0.42107 | 1.1048e-09 | 0 | 0 | 0 | 0 | 0 | 1 | -90 | 90 | -0.015217 | -0.0038143 | 0.015218 | 0.0038152
52 | 53 | 1.1072 | 0.70861 | 1.8593e-09 | 0 | 0 | 0 | 0 | 0 | 1 | -90 | 90 | -0.017264 | -0.0043279 | 0.017267 | 0.00433
53 | 63 | 0.95229 | 0.60947 | 1.5992e-09 | 0 | 0 | 0 | 0 | 0 | 1 | -90 | 90 | -0.018325 | -0.0045951 | 0.018329 | 0.0045972
63 | 64 | 0.31226 | 0.19985 | 5.2437e-10 | 0 | 0 | 0 | 0 | 0 | 1 | -90 | 90 | -0.02007 | -0.0050336 | 0.020071 | 0.0050344
64 | 65 | 1.0526 | 0.67365 | 1.7676e-09 | 0 | 0 | 0 | 0 | 0 | 1 | -90 | 90 | -0.021251 | -0.0053301 | 0.021256 | 0.0053332
54 | 55 | 1.9136 | 1.2247 | 3.2134e-09 | 0 | 0 | 0 | 0 | 0 | 1 | -90 | 90 | -0.012757 | -0.0031976 | 0.01276 | 0.0031995
55 | 57 | 0.39919 | 0.25548 | 6.7035e-10 | 0 | 0 | 0 | 0 | 0 | 1 | -90 | 90 | -0.014505 | -0.0036367 | 0.014506 | 0.0036372
57 | 60 | 2.4465 | 1.5657 | 4.1083e-09 | 0 | 0 | 0 | 0 | 0 | 1 | -90 | 90 | -0.015916 | -0.0039905 | 0.015922 | 0.0039944
60 | 61 | 3.5348 | 2.2623 | 5.936e-09 | 0 | 0 | 0 | 0 | 0 | 1 | -90 | 90 | -0.042047 | -0.010555 | 0.042114 | 0.010597
60 | 62 | 1.1902 | 0.76175 | 1.9987e-09 | 0 | 0 | 0 | 0 | 0 | 1 | -90 | 90 | 0.026124 | 0.0065603 | -0.026116 | -0.0065549
61 | 67 | 1.1618 | 0.74355 | 1.951e-09 | 0 | 0 | 0 | 0 | 0 | 1 | -90 | 90 | -0.063066 | -0.015853 | 0.063116 | 0.015885
61 | 68 | 1.1294 | 0.72283 | 1.8966e-09 | 0 | 0 | 0 | 0 | 0 | 1 | -90 | 90 | 0.020952 | 0.0052557 | -0.020946 | -0.0052525
62 | 66 | 0.34974 | 0.22383 | 5.873e-10 | 0 | 0 | 0 | 0 | 0 | 1 | -90 | 90 | 0.024447 | 0.0061367 | -0.024445 | -0.0061353
67 | 70 | 1.2601 | 0.80648 | 2.1161e-09 | 0 | 0 | 0 | 0 | 0 | 1 | -90 | 90 | 0.0047754 | 0.0011965 | -0.0047751 | -0.0011965
68 | 118 | 0.92752 | 0.59361 | 1.5576e-09 | 0 | 0 | 0 | 0 | 0 | 1 | -90 | 90 | 0.019062 | 0.0047803 | -0.019059 | -0.0047782
66 | 65 | 1.5334 | 0.98135 | 2.5749e-09 | 0 | 0 | 0 | 0 | 0 | 1 | -90 | 90 | 0.022485 | 0.0056442 | -0.022477 | -0.0056391
70 | 69 | 0.00062698 | 0.00040127 | 1.0529e-12 | 0 | 0 | 0 | 0 | 0 | 1 | -90 | 90 | 0.0033548 | 0.0008406 | -0.0033548 | -0.0008406
118 | 116 | 1.1228 | 0.71857 | 1.8854e-09 | 0 | 0 | 0 | 0 | 0 | 1 | -90 | 90 | 0.01749 | 0.004385 | -0.017486 | -0.0043828
74 | 75 | 0.12771 | 0.081737 | 2.1447e-10 | 0 | 0 | 0 | 0 | 0 | 1 | -90 | 90 | 0.0056702 | 0.001421 | -0.0056702 | -0.001421
69 | 71 | 1.3082 | 0.83723 | 2.1968e-09 | 0 | 0 | 0 | 0 | 0 | 1 | -90 | 90 | 0.0019791 | 0.00049582 | -0.0019791 | -0.000496
116 | 117 | 0.75382 | 0.48245 | 1.2659e-09 | 0 | 0 | 0 | 0 | 0 | 1 | -90 | 90 | 0.011843 | 0.0029684 | -0.011842 | -0.0029678
75 | 76 | 1.3058 | 0.8357 | 2.1928e-09 | 0 | 0 | 0 | 0 | 0 | 1 | -90 | 90 | 0.0041789 | 0.0010472 | -0.0041787 | -0.0010473
77 | 78 | 0.35104 | 0.22466 | 5.8949e-10 | 0 | 0 | 0 | 0 | 0 | 1 | -90 | 90 | 0.064626 | 0.016323 | -0.06461 | -0.016313
78 | 80 | 2.4487 | 1.5672 | 4.112e-09 | 0 | 0 | 0 | 0 | 0 | 1 | -90 | 90 | 0.063621 | 0.016065 | -0.063514 | -0.015997
80 | 83 | 1.2096 | 0.77413 | 2.0312e-09 | 0 | 0 | 0 | 0 | 0 | 1 | -90 | 90 | 0.059335 | 0.01495 | -0.059289 | -0.014921
83 | 85 | 0.99078 | 0.6341 | 1.6638e-09 | 0 | 0 | 0 | 0 | 0 | 1 | -90 | 90 | 0.053339 | 0.01343 | -0.053309 | -0.01341
85 | 86 | 0.96149 | 0.61535 | 1.6146e-09 | 0 | 0 | 0 | 0 | 0 | 1 | -90 | 90 | 0.037907 | 0.0095475 | -0.037892 | -0.009538
85 | 87 | 1.9942 | 1.2763 | 3.3488e-09 | 0 | 0 | 0 | 0 | 0 | 1 | -90 | 90 | 0.015402 | 0.0038627 | -0.015396 | -0.0038597
86 | 88 | 1.681 | 1.0758 | 2.8228e-09 | 0 | 0 | 0 | 0 | 0 | 1 | -90 | 90 | 0.03683 | 0.0092718 | -0.036805 | -0.0092562
87 | 89 | 1.3337 | 0.8536 | 2.2397e-09 | 0 | 0 | 0 | 0 | 0 | 1 | -90 | 90 | 0.0139 | 0.0034846 | -0.013897 | -0.003483
88 | 90 | 0.1496 | 0.095746 | 2.5122e-10 | 0 | 0 | 0 | 0 | 0 | 1 | -90 | 90 | 0.028207 | 0.0071013 | -0.028205 | -0.0071005
89 | 100 | 1.5521 | 0.99332 | 2.6063e-09 | 0 | 0 | 0 | 0 | 0 | 1 | -90 | 90 | 0.0083129 | 0.0020835 | -0.0083118 | -0.002083
100 | 101 | 0.75755 | 0.48483 | 1.2721e-09 | 0 | 0 | 0 | 0 | 0 | 1 | -90 | 90 | 0.0026558 | 0.00066552 | -0.0026558 | -0.0006656
97 | 95 | 1.8733 | 1.1989 | 3.1458e-09 | 0 | 0 | 0 | 0 | 0 | 1 | -90 | 90 | -0.008302 | -0.0020808 | 0.0083034 | 0.0020814
95 | 94 | 3.0124 | 1.9279 | 5.0586e-09 | 0 | 0 | 0 | 0 | 0 | 1 | -90 | 90 | -0.010771 | -0.0026998 | 0.010775 | 0.0027018
94 | 96 | 0.35887 | 0.22968 | 6.0264e-10 | 0 | 0 | 0 | 0 | 0 | 1 | -90 | 90 | -0.014268 | -0.0035775 | 0.014269 | 0.003578
96 | 98 | 1.6184 | 1.0358 | 2.7177e-09 | 0 | 0 | 0 | 0 | 0 | 1 | -90 | 90 | -0.017676 | -0.0044318 | 0.017682 | 0.0044352
98 | 99 | 1.1554 | 0.73943 | 1.9402e-09 | 0 | 0 | 0 | 0 | 0 | 1 | -90 | 90 | -0.022465 | -0.0056341 | 0.022472 | 0.0056381
99 | 103 | 0.98611 | 0.63111 | 1.656e-09 | 0 | 0 | 0 | 0 | 0 | 1 | -90 | 90 | -0.025136 | -0.006306 | 0.025143 | 0.0063103
109 | 107 | 2.6681 | 1.7076 | 4.4804e-09 | 0 | 0 | 0 | 0 | 0 | 1 | -90 | 90 | -0.0015348 | -0.00038467 | 0.0015349 | 0.00038429
117 | 119 | 0.24134 | 0.15446 | 4.0528e-10 | 0 | 0 | 0 | 0 | 0 | 1 | -90 | 90 | 0.006242 | 0.0015644 | -0.0062419 | -0.0015644