## bus_data
BUS_I | BUS_TYPE | Pd | Qd | Gs | Bs | area | Vm | Va | baseKV | zone | Vmax | Vmin
1 | 1 | 0.0010975 | 0.00027505 | 0 | 0 | 1 | 0.9704 | -0.57163 | 0.4 | 1 | 1.1 | 0.9
2 | 1 | 0.00031607 | 7.9214e-05 | 0 | 0 | 1 | 0.9704 | -0.57171 | 0.4 | 1 | 1.1 | 0.9
3 | 1 | 0 | 0 | 0 | 0 | 1 | 0.97044 | -0.57084 | 0.4 | 1 | 1.1 | 0.9
4 | 1 | 0.0004494 | 0.00011263 | 0 | 0 | 1 | 0.9704 | -0.57174 | 0.4 | 1 | 1.1 | 0.9
5 | 1 | 0 | 0 | 0 | 0 | 1 | 0.9704 | -0.57161 | 0.4 | 1 | 1.1 | 0.9
6 | 1 | 0.00062703 | 0.00015715 | 0 | 0 | 1 | 0.97088 | -0.56218 | 0.4 | 1 | 1.1 | 0.9
17 | 1 | 0.001169 | 0.00029299 | 0 | 0 | 1 | 0.97034 | -0.57296 | 0.4 | 1 | 1.1 | 0.9
9 | 1 | 0.00048121 | 0.0001206 | 0 | 0 | 1 | 0.97035 | -0.57268 | 0.4 | 1 | 1.1 | 0.9
14 | 1 | 0.0021881 | 0.00054839 | 0 | 0 | 1 | 0.97089 | -0.56199 | 0.4 | 1 | 1.1 | 0.9
7 | 1 | 0.00070503 | 0.0001767 | 0 | 0 | 1 | 0.97034 | -0.57278 | 0.4 | 1 | 1.1 | 0.9
8 | 1 | 0.0008598 | 0.00021549 | 0 | 0 | 1 | 0.97026 | -0.57444 | 0.4 | 1 | 1.1 | 0.9
10 | 1 | 0.00059398 | 0.00014886 | 0 | 0 | 1 | 0.97026 | -0.57449 | 0.4 | 1 | 1.1 | 0.9
11 | 1 | 0.001369 | 0.0003431 | 0 | 0 | 1 | 0.97107 | -0.55831 | 0.4 | 1 | 1.1 | 0.9
12 | 1 | 0.00086543 | 0.0002169 | 0 | 0 | 1 | 0.97096 | -0.56057 | 0.4 | 1 | 1.1 | 0.9
13 | 1 | 0.0017021 | 0.00042658 | 0 | 0 | 1 | 0.97109 | -0.55803 | 0.4 | 1 | 1.1 | 0.9
224 | 1 | 0 | 0 | 0 | 0 | 1 | 0.9782 | -0.41815 | 0.4 | 1 | 1.1 | 0.9
18 | 1 | 0.00054499 | 0.00013659 | 0 | 0 | 1 | 0.97031 | -0.5735 | 0.4 | 1 | 1.1 | 0.9
24 | 1 | 0.00036488 | 9.1448e-05 | 0 | 0 | 1 | 0.98364 | -0.31217 | 0.4 | 1 | 1.1 | 0.9
25 | 1 | 0.00026701 | 6.6918e-05 | 0 | 0 | 1 | 0.98332 | -0.31836 | 0.4 | 1 | 1.1 | 0.9
26 | 1 | 0.00035483 | 8.8928e-05 | 0 | 0 | 1 | 0.98371 | -0.31078 | 0.4 | 1 | 1.1 | 0.9
27 | 1 | 0.00025128 | 6.2978e-05 | 0 | 0 | 1 | 0.98301 | -0.32438 | 0.4 | 1 | 1.1 | 0.9
28 | 1 | 0 | 0 | 0 | 0 | 1 | 0.98417 | -0.30181 | 0.4 | 1 | 1.1 | 0.9
29 | 1 | 0 | 0 | 0 | 0 | 1 | 0.98006 | -0.38187 | 0.4 | 1 | 1.1 | 0.9
38 | 1 | 0.00015802 | 3.9604e-05 | 0 | 0 | 1 | 0.98417 | -0.30184 | 0.4 | 1 | 1.1 | 0.9
35 | 1 | 8.0467e-05 | 2.0167e-05 | 0 | 0 | 1 | 0.98449 | -0.29575 | 0.4 | 1 | 1.1 | 0.9
32 | 1 | 0 | 0 | 0 | 0 | 1 | 0.97988 | -0.38534 | 0.4 | 1 | 1.1 | 0.9
30 | 1 | 0.00068082 | 0.00017063 | 0 | 0 | 1 | 0.97983 | -0.38638 | 0.4 | 1 | 1.1 | 0.9
31 | 1 | 0.00099099 | 0.00024837 | 0 | 0 | 1 | 0.97983 | -0.38643 | 0.4 | 1 | 1.1 | 0.9
33 | 1 | 0.0004947 | 0.00012398 | 0 | 0 | 1 | 0.97982 | -0.38656 | 0.4 | 1 | 1.1 | 0.9
34 | 1 | 0.0003455 | 8.6591e-05 | 0 | 0 | 1 | 0.97987 | -0.38549 | 0.4 | 1 | 1.1 | 0.9
39 | 1 | 0 | 0 | 0 | 0 | 1 | 0.97987 | -0.38564 | 0.4 | 1 | 1.1 | 0.9
36 | 1 | 0.00019199 | 4.8118e-05 | 0 | 0 | 1 | 0.9846 | -0.29351 | 0.4 | 1 | 1.1 | 0.9
37 | 1 | 0 | 0 | 0 | 0 | 1 | 0.98505 | -0.2848 | 0.4 | 1 | 1.1 | 0.9
284 | 1 | 0 | 0 | 0 | 0 | 1 | 0.98643 | -0.25825 | 0.4 | 1 | 1.1 | 0.9
40 | 1 | 8.3737e-05 | 2.0986e-05 | 0 | 0 | 1 | 0.97986 | -0.38571 | 0.4 | 1 | 1.1 | 0.9
42 | 1 | 0.0012528 | 0.00031397 | 0 | 0 | 1 | 0.9714 | -0.5517 | 0.4 | 1 | 1.1 | 0.9
43 | 1 | 0.0034385 | 0.00086178 | 0 | 0 | 1 | 0.97144 | -0.55104 | 0.4 | 1 | 1.1 | 0.9
44 | 1 | 0 | 0 | 0 | 0 | 1 | 0.97164 | -0.54711 | 0.4 | 1 | 1.1 | 0.9
45 | 1 | 0 | 0 | 0 | 0 | 1 | 0.97241 | -0.53175 | 0.4 | 1 | 1.1 | 0.9
60 | 1 | 0 | 0 | 0 | 0 | 1 | 0.97237 | -0.53253 | 0.4 | 1 | 1.1 | 0.9
57 | 1 | 0.0068609 | 0.0017195 | 0 | 0 | 1 | 0.97312 | -0.51775 | 0.4 | 1 | 1.1 | 0.9
46 | 1 | 0.00078482 | 0.0001967 | 0 | 0 | 1 | 0.9725 | -0.53011 | 0.4 | 1 | 1.1 | 0.9
48 | 1 | 0 | 0 | 0 | 0 | 1 | 0.97253 | -0.52952 | 0.4 | 1 | 1.1 | 0.9
47 | 1 | 0.003206 | 0.0008035 | 0 | 0 | 1 | 0.97255 | -0.52898 | 0.4 | 1 | 1.1 | 0.9
49 | 1 | 0 | 0 | 0 | 0 | 1 | 0.9726 | -0.52799 | 0.4 | 1 | 1.1 | 0.9
50 | 1 | 0 | 0 | 0 | 0 | 1 | 0.97254 | -0.52915 | 0.4 | 1 | 1.1 | 0.9
51 | 1 | 0.0011323 | 0.00028378 | 0 | 0 | 1 | 0.97258 | -0.52842 | 0.4 | 1 | 1.1 | 0.9
52 | 1 | 0.00033105 | 8.297e-05 | 0 | 0 | 1 | 0.97271 | -0.52582 | 0.4 | 1 | 1.1 | 0.9
54 | 1 | 0.0004951 | 0.00012408 | 0 | 0 | 1 | 0.97255 | -0.5291 | 0.4 | 1 | 1.1 | 0.9
53 | 1 | 0.0011263 | 0.00028229 | 0 | 0 | 1 | 0.97256 | -0.52883 | 0.4 | 1 | 1.1 | 0.9
55 | 1 | 0 | 0 | 0 | 0 | 1 | 0.97298 | -0.52056 | 0.4 | 1 | 1.1 | 0.9
56 | 1 | 0 | 0 | 0 | 0 | 1 | 0.9745 | -0.49045 | 0.4 | 1 | 1.1 | 0.9
107 | 1 | 0.0024554 | 0.00061539 | 0 | 0 | 1 | 0.97474 | -0.48582 | 0.4 | 1 | 1.1 | 0.9
105 | 1 | 0.0029739 | 0.00074533 | 0 | 0 | 1 | 0.97413 | -0.4978 | 0.4 | 1 | 1.1 | 0.9
58 | 1 | 0 | 0 | 0 | 0 | 1 | 0.97324 | -0.51531 | 0.4 | 1 | 1.1 | 0.9
59 | 1 | 0 | 0 | 0 | 0 | 1 | 0.97617 | -0.45764 | 0.4 | 1 | 1.1 | 0.9
272 | 1 | 0.00083806 | 0.00021004 | 0 | 0 | 1 | 0.97526 | -0.47551 | 0.4 | 1 | 1.1 | 0.9
263 | 1 | 0.0010197 | 0.00025557 | 0 | 0 | 1 | 0.97841 | -0.41359 | 0.4 | 1 | 1.1 | 0.9
347 | 1 | 0.0010909 | 0.00027341 | 0 | 0 | 1 | 0.97236 | -0.53269 | 0.4 | 1 | 1.1 | 0.9
92 | 1 | 0.00079235 | 0.00019858 | 0 | 0 | 1 | 0.97101 | -0.55941 | 0.4 | 1 | 1.1 | 0.9
93 | 1 | 0.00086495 | 0.00021678 | 0 | 0 | 1 | 0.97099 | -0.55964 | 0.4 | 1 | 1.1 | 0.9
94 | 1 | 0 | 0 | 0 | 0 | 1 | 0.97106 | -0.55838 | 0.4 | 1 | 1.1 | 0.9
95 | 1 | 0 | 0 | 0 | 0 | 1 | 0.97106 | -0.55829 | 0.4 | 1 | 1.1 | 0.9
100 | 1 | 0 | 0 | 0 | 0 | 1 | 0.97111 | -0.55739 | 0.4 | 1 | 1.1 | 0.9
98 | 1 | 0.0024272 | 0.00060831 | 0 | 0 | 1 | 0.97092 | -0.56102 | 0.4 | 1 | 1.1 | 0.9
96 | 1 | 0 | 0 | 0 | 0 | 1 | 0.97324 | -0.51516 | 0.4 | 1 | 1.1 | 0.9
225 | 1 | 0.0022344 | 0.00055999 | 0 | 0 | 1 | 0.97382 | -0.50384 | 0.4 | 1 | 1.1 | 0.9
99 | 1 | 0.0010429 | 0.00026136 | 0 | 0 | 1 | 0.97089 | -0.56178 | 0.4 | 1 | 1.1 | 0.9
294 | 1 | 0.0020769 | 0.00052053 | 0 | 0 | 1 | 0.97087 | -0.56217 | 0.4 | 1 | 1.1 | 0.9
106 | 1 | 0.0011766 | 0.00029489 | 0 | 0 | 1 | 0.97413 | -0.49788 | 0.4 | 1 | 1.1 | 0.9
271 | 1 | 0.00054377 | 0.00013628 | 0 | 0 | 1 | 0.97479 | -0.48473 | 0.4 | 1 | 1.1 | 0.9
222 | 1 | 0.0035722 | 0.00089528 | 0 | 0 | 1 | 0.97802 | -0.42169 | 0.4 | 1 | 1.1 | 0.9
223 | 1 | 0.00022401 | 5.6143e-05 | 0 | 0 | 1 | 0.97802 | -0.42175 | 0.4 | 1 | 1.1 | 0.9
233 | 1 | 0.0019936 | 0.00049965 | 0 | 0 | 1 | 0.97405 | -0.4992 | 0.4 | 1 | 1.1 | 0.9
226 | 1 | 0.0038653 | 0.00096875 | 0 | 0 | 1 | 0.9741 | -0.49819 | 0.4 | 1 | 1.1 | 0.9
227 | 1 | 0.00010898 | 2.7313e-05 | 0 | 0 | 1 | 0.97419 | -0.49656 | 0.4 | 1 | 1.1 | 0.9
229 | 1 | 0.0031925 | 0.00080013 | 0 | 0 | 1 | 0.9742 | -0.4964 | 0.4 | 1 | 1.1 | 0.9
230 | 1 | 0 | 0 | 0 | 0 | 1 | 0.97428 | -0.49483 | 0.4 | 1 | 1.1 | 0.9
231 | 1 | 0.0016136 | 0.0004044 | 0 | 0 | 1 | 0.97417 | -0.49686 | 0.4 | 1 | 1.1 | 0.9
232 | 1 | 0 | 0 | 0 | 0 | 1 | 0.97486 | -0.48326 | 0.4 | 1 | 1.1 | 0.9
237 | 1 | 0.00056196 | 0.00014084 | 0 | 0 | 1 | 0.97533 | -0.47406 | 0.4 | 1 | 1.1 | 0.9
234 | 1 | 0.00063561 | 0.0001593 | 0 | 0 | 1 | 0.97483 | -0.48382 | 0.4 | 1 | 1.1 | 0.9
235 | 1 | 0.0016282 | 0.00040806 | 0 | 0 | 1 | 0.97466 | -0.48718 | 0.4 | 1 | 1.1 | 0.9
236 | 1 | 0.00055467 | 0.00013901 | 0 | 0 | 1 | 0.97457 | -0.48903 | 0.4 | 1 | 1.1 | 0.9
238 | 1 | 0 | 0 | 0 | 0 | 1 | 0.97456 | -0.4893 | 0.4 | 1 | 1.1 | 0.9
241 | 1 | 0.00062267 | 0.00015606 | 0 | 0 | 1 | 0.97637 | -0.45352 | 0.4 | 1 | 1.1 | 0.9
239 | 1 | 0.00025245 | 6.3271e-05 | 0 | 0 | 1 | 0.97451 | -0.49024 | 0.4 | 1 | 1.1 | 0.9
240 | 1 | 0.00039587 | 9.9213e-05 | 0 | 0 | 1 | 0.97454 | -0.48967 | 0.4 | 1 | 1.1 | 0.9
244 | 1 | 0.0015837 | 0.00039692 | 0 | 0 | 1 | 0.97449 | -0.49071 | 0.4 | 1 | 1.1 | 0.9
242 | 1 | 0.0019694 | 0.00049357 | 0 | 0 | 1 | 0.977 | -0.44119 | 0.4 | 1 | 1.1 | 0.9
243 | 1 | 0.0015763 | 0.00039507 | 0 | 0 | 1 | 0.97732 | -0.43507 | 0.4 | 1 | 1.1 | 0.9
247 | 1 | 0.0014104 | 0.00035347 | 0 | 0 | 1 | 0.97753 | -0.43077 | 0.4 | 1 | 1.1 | 0.9
245 | 1 | 0 | 0 | 0 | 0 | 1 | 0.97447 | -0.49108 | 0.4 | 1 | 1.1 | 0.9
246 | 1 | 0.00072249 | 0.00018107 | 0 | 0 | 1 | 0.97445 | -0.49133 | 0.4 | 1 | 1.1 | 0.9
248 | 1 | 0.0030416 | 0.0007623 | 0 | 0 | 1 | 0.97789 | -0.4238 | 0.4 | 1 | 1.1 | 0.9
249 | 1 | 0.0011451 | 0.00028699 | 0 | 0 | 1 | 0.9786 | -0.40995 | 0.4 | 1 | 1.1 | 0.9
250 | 1 | 0.0028106 | 0.0007044 | 0 | 0 | 1 | 0.97925 | -0.39731 | 0.4 | 1 | 1.1 | 0.9
251 | 1 | 0.0014895 | 0.0003733 | 0 | 0 | 1 | 0.97925 | -0.39725 | 0.4 | 1 | 1.1 | 0.9
252 | 1 | 0.0019394 | 0.00048605 | 0 | 0 | 1 | 0.97973 | -0.38779 | 0.4 | 1 | 1.1 | 0.9
253 | 1 | 0.0036671 | 0.00091907 | 0 | 0 | 1 | 0.97999 | -0.38282 | 0.4 | 1 | 1.1 | 0.9
254 | 1 | 0.0009963 | 0.0002497 | 0 | 0 | 1 | 0.98019 | -0.3789 | 0.4 | 1 | 1.1 | 0.9
255 | 1 | 0 | 0 | 0 | 0 | 1 | 0.98588 | -0.26849 | 0.4 | 1 | 1.1 | 0.9
257 | 1 | 0 | 0 | 0 | 0 | 1 | 0.9878 | -0.23151 | 0.4 | 1 | 1.1 | 0.9
260 | 1 | 0 | 0 | 0 | 0 | 1 | 0.994 | -0.11311 | 0.4 | 1 | 1.1 | 0.9
258 | 1 | 0.0013163 | 0.00032989 | 0 | 0 | 1 | 0.985 | -0.28544 | 0.4 | 1 | 1.1 | 0.9
259 | 1 | 0 | 0 | 0 | 0 | 1 | 0.98361 | -0.3125 | 0.4 | 1 | 1.1 | 0.9
261 | 1 | 0 | 0 | 0 | 0 | 1 | 0.98332 | -0.31809 | 0.4 | 1 | 1.1 | 0.9
262 | 1 | 0.0011122 | 0.00027875 | 0 | 0 | 1 | 0.98278 | -0.32859 | 0.4 | 1 | 1.1 | 0.9
279 | 1 | 0.0003011 | 7.5463e-05 | 0 | 0 | 1 | 0.99661 | -0.063784 | 0.4 | 1 | 1.1 | 0.9
267 | 1 | 0.00073289 | 0.00018368 | 0 | 0 | 1 | 0.98328 | -0.3189 | 0.4 | 1 | 1.1 | 0.9
264 | 1 | 0.00078019 | 0.00019553 | 0 | 0 | 1 | 0.9832 | -0.32038 | 0.4 | 1 | 1.1 | 0.9
265 | 1 | 0.00046801 | 0.00011729 | 0 | 0 | 1 | 0.98317 | -0.32102 | 0.4 | 1 | 1.1 | 0.9
266 | 1 | 0.00056295 | 0.00014109 | 0 | 0 | 1 | 0.98313 | -0.32183 | 0.4 | 1 | 1.1 | 0.9
268 | 1 | 0.00048498 | 0.00012155 | 0 | 0 | 1 | 0.98312 | -0.32195 | 0.4 | 1 | 1.1 | 0.9
269 | 1 | 0.00080837 | 0.0002026 | 0 | 0 | 1 | 0.98303 | -0.32382 | 0.4 | 1 | 1.1 | 0.9
270 | 1 | 0.0019294 | 0.00048354 | 0 | 0 | 1 | 0.98302 | -0.3239 | 0.4 | 1 | 1.1 | 0.9
273 | 1 | 0.0011679 | 0.00029269 | 0 | 0 | 1 | 0.99687 | -0.058907 | 0.4 | 1 | 1.1 | 0.9
274 | 1 | 0.00042444 | 0.00010638 | 0 | 0 | 1 | 0.99698 | -0.056921 | 0.4 | 1 | 1.1 | 0.9
275 | 1 | 0 | 0 | 0 | 0 | 1 | 0.99493 | -0.095727 | 0.4 | 1 | 1.1 | 0.9
276 | 1 | 0 | 0 | 0 | 0 | 1 | 0.99714 | -0.053892 | 0.4 | 1 | 1.1 | 0.9
277 | 1 | 0.00079962 | 0.0002004 | 0 | 0 | 1 | 0.99477 | -0.09879 | 0.4 | 1 | 1.1 | 0.9
278 | 1 | 0.00018912 | 4.7398e-05 | 0 | 0 | 1 | 0.9949 | -0.096266 | 0.4 | 1 | 1.1 | 0.9
280 | 1 | 0.0003043 | 7.6265e-05 | 0 | 0 | 1 | 0.99832 | -0.031487 | 0.4 | 1 | 1.1 | 0.9
285 | 1 | 0.00040845 | 0.00010237 | 0 | 0 | 1 | 0.99452 | -0.10344 | 0.4 | 1 | 1.1 | 0.9
287 | 1 | 0.00019989 | 5.0096e-05 | 0 | 0 | 1 | 0.99481 | -0.098063 | 0.4 | 1 | 1.1 | 0.9
282 | 1 | 0.00020034 | 5.0209e-05 | 0 | 0 | 1 | 0.99909 | -0.017163 | 0.4 | 1 | 1.1 | 0.9
281 | 1 | 0.00023985 | 6.0113e-05 | 0 | 0 | 1 | 0.9992 | -0.014978 | 0.4 | 1 | 1.1 | 0.9
283 | 3 | 0.00047766 | 0.00011971 | 0 | 0 | 1 | 1 | 0 | 0.4 | 1 | 1.1 | 0.9
286 | 1 | 0 | 0 | 0 | 0 | 1 | 0.99244 | -0.14297 | 0.4 | 1 | 1.1 | 0.9
288 | 1 | 0.00032732 | 8.2034e-05 | 0 | 0 | 1 | 0.99481 | -0.098098 | 0.4 | 1 | 1.1 | 0.9
289 | 1 | 0.0010068 | 0.00025233 | 0 | 0 | 1 | 0.99478 | -0.098691 | 0.4 | 1 | 1.1 | 0.9
290 | 1 | 0.00039887 | 9.9966e-05 | 0 | 0 | 1 | 0.99473 | -0.099576 | 0.4 | 1 | 1.1 | 0.9
291 | 1 | 0 | 0 | 0 | 0 | 1 | 0.99472 | -0.099756 | 0.4 | 1 | 1.1 | 0.9
293 | 1 | 0.0003038 | 7.6139e-05 | 0 | 0 | 1 | 0.99472 | -0.099807 | 0.4 | 1 | 1.1 | 0.9
292 | 1 | 0.00012619 | 3.1625e-05 | 0 | 0 | 1 | 0.99472 | -0.099828 | 0.4 | 1 | 1.1 | 0.9
295 | 1 | 0.0048363 | 0.0012121 | 0 | 0 | 1 | 0.97067 | -0.56599 | 0.4 | 1 | 1.1 | 0.9

## generator_data
GEN_BUS | PG | QG | QMAX | QMIN | VG | MBASE | GEN_STATUS | PMAX | PMIN
283 | 0.11947 | 0.030877 | 10 | -10 | 1 | 100 | 1 | 10 | 0

## branch_data
F_BUS | T_BUS | BR_R | BR_X | BR_B | RATE_A | RATE_B | RATE_C | TAP | SHIFT | BR_STATUS | ANGMIN | ANGMAX | P_in | Q_in | P_out | Q_out
1 | 2 | 0.41382 | 0.26484 | 6.9491e-10 | 0 | 0 | 0 | 0 | 0 | 1 | -90 | 90 | 0.00076544 | 0.00019175 | -0.00076544 | -0.00019181
1 | 3 | 1.7971 | 1.1502 | 3.0179e-09 | 0 | 0 | 0 | 0 | 0 | 1 | -90 | 90 | -0.0018629 | -0.00046681 | 0.0018629 | 0.00046657
2 | 4 | 0.27355 | 0.17507 | 4.5937e-10 | 0 | 0 | 0 | 0 | 0 | 1 | -90 | 90 | 0.00044938 | 0.00011259 | -0.00044938 | -0.00011264
3 | 5 | 0.74914 | 0.47945 | 1.258e-09 | 0 | 0 | 0 | 0 | 0 | 1 | -90 | 90 | 0.0043544 | 0.0010892 | -0.0043543 | -0.0010892
3 | 6 | 5.8757 | 3.7604 | 9.8668e-09 | 0 | 0 | 0 | 0 | 0 | 1 | -90 | 90 | -0.0062174 | -0.0015558 | 0.0062199 | 0.0015565
5 | 17 | 3.312 | 2.1197 | 5.5617e-09 | 0 | 0 | 0 | 0 | 0 | 1 | -90 | 90 | 0.0017141 | 0.00042849 | -0.001714 | -0.00042895
5 | 9 | 1.7138 | 1.0968 | 2.8779e-09 | 0 | 0 | 0 | 0 | 0 | 1 | -90 | 90 | 0.0026402 | 0.00066074 | -0.00264 | -0.00066092
6 | 14 | 0.11441 | 0.073221 | 1.9212e-10 | 0 | 0 | 0 | 0 | 0 | 1 | -90 | 90 | -0.0068469 | -0.0017136 | 0.006847 | 0.0017137
17 | 18 | 4.2018 | 2.6891 | 7.0559e-09 | 0 | 0 | 0 | 0 | 0 | 1 | -90 | 90 | 0.00054499 | 0.00013594 | -0.00054497 | -0.0001366
9 | 7 | 0.17965 | 0.11497 | 3.0167e-10 | 0 | 0 | 0 | 0 | 0 | 1 | -90 | 90 | 0.0021589 | 0.00054031 | -0.0021588 | -0.00054034
14 | 12 | 0.66672 | 0.4267 | 1.1196e-09 | 0 | 0 | 0 | 0 | 0 | 1 | -90 | 90 | -0.009035 | -0.0022621 | 0.0090356 | 0.0022624
7 | 8 | 4.8189 | 3.0841 | 8.0922e-09 | 0 | 0 | 0 | 0 | 0 | 1 | -90 | 90 | 0.0014538 | 0.00036363 | -0.0014537 | -0.00036432
8 | 10 | 0.35667 | 0.22827 | 5.9894e-10 | 0 | 0 | 0 | 0 | 0 | 1 | -90 | 90 | 0.00059396 | 0.00014882 | -0.00059395 | -0.00014887
11 | 12 | 0.96166 | 0.61546 | 1.6149e-09 | 0 | 0 | 0 | 0 | 0 | 1 | -90 | 90 | 0.0099021 | 0.0024798 | -0.009901 | -0.0024793
11 | 13 | 0.10604 | 0.067863 | 1.7806e-10 | 0 | 0 | 0 | 0 | 0 | 1 | -90 | 90 | -0.011271 | -0.0028229 | 0.011271 | 0.002823
13 | 224 | 45.8605 | 29.3507 | 7.7012e-08 | 0 | 0 | 0 | 0 | 0 | 1 | -90 | 90 | -0.012973 | -0.0032495 | 0.01306 | 0.0032979
224 | 29 | 9.2793 | 5.9388 | 1.5583e-08 | 0 | 0 | 0 | 0 | 0 | 1 | -90 | 90 | -0.016857 | -0.0042488 | 0.016886 | 0.0042661
224 | 222 | 4.0079 | 2.565 | 6.7303e-09 | 0 | 0 | 0 | 0 | 0 | 1 | -90 | 90 | 0.0037968 | 0.00095105 | -0.0037962 | -0.00095128
24 | 25 | 1.348 | 0.86273 | 2.2637e-09 | 0 | 0 | 0 | 0 | 0 | 1 | -90 | 90 | 0.020066 | 0.0050827 | -0.02006 | -0.0050791
24 | 26 | 0.29656 | 0.1898 | 4.98e-10 | 0 | 0 | 0 | 0 | 0 | 1 | -90 | 90 | -0.020431 | -0.0051741 | 0.020433 | 0.005175
25 | 27 | 1.3257 | 0.84843 | 2.2262e-09 | 0 | 0 | 0 | 0 | 0 | 1 | -90 | 90 | 0.019793 | 0.0050122 | -0.019788 | -0.0050087
26 | 28 | 1.8853 | 1.2066 | 3.1659e-09 | 0 | 0 | 0 | 0 | 0 | 1 | -90 | 90 | -0.020787 | -0.0052639 | 0.020796 | 0.0052693
27 | 29 | 12.7934 | 8.1878 | 2.1484e-08 | 0 | 0 | 0 | 0 | 0 | 1 | -90 | 90 | 0.019536 | 0.0049458 | -0.019483 | -0.0049135
28 | 38 | 0.79924 | 0.51151 | 1.3421e-09 | 0 | 0 | 0 | 0 | 0 | 1 | -90 | 90 | 0.00015802 | 3.9475e-05 | -0.00015802 | -3.9604e-05
28 | 35 | 1.2649 | 0.80956 | 2.1242e-09 | 0 | 0 | 0 | 0 | 0 | 1 | -90 | 90 | -0.020954 | -0.0053088 | 0.020961 | 0.0053125
29 | 32 | 5.734 | 3.6698 | 9.6289e-09 | 0 | 0 | 0 | 0 | 0 | 1 | -90 | 90 | 0.0025963 | 0.00064744 | -0.0025958 | -0.00064809
35 | 36 | 0.46522 | 0.29774 | 7.8122e-10 | 0 | 0 | 0 | 0 | 0 | 1 | -90 | 90 | -0.021041 | -0.0053326 | 0.021043 | 0.005334
32 | 34 | 1.515 | 0.96962 | 2.5442e-09 | 0 | 0 | 0 | 0 | 0 | 1 | -90 | 90 | 0.00042924 | 0.00010557 | -0.00042923 | -0.00010581
32 | 30 | 2.0637 | 1.3208 | 3.4656e-09 | 0 | 0 | 0 | 0 | 0 | 1 | -90 | 90 | 0.0021666 | 0.00054253 | -0.0021665 | -0.00054279
30 | 31 | 0.13797 | 0.088302 | 2.3169e-10 | 0 | 0 | 0 | 0 | 0 | 1 | -90 | 90 | 0.0014857 | 0.00037216 | -0.0014857 | -0.00037218
31 | 33 | 1.1494 | 0.73564 | 1.9302e-09 | 0 | 0 | 0 | 0 | 0 | 1 | -90 | 90 | 0.0004947 | 0.0001238 | -0.0004947 | -0.00012399
34 | 39 | 7.4431 | 4.7636 | 1.2499e-08 | 0 | 0 | 0 | 0 | 0 | 1 | -90 | 90 | 8.3736e-05 | 1.9218e-05 | -8.3736e-05 | -2.0418e-05
39 | 40 | 3.5299 | 2.2591 | 5.9276e-09 | 0 | 0 | 0 | 0 | 0 | 1 | -90 | 90 | 8.3736e-05 | 2.0418e-05 | -8.3736e-05 | -2.0987e-05
36 | 37 | 1.7978 | 1.1506 | 3.019e-09 | 0 | 0 | 0 | 0 | 0 | 1 | -90 | 90 | -0.021235 | -0.0053821 | 0.021244 | 0.0053875
37 | 284 | 5.4838 | 3.5096 | 9.2088e-09 | 0 | 0 | 0 | 0 | 0 | 1 | -90 | 90 | -0.021244 | -0.0053875 | 0.021271 | 0.005404
284 | 286 | 23.9862 | 15.3512 | 4.0279e-08 | 0 | 0 | 0 | 0 | 0 | 1 | -90 | 90 | -0.021271 | -0.0054039 | 0.02139 | 0.005476
42 | 43 | 2.2256 | 1.4244 | 3.7374e-09 | 0 | 0 | 0 | 0 | 0 | 1 | -90 | 90 | -0.0012527 | -0.00031399 | 0.0012528 | 0.00031366
43 | 44 | 3.5433 | 2.2677 | 5.9502e-09 | 0 | 0 | 0 | 0 | 0 | 1 | -90 | 90 | -0.0046912 | -0.0011755 | 0.0046921 | 0.0011755
44 | 45 | 13.849 | 8.8633 | 2.3256e-08 | 0 | 0 | 0 | 0 | 0 | 1 | -90 | 90 | -0.0046921 | -0.0011755 | 0.0046955 | 0.0011755
45 | 60 | 3.0244 | 1.9356 | 5.0787e-09 | 0 | 0 | 0 | 0 | 0 | 1 | -90 | 90 | 0.0010909 | 0.00027288 | -0.0010909 | -0.00027333
45 | 57 | 10.2486 | 6.5591 | 1.721e-08 | 0 | 0 | 0 | 0 | 0 | 1 | -90 | 90 | -0.0057865 | -0.0014484 | 0.0057903 | 0.0014492
60 | 347 | 0.63437 | 0.406 | 1.0653e-09 | 0 | 0 | 0 | 0 | 0 | 1 | -90 | 90 | 0.0010909 | 0.00027333 | -0.0010909 | -0.00027343
57 | 58 | 0.81789 | 0.52345 | 1.3735e-09 | 0 | 0 | 0 | 0 | 0 | 1 | -90 | 90 | -0.012651 | -0.0031688 | 0.012652 | 0.0031696
46 | 48 | 3.203 | 2.0499 | 5.3787e-09 | 0 | 0 | 0 | 0 | 0 | 1 | -90 | 90 | -0.0007848 | -0.0001967 | 0.00078482 | 0.00019621
48 | 50 | 2.0056 | 1.2836 | 3.368e-09 | 0 | 0 | 0 | 0 | 0 | 1 | -90 | 90 | -0.00078482 | -0.00019621 | 0.00078483 | 0.0001959
47 | 49 | 1.3023 | 0.83345 | 2.1869e-09 | 0 | 0 | 0 | 0 | 0 | 1 | -90 | 90 | -0.0032059 | -0.00080353 | 0.003206 | 0.00080342
49 | 51 | 0.50882 | 0.32564 | 8.5444e-10 | 0 | 0 | 0 | 0 | 0 | 1 | -90 | 90 | 0.0035386 | 0.0008858 | -0.0035386 | -0.00088583
49 | 52 | 1.3693 | 0.87632 | 2.2994e-09 | 0 | 0 | 0 | 0 | 0 | 1 | -90 | 90 | -0.0067447 | -0.0016892 | 0.0067454 | 0.0016894
50 | 54 | 0.23479 | 0.15027 | 3.9428e-10 | 0 | 0 | 0 | 0 | 0 | 1 | -90 | 90 | -0.00078483 | -0.0001959 | 0.00078484 | 0.00019586
51 | 53 | 0.718 | 0.45952 | 1.2057e-09 | 0 | 0 | 0 | 0 | 0 | 1 | -90 | 90 | 0.0024063 | 0.00060204 | -0.0024062 | -0.00060212
52 | 55 | 3.1508 | 2.0165 | 5.291e-09 | 0 | 0 | 0 | 0 | 0 | 1 | -90 | 90 | -0.0070764 | -0.0017724 | 0.0070782 | 0.0017731
54 | 53 | 0.914 | 0.58496 | 1.5348e-09 | 0 | 0 | 0 | 0 | 0 | 1 | -90 | 90 | -0.0012799 | -0.00031995 | 0.0012799 | 0.00031982
55 | 56 | 18.0606 | 11.5588 | 3.0329e-08 | 0 | 0 | 0 | 0 | 0 | 1 | -90 | 90 | -0.0070782 | -0.001773 | 0.0070884 | 0.0017767
56 | 107 | 1.7559 | 1.1238 | 2.9486e-09 | 0 | 0 | 0 | 0 | 0 | 1 | -90 | 90 | -0.01124 | -0.0028166 | 0.011243 | 0.0028179
56 | 105 | 7.5282 | 4.8181 | 1.2642e-08 | 0 | 0 | 0 | 0 | 0 | 1 | -90 | 90 | 0.0041519 | 0.0010399 | -0.0041504 | -0.0010402
107 | 271 | 0.33707 | 0.21573 | 5.6603e-10 | 0 | 0 | 0 | 0 | 0 | 1 | -90 | 90 | -0.013698 | -0.0034333 | 0.013699 | 0.0034337
105 | 106 | 0.28233 | 0.18069 | 4.741e-10 | 0 | 0 | 0 | 0 | 0 | 1 | -90 | 90 | 0.0011766 | 0.00029486 | -0.0011766 | -0.0002949
58 | 59 | 19.4005 | 12.4163 | 3.2579e-08 | 0 | 0 | 0 | 0 | 0 | 1 | -90 | 90 | -0.012652 | -0.0031695 | 0.012687 | 0.0031887
59 | 272 | 5.0572 | 3.2366 | 8.4924e-09 | 0 | 0 | 0 | 0 | 0 | 1 | -90 | 90 | 0.0151 | 0.003791 | -0.015087 | -0.0037836
59 | 263 | 6.7952 | 4.349 | 1.1411e-08 | 0 | 0 | 0 | 0 | 0 | 1 | -90 | 90 | -0.027787 | -0.0069797 | 0.027846 | 0.007016
272 | 271 | 2.7595 | 1.7661 | 4.6339e-09 | 0 | 0 | 0 | 0 | 0 | 1 | -90 | 90 | 0.014249 | 0.0035736 | -0.014243 | -0.00357
263 | 262 | 12.7335 | 8.1494 | 2.1383e-08 | 0 | 0 | 0 | 0 | 0 | 1 | -90 | 90 | -0.028865 | -0.0072715 | 0.028983 | 0.0073449
92 | 93 | 1.1232 | 0.71883 | 1.8861e-09 | 0 | 0 | 0 | 0 | 0 | 1 | -90 | 90 | 0.00086493 | 0.00021662 | -0.00086492 | -0.00021679
92 | 94 | 2.6165 | 1.6745 | 4.3938e-09 | 0 | 0 | 0 | 0 | 0 | 1 | -90 | 90 | -0.0016572 | -0.00041521 | 0.0016573 | 0.00041484
94 | 95 | 0.22242 | 0.14235 | 3.7351e-10 | 0 | 0 | 0 | 0 | 0 | 1 | -90 | 90 | -0.0016573 | -0.00041484 | 0.0016573 | 0.00041481
95 | 100 | 0.74352 | 0.47585 | 1.2486e-09 | 0 | 0 | 0 | 0 | 0 | 1 | -90 | 90 | -0.0051277 | -0.0012838 | 0.005128 | 0.0012839
95 | 98 | 3.3191 | 2.1242 | 5.5737e-09 | 0 | 0 | 0 | 0 | 0 | 1 | -90 | 90 | 0.0034704 | 0.00086902 | -0.0034699 | -0.00086925
100 | 294 | 2.9215 | 1.8697 | 4.9059e-09 | 0 | 0 | 0 | 0 | 0 | 1 | -90 | 90 | 0.0069155 | 0.0017333 | -0.0069139 | -0.0017327
100 | 96 | 14.8466 | 9.5018 | 2.4931e-08 | 0 | 0 | 0 | 0 | 0 | 1 | -90 | 90 | -0.012043 | -0.0030171 | 0.012068 | 0.0030303
98 | 99 | 3.07 | 1.9648 | 5.1554e-09 | 0 | 0 | 0 | 0 | 0 | 1 | -90 | 90 | 0.0010429 | 0.00026092 | -0.0010428 | -0.00026138
96 | 225 | 3.9894 | 2.5532 | 6.6993e-09 | 0 | 0 | 0 | 0 | 0 | 1 | -90 | 90 | -0.012068 | -0.0030303 | 0.012074 | 0.0030338
225 | 233 | 1.3812 | 0.88394 | 2.3193e-09 | 0 | 0 | 0 | 0 | 0 | 1 | -90 | 90 | -0.014309 | -0.0035938 | 0.014312 | 0.0035956
294 | 295 | 3.339 | 2.1369 | 5.607e-09 | 0 | 0 | 0 | 0 | 0 | 1 | -90 | 90 | 0.004837 | 0.0012122 | -0.0048361 | -0.0012122
222 | 223 | 1.0765 | 0.68897 | 1.8078e-09 | 0 | 0 | 0 | 0 | 0 | 1 | -90 | 90 | 0.00022401 | 5.5973e-05 | -0.00022401 | -5.6145e-05
233 | 231 | 0.61238 | 0.39193 | 1.0284e-09 | 0 | 0 | 0 | 0 | 0 | 1 | -90 | 90 | -0.016305 | -0.0040953 | 0.016307 | 0.0040963
226 | 227 | 1.7914 | 1.1465 | 3.0083e-09 | 0 | 0 | 0 | 0 | 0 | 1 | -90 | 90 | -0.0038652 | -0.00096879 | 0.0038655 | 0.00096869
227 | 229 | 0.17183 | 0.10997 | 2.8855e-10 | 0 | 0 | 0 | 0 | 0 | 1 | -90 | 90 | -0.0039745 | -0.00099601 | 0.0039745 | 0.000996
229 | 230 | 0.93234 | 0.5967 | 1.5657e-09 | 0 | 0 | 0 | 0 | 0 | 1 | -90 | 90 | -0.007167 | -0.0017962 | 0.0071675 | 0.0017963
230 | 231 | 0.48232 | 0.30868 | 8.0994e-10 | 0 | 0 | 0 | 0 | 0 | 1 | -90 | 90 | 0.017922 | 0.0045018 | -0.017921 | -0.0045008
230 | 232 | 1.965 | 1.2576 | 3.2998e-09 | 0 | 0 | 0 | 0 | 0 | 1 | -90 | 90 | -0.02509 | -0.0062981 | 0.025104 | 0.0063067
232 | 237 | 1.2705 | 0.81312 | 2.1335e-09 | 0 | 0 | 0 | 0 | 0 | 1 | -90 | 90 | -0.030878 | -0.007752 | 0.030892 | 0.0077605
232 | 234 | 0.41136 | 0.26327 | 6.9078e-10 | 0 | 0 | 0 | 0 | 0 | 1 | -90 | 90 | 0.0057744 | 0.0014454 | -0.0057742 | -0.0014453
237 | 241 | 2.7919 | 1.7868 | 4.6884e-09 | 0 | 0 | 0 | 0 | 0 | 1 | -90 | 90 | -0.031454 | -0.0079013 | 0.031485 | 0.0079206
234 | 235 | 2.7849 | 1.7824 | 4.6767e-09 | 0 | 0 | 0 | 0 | 0 | 1 | -90 | 90 | 0.0051386 | 0.001286 | -0.0051378 | -0.0012859
235 | 236 | 2.2466 | 1.4378 | 3.7726e-09 | 0 | 0 | 0 | 0 | 0 | 1 | -90 | 90 | 0.0035097 | 0.00087786 | -0.0035094 | -0.00087802
236 | 238 | 0.38239 | 0.24473 | 6.4214e-10 | 0 | 0 | 0 | 0 | 0 | 1 | -90 | 90 | 0.0029547 | 0.00073901 | -0.0029547 | -0.00073904
238 | 239 | 1.5555 | 0.99552 | 2.6121e-09 | 0 | 0 | 0 | 0 | 0 | 1 | -90 | 90 | 0.0025588 | 0.00064045 | -0.0025587 | -0.00064062
238 | 240 | 3.9238 | 2.5112 | 6.5891e-09 | 0 | 0 | 0 | 0 | 0 | 1 | -90 | 90 | 0.00039586 | 9.8596e-05 | -0.00039586 | -9.9217e-05
241 | 242 | 1.6462 | 1.0536 | 2.7645e-09 | 0 | 0 | 0 | 0 | 0 | 1 | -90 | 90 | -0.032107 | -0.0080766 | 0.032126 | 0.0080885
239 | 244 | 0.87974 | 0.56303 | 1.4773e-09 | 0 | 0 | 0 | 0 | 0 | 1 | -90 | 90 | 0.0023062 | 0.00057735 | -0.0023062 | -0.00057746
244 | 245 | 2.1475 | 1.3744 | 3.6063e-09 | 0 | 0 | 0 | 0 | 0 | 1 | -90 | 90 | 0.00072249 | 0.00018052 | -0.00072248 | -0.00018085
242 | 243 | 0.77063 | 0.4932 | 1.2941e-09 | 0 | 0 | 0 | 0 | 0 | 1 | -90 | 90 | -0.034095 | -0.008582 | 0.034105 | 0.0085883
243 | 247 | 0.51752 | 0.33121 | 8.6905e-10 | 0 | 0 | 0 | 0 | 0 | 1 | -90 | 90 | -0.035682 | -0.0089834 | 0.035689 | 0.008988
247 | 248 | 0.80731 | 0.51668 | 1.3557e-09 | 0 | 0 | 0 | 0 | 0 | 1 | -90 | 90 | -0.037099 | -0.0093414 | 0.037112 | 0.0093492
245 | 246 | 1.4569 | 0.9324 | 2.4465e-09 | 0 | 0 | 0 | 0 | 0 | 1 | -90 | 90 | 0.00072248 | 0.00018085 | -0.00072247 | -0.00018108
248 | 249 | 1.4838 | 0.9496 | 2.4916e-09 | 0 | 0 | 0 | 0 | 0 | 1 | -90 | 90 | -0.040153 | -0.010112 | 0.04018 | 0.010128
249 | 250 | 1.3192 | 0.84432 | 2.2154e-09 | 0 | 0 | 0 | 0 | 0 | 1 | -90 | 90 | -0.041325 | -0.010415 | 0.04135 | 0.010431
250 | 251 | 0.0050392 | 0.0032251 | 8.4621e-12 | 0 | 0 | 0 | 0 | 0 | 1 | -90 | 90 | -0.044161 | -0.011135 | 0.044161 | 0.011136
251 | 252 | 0.89534 | 0.57302 | 1.5035e-09 | 0 | 0 | 0 | 0 | 0 | 1 | -90 | 90 | -0.04565 | -0.011509 | 0.045671 | 0.011522
252 | 253 | 0.45113 | 0.28873 | 7.5757e-10 | 0 | 0 | 0 | 0 | 0 | 1 | -90 | 90 | -0.04761 | -0.012008 | 0.047622 | 0.012015
253 | 254 | 0.33026 | 0.21137 | 5.546e-10 | 0 | 0 | 0 | 0 | 0 | 1 | -90 | 90 | -0.051289 | -0.012934 | 0.051298 | 0.01294
254 | 255 | 9.1817 | 5.8763 | 3.0837e-08 | 0 | 0 | 0 | 0 | 0 | 1 | -90 | 90 | -0.052295 | -0.01319 | 0.052573 | 0.013365
255 | 257 | 3.0996 | 1.9837 | 1.041e-08 | 0 | 0 | 0 | 0 | 0 | 1 | -90 | 90 | -0.052573 | -0.013365 | 0.052667 | 0.013424
257 | 260 | 5.8496 | 3.7437 | 1.9646e-08 | 0 | 0 | 0 | 0 | 0 | 1 | -90 | 90 | -0.090015 | -0.022926 | 0.090532 | 0.023255
257 | 258 | 6.3607 | 4.0709 | 1.0681e-08 | 0 | 0 | 0 | 0 | 0 | 1 | -90 | 90 | 0.037348 | 0.0095025 | -0.037251 | -0.0094416
260 | 279 | 2.4589 | 1.5737 | 8.2583e-09 | 0 | 0 | 0 | 0 | 0 | 1 | -90 | 90 | -0.090532 | -0.023255 | 0.090749 | 0.023393
258 | 259 | 3.2951 | 2.1089 | 5.5334e-09 | 0 | 0 | 0 | 0 | 0 | 1 | -90 | 90 | 0.035935 | 0.0091118 | -0.035888 | -0.0090824
259 | 261 | 4.199 | 2.6873 | 7.0512e-09 | 0 | 0 | 0 | 0 | 0 | 1 | -90 | 90 | 0.0057693 | 0.0014444 | -0.0057678 | -0.0014441
259 | 262 | 2.3322 | 1.4926 | 3.9164e-09 | 0 | 0 | 0 | 0 | 0 | 1 | -90 | 90 | 0.030119 | 0.007638 | -0.030095 | -0.0076235
261 | 267 | 4.7834 | 3.0614 | 8.0327e-09 | 0 | 0 | 0 | 0 | 0 | 1 | -90 | 90 | 0.00073291 | 0.00018292 | -0.00073288 | -0.00018368
261 | 264 | 1.9731 | 1.2628 | 3.3133e-09 | 0 | 0 | 0 | 0 | 0 | 1 | -90 | 90 | 0.0050349 | 0.0012612 | -0.0050343 | -0.0012612
279 | 276 | 0.49297 | 0.3155 | 1.6557e-09 | 0 | 0 | 0 | 0 | 0 | 1 | -90 | 90 | -0.09105 | -0.023469 | 0.091094 | 0.023497
264 | 265 | 0.64739 | 0.41433 | 1.0871e-09 | 0 | 0 | 0 | 0 | 0 | 1 | -90 | 90 | 0.0042542 | 0.0010656 | -0.004254 | -0.0010657
265 | 266 | 0.92111 | 0.58951 | 1.5468e-09 | 0 | 0 | 0 | 0 | 0 | 1 | -90 | 90 | 0.003786 | 0.00094837 | -0.0037859 | -0.00094843
266 | 268 | 0.16707 | 0.10692 | 2.8056e-10 | 0 | 0 | 0 | 0 | 0 | 1 | -90 | 90 | 0.0032229 | 0.00080734 | -0.0032229 | -0.00080735
268 | 269 | 2.954 | 1.8906 | 4.9606e-09 | 0 | 0 | 0 | 0 | 0 | 1 | -90 | 90 | 0.0027379 | 0.0006858 | -0.0027377 | -0.00068613
269 | 270 | 0.18842 | 0.12059 | 3.1641e-10 | 0 | 0 | 0 | 0 | 0 | 1 | -90 | 90 | 0.0019293 | 0.00048353 | -0.0019293 | -0.00048355
273 | 274 | 0.3398 | 0.21747 | 1.1412e-09 | 0 | 0 | 0 | 0 | 0 | 1 | -90 | 90 | -0.026413 | -0.0067655 | 0.026415 | 0.006767
273 | 275 | 6.5824 | 4.2127 | 2.2107e-08 | 0 | 0 | 0 | 0 | 0 | 1 | -90 | 90 | 0.025245 | 0.0064728 | -0.0252 | -0.0064462
274 | 276 | 0.51015 | 0.3265 | 1.7134e-09 | 0 | 0 | 0 | 0 | 0 | 1 | -90 | 90 | -0.02684 | -0.0068734 | 0.026844 | 0.0068757
275 | 277 | 0.6093 | 0.38995 | 1.0232e-09 | 0 | 0 | 0 | 0 | 0 | 1 | -90 | 90 | 0.022647 | 0.0058086 | -0.022644 | -0.0058066
275 | 278 | 0.93636 | 0.59927 | 1.5724e-09 | 0 | 0 | 0 | 0 | 0 | 1 | -90 | 90 | 0.0025523 | 0.00063755 | -0.0025523 | -0.00063767
276 | 280 | 0.86294 | 0.55228 | 2.8982e-09 | 0 | 0 | 0 | 0 | 0 | 1 | -90 | 90 | -0.11794 | -0.030372 | 0.11807 | 0.030454
277 | 285 | 0.95768 | 0.61292 | 1.6082e-09 | 0 | 0 | 0 | 0 | 0 | 1 | -90 | 90 | 0.021844 | 0.0056062 | -0.02184 | -0.0056032
278 | 287 | 3.3665 | 2.1546 | 5.6533e-09 | 0 | 0 | 0 | 0 | 0 | 1 | -90 | 90 | 0.0023632 | 0.00059027 | -0.002363 | -0.0005907
280 | 282 | 0.55133 | 0.35285 | 1.8517e-09 | 0 | 0 | 0 | 0 | 0 | 1 | -90 | 90 | -0.11837 | -0.030531 | 0.11845 | 0.030583
285 | 286 | 8.2915 | 5.3065 | 1.3924e-08 | 0 | 0 | 0 | 0 | 0 | 1 | -90 | 90 | 0.021431 | 0.0055008 | -0.02139 | -0.0054759
287 | 288 | 0.07091 | 0.045383 | 1.1908e-10 | 0 | 0 | 0 | 0 | 0 | 1 | -90 | 90 | 0.0021631 | 0.0005406 | -0.0021631 | -0.00054061
282 | 281 | 0.084023 | 0.053775 | 2.8219e-10 | 0 | 0 | 0 | 0 | 0 | 1 | -90 | 90 | -0.11865 | -0.030633 | 0.11867 | 0.030642
281 | 283 | 0.57538 | 0.36824 | 1.9324e-09 | 0 | 0 | 0 | 0 | 0 | 1 | -90 | 90 | -0.11891 | -0.030702 | 0.11899 | 0.030757
288 | 289 | 1.4301 | 0.91524 | 2.4015e-09 | 0 | 0 | 0 | 0 | 0 | 1 | -90 | 90 | 0.0018357 | 0.00045858 | -0.0018357 | -0.00045878
289 | 290 | 4.7235 | 3.023 | 7.932e-09 | 0 | 0 | 0 | 0 | 0 | 1 | -90 | 90 | 0.00082889 | 0.00020645 | -0.00082886 | -0.00020722
290 | 291 | 1.8575 | 1.1888 | 3.1193e-09 | 0 | 0 | 0 | 0 | 0 | 1 | -90 | 90 | 0.00042999 | 0.00010725 | -0.00042998 | -0.00010756
291 | 293 | 0.52258 | 0.33445 | 8.7756e-10 | 0 | 0 | 0 | 0 | 0 | 1 | -90 | 90 | 0.00042998 | 0.00010756 | -0.00042998 | -0.00010764
293 | 292 | 0.72534 | 0.46422 | 1.218e-09 | 0 | 0 | 0 | 0 | 0 | 1 | -90 | 90 | 0.00012619 | 3.1505e-05 | -0.00012619 | -3.1625e-05