## bus_data
BUS_I | BUS_TYPE | Pd | Qd | Gs | Bs | area | Vm | Va | baseKV | zone | Vmax | Vmin
51 | 1 | 0.00064237 | 0.00016099 | 0 | 0 | 1 | 0.98842 | -0.22313 | 0.4 | 1 | 1.1 | 0.9
52 | 1 | 0.00014875 | 3.7281e-05 | 0 | 0 | 1 | 0.98842 | -0.22313 | 0.4 | 1 | 1.1 | 0.9
53 | 1 | 0.0001415 | 3.5463e-05 | 0 | 0 | 1 | 0.98842 | -0.22313 | 0.4 | 1 | 1.1 | 0.9
54 | 1 | 0 | 0 | 0 | 0 | 1 | 0.98846 | -0.22239 | 0.4 | 1 | 1.1 | 0.9
76 | 1 | 0 | 0 | 0 | 0 | 1 | 0.98847 | -0.2221 | 0.4 | 1 | 1.1 | 0.9
77 | 1 | 0 | 0 | 0 | 0 | 1 | 0.9883 | -0.22534 | 0.4 | 1 | 1.1 | 0.9
56 | 1 | 0.0013838 | 0.00034681 | 0 | 0 | 1 | 0.99369 | -0.12098 | 0.4 | 1 | 1.1 | 0.9
57 | 1 | 0 | 0 | 0 | 0 | 1 | 0.99373 | -0.12024 | 0.4 | 1 | 1.1 | 0.9
59 | 1 | 0 | 0 | 0 | 0 | 1 | 0.99188 | -0.15592 | 0.4 | 1 | 1.1 | 0.9
60 | 1 | 0.00080387 | 0.00020147 | 0 | 0 | 1 | 0.99342 | -0.12617 | 0.4 | 1 | 1.1 | 0.9
61 | 1 | 0.010372 | 0.0025994 | 0 | 0 | 1 | 0.99891 | -0.020858 | 0.4 | 1 | 1.1 | 0.9
65 | 1 | 0 | 0 | 0 | 0 | 1 | 0.99011 | -0.19014 | 0.4 | 1 | 1.1 | 0.9
62 | 1 | 0.0063443 | 0.00159 | 0 | 0 | 1 | 0.99171 | -0.15922 | 0.4 | 1 | 1.1 | 0.9
70 | 1 | 0.0056132 | 0.0014068 | 0 | 0 | 1 | 0.99337 | -0.12717 | 0.4 | 1 | 1.1 | 0.9
78 | 1 | 0.0019997 | 0.00050116 | 0 | 0 | 1 | 0.99973 | -0.005129 | 0.4 | 1 | 1.1 | 0.9
63 | 1 | 0.0037015 | 0.00092769 | 0 | 0 | 1 | 0.9916 | -0.16131 | 0.4 | 1 | 1.1 | 0.9
64 | 1 | 0.0040949 | 0.0010263 | 0 | 0 | 1 | 0.99157 | -0.16202 | 0.4 | 1 | 1.1 | 0.9
68 | 1 | 0 | 0 | 0 | 0 | 1 | 0.98864 | -0.21882 | 0.4 | 1 | 1.1 | 0.9
66 | 1 | 0.003622 | 0.00090776 | 0 | 0 | 1 | 0.99002 | -0.19206 | 0.4 | 1 | 1.1 | 0.9
74 | 1 | 0.0055676 | 0.0013954 | 0 | 0 | 1 | 0.9884 | -0.2234 | 0.4 | 1 | 1.1 | 0.9
71 | 1 | 0.004306 | 0.0010792 | 0 | 0 | 1 | 0.99329 | -0.12879 | 0.4 | 1 | 1.1 | 0.9
75 | 1 | 0.0072055 | 0.0018059 | 0 | 0 | 1 | 0.98829 | -0.2256 | 0.4 | 1 | 1.1 | 0.9
95 | 1 | 0.00036971 | 9.2659e-05 | 0 | 0 | 1 | 0.98846 | -0.22223 | 0.4 | 1 | 1.1 | 0.9
90 | 1 | 0.0019875 | 0.00049812 | 0 | 0 | 1 | 0.98826 | -0.22625 | 0.4 | 1 | 1.1 | 0.9
79 | 3 | 0.011424 | 0.0028631 | 0 | 0 | 1 | 1 | 0 | 0.4 | 1 | 1.1 | 0.9
82 | 1 | 0 | 0 | 0 | 0 | 1 | 0.99505 | -0.094798 | 0.4 | 1 | 1.1 | 0.9
80 | 1 | 0.037818 | 0.0094781 | 0 | 0 | 1 | 0.9894 | -0.20389 | 0.4 | 1 | 1.1 | 0.9
81 | 1 | 0.05986 | 0.015002 | 0 | 0 | 1 | 0.99224 | -0.14889 | 0.4 | 1 | 1.1 | 0.9

## generator_data
GEN_BUS | PG | QG | QMAX | QMIN | VG | MBASE | GEN_STATUS | PMAX | PMIN
79 | 0.16861 | 0.042711 | 10 | -10 | 1 | 100 | 1 | 10 | 0

## branch_data
F_BUS | T_BUS | BR_R | BR_X | BR_B | RATE_A | RATE_B | RATE_C | TAP | SHIFT | BR_STATUS | ANGMIN | ANGMAX | P_in | Q_in | P_out | Q_out
51 | 52 | 0.035517 | 0.022731 | 5.9643e-11 | 0 | 0 | 0 | 0 | 0 | 1 | -90 | 90 | -0.00078386 | -0.00019645 | 0.00078386 | 0.00019644
51 | 53 | 0.035705 | 0.022851 | 5.9959e-11 | 0 | 0 | 0 | 0 | 0 | 1 | -90 | 90 | 0.0001415 | 3.5457e-05 | -0.0001415 | -3.5463e-05
52 | 54 | 3.4612 | 2.2152 | 5.8124e-09 | 0 | 0 | 0 | 0 | 0 | 1 | -90 | 90 | -0.00093262 | -0.00023373 | 0.00093265 | 0.00023318
54 | 76 | 0.43578 | 0.2789 | 7.3179e-10 | 0 | 0 | 0 | 0 | 0 | 1 | -90 | 90 | -0.0029205 | -0.00073014 | 0.0029206 | 0.00073009
54 | 77 | 6.4934 | 4.1558 | 1.0904e-08 | 0 | 0 | 0 | 0 | 0 | 1 | -90 | 90 | 0.0019879 | 0.00049696 | -0.0019876 | -0.00049784
76 | 95 | 1.5296 | 0.97895 | 2.5686e-09 | 0 | 0 | 0 | 0 | 0 | 1 | -90 | 90 | 0.00036971 | 9.2409e-05 | -0.00036971 | -9.2659e-05
76 | 68 | 4.3555 | 2.7875 | 7.314e-09 | 0 | 0 | 0 | 0 | 0 | 1 | -90 | 90 | -0.0032903 | -0.0008225 | 0.0032908 | 0.00082211
77 | 90 | 2.0124 | 1.2879 | 3.3793e-09 | 0 | 0 | 0 | 0 | 0 | 1 | -90 | 90 | 0.0019876 | 0.00049784 | -0.0019875 | -0.00049812
56 | 57 | 2.3929 | 1.5314 | 4.0183e-09 | 0 | 0 | 0 | 0 | 0 | 1 | -90 | 90 | -0.0013838 | -0.00034681 | 0.0013838 | 0.00034644
57 | 59 | 4.6584 | 2.9814 | 7.8228e-09 | 0 | 0 | 0 | 0 | 0 | 1 | -90 | 90 | 0.033946 | 0.0085466 | -0.033888 | -0.0085104
57 | 60 | 2.4473 | 1.5663 | 4.1097e-09 | 0 | 0 | 0 | 0 | 0 | 1 | -90 | 90 | 0.010727 | 0.0026892 | -0.010724 | -0.0026876
57 | 61 | 9.6213 | 6.1577 | 1.6157e-08 | 0 | 0 | 0 | 0 | 0 | 1 | -90 | 90 | -0.046056 | -0.011582 | 0.046276 | 0.011721
59 | 65 | 7.647 | 4.8941 | 1.2841e-08 | 0 | 0 | 0 | 0 | 0 | 1 | -90 | 90 | 0.019744 | 0.0049649 | -0.019712 | -0.0049455
59 | 62 | 1.0286 | 0.65829 | 1.7272e-09 | 0 | 0 | 0 | 0 | 0 | 1 | -90 | 90 | 0.014144 | 0.0035455 | -0.014142 | -0.0035443
60 | 70 | 0.44669 | 0.28588 | 7.5011e-10 | 0 | 0 | 0 | 0 | 0 | 1 | -90 | 90 | 0.00992 | 0.0024862 | -0.0099196 | -0.0024859
61 | 78 | 1.2499 | 0.79991 | 2.0988e-09 | 0 | 0 | 0 | 0 | 0 | 1 | -90 | 90 | -0.056648 | -0.014321 | 0.056691 | 0.014348
65 | 68 | 7.8284 | 5.0102 | 1.3146e-08 | 0 | 0 | 0 | 0 | 0 | 1 | -90 | 90 | 0.016089 | 0.0040379 | -0.016067 | -0.0040251
65 | 66 | 2.3223 | 1.4863 | 3.8997e-09 | 0 | 0 | 0 | 0 | 0 | 1 | -90 | 90 | 0.0036223 | 0.00090759 | -0.003622 | -0.00090776
62 | 63 | 1.1804 | 0.75546 | 1.9822e-09 | 0 | 0 | 0 | 0 | 0 | 1 | -90 | 90 | 0.0077974 | 0.0019542 | -0.0077966 | -0.0019539
70 | 71 | 1.6602 | 1.0625 | 2.7879e-09 | 0 | 0 | 0 | 0 | 0 | 1 | -90 | 90 | 0.0043063 | 0.0010791 | -0.004306 | -0.0010792
78 | 79 | 0.39402 | 0.25217 | 6.6167e-10 | 0 | 0 | 0 | 0 | 0 | 1 | -90 | 90 | -0.05869 | -0.014849 | 0.058705 | 0.014858
63 | 64 | 0.76345 | 0.48861 | 1.282e-09 | 0 | 0 | 0 | 0 | 0 | 1 | -90 | 90 | 0.0040951 | 0.0010263 | -0.0040949 | -0.0010263
68 | 74 | 1.5695 | 1.0045 | 2.6357e-09 | 0 | 0 | 0 | 0 | 0 | 1 | -90 | 90 | 0.012777 | 0.003203 | -0.012774 | -0.0032015
74 | 75 | 1.3362 | 0.85519 | 2.2439e-09 | 0 | 0 | 0 | 0 | 0 | 1 | -90 | 90 | 0.0072062 | 0.0018061 | -0.0072054 | -0.0018059
79 | 82 | 4.3284 | 2.7702 | 7.2686e-09 | 0 | 0 | 0 | 0 | 0 | 1 | -90 | 90 | 0.098477 | 0.02499 | -0.098031 | -0.024705
82 | 81 | 2.4507 | 1.5684 | 4.1154e-09 | 0 | 0 | 0 | 0 | 0 | 1 | -90 | 90 | 0.098031 | 0.024705 | -0.097778 | -0.024543
80 | 81 | 6.3997 | 4.0958 | 1.0747e-08 | 0 | 0 | 0 | 0 | 0 | 1 | -90 | 90 | -0.037818 | -0.0094781 | 0.037917 | 0.0095407