## bus_data
BUS_I | BUS_TYPE | Pd | Qd | Gs | Bs | area | Vm | Va | baseKV | zone | Vmax | Vmin
129 | 1 | 0.00034068 | 8.5381e-05 | 0 | 0 | 1 | 0.99701 | -0.057727 | 0.4 | 1 | 1.1 | 0.9
128 | 1 | 0.0012253 | 0.00030708 | 0 | 0 | 1 | 0.99712 | -0.055593 | 0.4 | 1 | 1.1 | 0.9
130 | 1 | 0.00057366 | 0.00014377 | 0 | 0 | 1 | 0.99664 | -0.064719 | 0.4 | 1 | 1.1 | 0.9
131 | 1 | 0.000243 | 6.0901e-05 | 0 | 0 | 1 | 0.99645 | -0.068466 | 0.4 | 1 | 1.1 | 0.9
141 | 1 | 0 | 0 | 0 | 0 | 1 | 0.99645 | -0.068431 | 0.4 | 1 | 1.1 | 0.9
132 | 1 | 0.00019639 | 4.9219e-05 | 0 | 0 | 1 | 0.99639 | -0.069615 | 0.4 | 1 | 1.1 | 0.9
133 | 1 | 0.00049927 | 0.00012513 | 0 | 0 | 1 | 0.99639 | -0.069663 | 0.4 | 1 | 1.1 | 0.9
136 | 1 | 0 | 0 | 0 | 0 | 1 | 0.99628 | -0.071826 | 0.4 | 1 | 1.1 | 0.9
134 | 1 | 0.0014922 | 0.00037397 | 0 | 0 | 1 | 0.99605 | -0.076164 | 0.4 | 1 | 1.1 | 0.9
135 | 1 | 0.0003771 | 9.4511e-05 | 0 | 0 | 1 | 0.99617 | -0.073895 | 0.4 | 1 | 1.1 | 0.9
138 | 1 | 0.0015163 | 0.00038001 | 0 | 0 | 1 | 0.99531 | -0.090531 | 0.4 | 1 | 1.1 | 0.9
137 | 1 | 0.00029093 | 7.2915e-05 | 0 | 0 | 1 | 0.99627 | -0.071987 | 0.4 | 1 | 1.1 | 0.9
140 | 1 | 0.00032064 | 8.036e-05 | 0 | 0 | 1 | 0.99626 | -0.072079 | 0.4 | 1 | 1.1 | 0.9
139 | 1 | 0.00015483 | 3.8803e-05 | 0 | 0 | 1 | 0.99529 | -0.090868 | 0.4 | 1 | 1.1 | 0.9
220 | 1 | 0 | 0 | 0 | 0 | 1 | 0.99527 | -0.091246 | 0.4 | 1 | 1.1 | 0.9
142 | 1 | 0.00067463 | 0.00016908 | 0 | 0 | 1 | 0.99634 | -0.070696 | 0.4 | 1 | 1.1 | 0.9
143 | 1 | 0.00095224 | 0.00023865 | 0 | 0 | 1 | 0.99633 | -0.070789 | 0.4 | 1 | 1.1 | 0.9
275 | 1 | 0.0001439 | 3.6065e-05 | 0 | 0 | 1 | 0.99527 | -0.091388 | 0.4 | 1 | 1.1 | 0.9
276 | 1 | 0.00052787 | 0.0001323 | 0 | 0 | 1 | 0.99527 | -0.091415 | 0.4 | 1 | 1.1 | 0.9
218 | 1 | 0 | 0 | 0 | 0 | 1 | 0.99526 | -0.091529 | 0.4 | 1 | 1.1 | 0.9
219 | 1 | 0.00054897 | 0.00013758 | 0 | 0 | 1 | 0.99522 | -0.092266 | 0.4 | 1 | 1.1 | 0.9
107 | 1 | 0.0044092 | 0.0011051 | 0 | 0 | 1 | 0.99779 | -0.042596 | 0.4 | 1 | 1.1 | 0.9
108 | 1 | 0.0022472 | 0.00056321 | 0 | 0 | 1 | 0.99781 | -0.042134 | 0.4 | 1 | 1.1 | 0.9
109 | 1 | 0 | 0 | 0 | 0 | 1 | 0.99803 | -0.037881 | 0.4 | 1 | 1.1 | 0.9
110 | 1 | 0.00083515 | 0.00020931 | 0 | 0 | 1 | 0.99819 | -0.034873 | 0.4 | 1 | 1.1 | 0.9
111 | 1 | 0.0010645 | 0.00026679 | 0 | 0 | 1 | 0.99824 | -0.033834 | 0.4 | 1 | 1.1 | 0.9
113 | 1 | 0.0016164 | 0.0004051 | 0 | 0 | 1 | 0.99827 | -0.033303 | 0.4 | 1 | 1.1 | 0.9
112 | 1 | 0.00042223 | 0.00010582 | 0 | 0 | 1 | 0.99875 | -0.024028 | 0.4 | 1 | 1.1 | 0.9
119 | 1 | 0.0010281 | 0.00025766 | 0 | 0 | 1 | 0.99885 | -0.022125 | 0.4 | 1 | 1.1 | 0.9
125 | 1 | 0.00050807 | 0.00012733 | 0 | 0 | 1 | 0.99865 | -0.025916 | 0.4 | 1 | 1.1 | 0.9
114 | 1 | 0.0031242 | 0.00078299 | 0 | 0 | 1 | 0.99843 | -0.030151 | 0.4 | 1 | 1.1 | 0.9
115 | 1 | 0.0013542 | 0.0003394 | 0 | 0 | 1 | 0.99884 | -0.022218 | 0.4 | 1 | 1.1 | 0.9
116 | 1 | 0.001591 | 0.00039874 | 0 | 0 | 1 | 0.99885 | -0.022034 | 0.4 | 1 | 1.1 | 0.9
117 | 1 | 0 | 0 | 0 | 0 | 1 | 0.99909 | -0.017492 | 0.4 | 1 | 1.1 | 0.9
118 | 3 | 0 | 0 | 0 | 0 | 1 | 1 | 0 | 0.4 | 1 | 1.1 | 0.9
120 | 1 | 0.00048432 | 0.00012138 | 0 | 0 | 1 | 0.99939 | -0.011692 | 0.4 | 1 | 1.1 | 0.9
121 | 1 | 0.00056315 | 0.00014114 | 0 | 0 | 1 | 0.99929 | -0.013643 | 0.4 | 1 | 1.1 | 0.9
122 | 1 | 0.00025783 | 6.4618e-05 | 0 | 0 | 1 | 0.99919 | -0.01565 | 0.4 | 1 | 1.1 | 0.9
123 | 1 | 0 | 0 | 0 | 0 | 1 | 0.99875 | -0.024107 | 0.4 | 1 | 1.1 | 0.9
124 | 1 | 0.0002066 | 5.178e-05 | 0 | 0 | 1 | 0.99874 | -0.024206 | 0.4 | 1 | 1.1 | 0.9
127 | 1 | 0.00046224 | 0.00011585 | 0 | 0 | 1 | 0.99747 | -0.048764 | 0.4 | 1 | 1.1 | 0.9
126 | 1 | 0.00064394 | 0.00016139 | 0 | 0 | 1 | 0.99865 | -0.025975 | 0.4 | 1 | 1.1 | 0.9

## generator_data
GEN_BUS | PG | QG | QMAX | QMIN | VG | MBASE | GEN_STATUS | PMAX | PMIN
118 | 0.030964 | 0.0077651 | 10 | -10 | 1 | 100 | 1 | 10 | 0

## branch_data
F_BUS | T_BUS | BR_R | BR_X | BR_B | RATE_A | RATE_B | RATE_C | TAP | SHIFT | BR_STATUS | ANGMIN | ANGMAX | P_in | Q_in | P_out | Q_out
129 | 128 | 1.0706 | 0.68516 | 1.7978e-09 | 0 | 0 | 0 | 0 | 0 | 1 | -90 | 90 | -0.0088608 | -0.0022129 | 0.0088617 | 0.0022133
129 | 130 | 3.6468 | 2.334 | 6.124e-09 | 0 | 0 | 0 | 0 | 0 | 1 | -90 | 90 | 0.0085202 | 0.0021276 | -0.0085173 | -0.0021264
128 | 127 | 3.0123 | 1.9279 | 5.0585e-09 | 0 | 0 | 0 | 0 | 0 | 1 | -90 | 90 | -0.010087 | -0.0025204 | 0.01009 | 0.002522
130 | 131 | 2.6349 | 1.6863 | 4.4246e-09 | 0 | 0 | 0 | 0 | 0 | 1 | -90 | 90 | 0.0063163 | 0.0015774 | -0.0063152 | -0.0015771
130 | 141 | 10.1267 | 6.4811 | 1.7005e-08 | 0 | 0 | 0 | 0 | 0 | 1 | -90 | 90 | 0.0016273 | 0.00040524 | -0.0016271 | -0.00040674
131 | 132 | 0.84056 | 0.53796 | 1.4115e-09 | 0 | 0 | 0 | 0 | 0 | 1 | -90 | 90 | 0.0060722 | 0.0015162 | -0.0060719 | -0.0015161
141 | 142 | 6.191 | 3.9622 | 1.0396e-08 | 0 | 0 | 0 | 0 | 0 | 1 | -90 | 90 | 0.0016271 | 0.00040674 | -0.0016269 | -0.00040766
132 | 133 | 0.036354 | 0.023266 | 6.1048e-11 | 0 | 0 | 0 | 0 | 0 | 1 | -90 | 90 | 0.0058755 | 0.0014669 | -0.0058755 | -0.0014669
133 | 136 | 1.7852 | 1.1425 | 2.9978e-09 | 0 | 0 | 0 | 0 | 0 | 1 | -90 | 90 | 0.0053762 | 0.0013418 | -0.0053757 | -0.0013417
136 | 137 | 1.1698 | 0.74869 | 1.9645e-09 | 0 | 0 | 0 | 0 | 0 | 1 | -90 | 90 | 0.00061158 | 0.00015287 | -0.00061158 | -0.00015306
136 | 135 | 1.9273 | 1.2334 | 3.2364e-09 | 0 | 0 | 0 | 0 | 0 | 1 | -90 | 90 | 0.0047641 | 0.0011888 | -0.0047636 | -0.0011888
134 | 135 | 2.2934 | 1.4678 | 3.8512e-09 | 0 | 0 | 0 | 0 | 0 | 1 | -90 | 90 | -0.004386 | -0.0010944 | 0.0043865 | 0.0010943
134 | 138 | 22.0031 | 14.082 | 3.6949e-08 | 0 | 0 | 0 | 0 | 0 | 1 | -90 | 90 | 0.0028939 | 0.00072044 | -0.0028919 | -0.00072284
138 | 139 | 1.0844 | 0.69405 | 1.8211e-09 | 0 | 0 | 0 | 0 | 0 | 1 | -90 | 90 | 0.0013756 | 0.00034283 | -0.0013756 | -0.000343
137 | 140 | 1.2741 | 0.8154 | 2.1395e-09 | 0 | 0 | 0 | 0 | 0 | 1 | -90 | 90 | 0.00032064 | 8.0149e-05 | -0.00032064 | -8.036e-05
139 | 220 | 1.3713 | 0.87763 | 2.3028e-09 | 0 | 0 | 0 | 0 | 0 | 1 | -90 | 90 | 0.0012208 | 0.00030419 | -0.0012208 | -0.00030441
220 | 275 | 0.93392 | 0.59771 | 1.5683e-09 | 0 | 0 | 0 | 0 | 0 | 1 | -90 | 90 | 0.00067178 | 0.00016817 | -0.00067177 | -0.00016832
220 | 218 | 2.2773 | 1.4575 | 3.8243e-09 | 0 | 0 | 0 | 0 | 0 | 1 | -90 | 90 | 0.00054899 | 0.00013623 | -0.00054898 | -0.00013661
142 | 143 | 0.43272 | 0.27694 | 7.2665e-10 | 0 | 0 | 0 | 0 | 0 | 1 | -90 | 90 | 0.00095224 | 0.00023858 | -0.00095224 | -0.00023865
275 | 276 | 0.22635 | 0.14486 | 3.801e-10 | 0 | 0 | 0 | 0 | 0 | 1 | -90 | 90 | 0.00052787 | 0.00013226 | -0.00052787 | -0.0001323
218 | 219 | 5.9411 | 3.8023 | 9.9767e-09 | 0 | 0 | 0 | 0 | 0 | 1 | -90 | 90 | 0.00054898 | 0.00013661 | -0.00054897 | -0.00013758
107 | 108 | 0.46792 | 0.29947 | 7.8576e-10 | 0 | 0 | 0 | 0 | 0 | 1 | -90 | 90 | -0.0044092 | -0.0011051 | 0.0044093 | 0.001105
108 | 109 | 2.8513 | 1.8248 | 4.7881e-09 | 0 | 0 | 0 | 0 | 0 | 1 | -90 | 90 | -0.0066566 | -0.0016683 | 0.0066579 | 0.0016686
109 | 110 | 2.0172 | 1.291 | 3.3873e-09 | 0 | 0 | 0 | 0 | 0 | 1 | -90 | 90 | -0.0066579 | -0.0016686 | 0.0066589 | 0.0016689
110 | 111 | 0.61929 | 0.39635 | 1.04e-09 | 0 | 0 | 0 | 0 | 0 | 1 | -90 | 90 | -0.007494 | -0.0018782 | 0.0074944 | 0.0018784
111 | 113 | 0.27725 | 0.17744 | 4.6557e-10 | 0 | 0 | 0 | 0 | 0 | 1 | -90 | 90 | -0.0085589 | -0.0021451 | 0.0085591 | 0.0021452
113 | 114 | 1.3839 | 0.88567 | 2.3239e-09 | 0 | 0 | 0 | 0 | 0 | 1 | -90 | 90 | -0.010175 | -0.0025503 | 0.010177 | 0.0025511
112 | 119 | 5.3903 | 3.4498 | 9.0517e-09 | 0 | 0 | 0 | 0 | 0 | 1 | -90 | 90 | -0.0015743 | -0.00039332 | 0.0015745 | 0.0003925
112 | 125 | 7.3141 | 4.681 | 1.2282e-08 | 0 | 0 | 0 | 0 | 0 | 1 | -90 | 90 | 0.0011521 | 0.00028749 | -0.001152 | -0.00028865
119 | 117 | 7.9416 | 5.0826 | 1.3336e-08 | 0 | 0 | 0 | 0 | 0 | 1 | -90 | 90 | -0.0026026 | -0.00065017 | 0.0026032 | 0.0006492
125 | 126 | 0.41095 | 0.26301 | 6.901e-10 | 0 | 0 | 0 | 0 | 0 | 1 | -90 | 90 | 0.00064394 | 0.00016132 | -0.00064394 | -0.00016139
114 | 115 | 2.6661 | 1.7063 | 4.4772e-09 | 0 | 0 | 0 | 0 | 0 | 1 | -90 | 90 | -0.013301 | -0.0033341 | 0.013306 | 0.0033368
115 | 116 | 0.056216 | 0.035979 | 9.4403e-11 | 0 | 0 | 0 | 0 | 0 | 1 | -90 | 90 | -0.01466 | -0.0036762 | 0.014661 | 0.0036763
116 | 117 | 1.2506 | 0.80037 | 2.1001e-09 | 0 | 0 | 0 | 0 | 0 | 1 | -90 | 90 | -0.016252 | -0.0040751 | 0.016255 | 0.0040771
117 | 118 | 4.1537 | 2.6583 | 6.9751e-09 | 0 | 0 | 0 | 0 | 0 | 1 | -90 | 90 | -0.018858 | -0.0047263 | 0.018874 | 0.0047357
118 | 120 | 4.3322 | 2.7726 | 7.2749e-09 | 0 | 0 | 0 | 0 | 0 | 1 | -90 | 90 | 0.01209 | 0.0030295 | -0.012083 | -0.0030259
120 | 121 | 0.75243 | 0.48156 | 1.2635e-09 | 0 | 0 | 0 | 0 | 0 | 1 | -90 | 90 | 0.011599 | 0.0029045 | -0.011598 | -0.0029039
121 | 122 | 0.81331 | 0.52052 | 1.3658e-09 | 0 | 0 | 0 | 0 | 0 | 1 | -90 | 90 | 0.011035 | 0.0027628 | -0.011034 | -0.0027623
122 | 123 | 3.5085 | 2.2454 | 5.8917e-09 | 0 | 0 | 0 | 0 | 0 | 1 | -90 | 90 | 0.010776 | 0.0026977 | -0.010771 | -0.0026955
123 | 124 | 2.142 | 1.3708 | 3.5969e-09 | 0 | 0 | 0 | 0 | 0 | 1 | -90 | 90 | 0.0002066 | 5.1421e-05 | -0.0002066 | -5.178e-05
123 | 127 | 10.4142 | 6.6651 | 1.7488e-08 | 0 | 0 | 0 | 0 | 0 | 1 | -90 | 90 | 0.010565 | 0.002644 | -0.010553 | -0.0026379