## bus_data
BUS_I | BUS_TYPE | Pd | Qd | Gs | Bs | area | Vm | Va | baseKV | zone | Vmax | Vmin
1 | 1 | 0.0070495 | 0.0017668 | 0 | 0 | 1 | 0.99677 | -0.061762 | 0.4 | 1 | 1.1 | 0.9
2 | 1 | 0.01214 | 0.0030426 | 0 | 0 | 1 | 0.99587 | -0.078964 | 0.4 | 1 | 1.1 | 0.9
3 | 3 | 0 | 0 | 0 | 0 | 1 | 1 | 0 | 0.4 | 1 | 1.1 | 0.9
4 | 1 | 0.014408 | 0.003611 | 0 | 0 | 1 | 0.99383 | -0.1183 | 0.4 | 1 | 1.1 | 0.9
5 | 1 | 0.014402 | 0.0036094 | 0 | 0 | 1 | 0.99954 | -0.0088975 | 0.4 | 1 | 1.1 | 0.9
6 | 1 | 0.0056665 | 0.0014202 | 0 | 0 | 1 | 0.99829 | -0.032345 | 0.4 | 1 | 1.1 | 0.9
45 | 1 | 0 | 0 | 0 | 0 | 1 | 0.99176 | -0.15825 | 0.4 | 1 | 1.1 | 0.9
25 | 1 | 0 | 0 | 0 | 0 | 1 | 0.99518 | -0.091505 | 0.4 | 1 | 1.1 | 0.9
44 | 1 | 0 | 0 | 0 | 0 | 1 | 0.9905 | -0.18262 | 0.4 | 1 | 1.1 | 0.9
43 | 1 | 0 | 0 | 0 | 0 | 1 | 0.99133 | -0.16642 | 0.4 | 1 | 1.1 | 0.9
42 | 1 | 0 | 0 | 0 | 0 | 1 | 0.99021 | -0.18824 | 0.4 | 1 | 1.1 | 0.9
27 | 1 | 0.013857 | 0.0034729 | 0 | 0 | 1 | 0.99357 | -0.12242 | 0.4 | 1 | 1.1 | 0.9
23 | 1 | 0.0073778 | 0.001849 | 0 | 0 | 1 | 0.99468 | -0.10111 | 0.4 | 1 | 1.1 | 0.9
7 | 1 | 0.009282 | 0.0023263 | 0 | 0 | 1 | 0.98662 | -0.25703 | 0.4 | 1 | 1.1 | 0.9
8 | 1 | 0.0028769 | 0.00072103 | 0 | 0 | 1 | 0.98682 | -0.25313 | 0.4 | 1 | 1.1 | 0.9
9 | 1 | 0.0073613 | 0.0018449 | 0 | 0 | 1 | 0.98688 | -0.25207 | 0.4 | 1 | 1.1 | 0.9
30 | 1 | 0.0084006 | 0.0021054 | 0 | 0 | 1 | 0.98716 | -0.24664 | 0.4 | 1 | 1.1 | 0.9
31 | 1 | 0 | 0 | 0 | 0 | 1 | 0.9887 | -0.21662 | 0.4 | 1 | 1.1 | 0.9
10 | 1 | 0.0023066 | 0.00057809 | 0 | 0 | 1 | 0.98113 | -0.36196 | 0.4 | 1 | 1.1 | 0.9
11 | 1 | 0.0025927 | 0.0006498 | 0 | 0 | 1 | 0.98314 | -0.32285 | 0.4 | 1 | 1.1 | 0.9
12 | 1 | 0 | 0 | 0 | 0 | 1 | 0.98051 | -0.37407 | 0.4 | 1 | 1.1 | 0.9
13 | 1 | 0.0036821 | 0.00092282 | 0 | 0 | 1 | 0.98482 | -0.29034 | 0.4 | 1 | 1.1 | 0.9
14 | 1 | 0.016415 | 0.004114 | 0 | 0 | 1 | 0.98014 | -0.38147 | 0.4 | 1 | 1.1 | 0.9
15 | 1 | 0 | 0 | 0 | 0 | 1 | 0.98005 | -0.38313 | 0.4 | 1 | 1.1 | 0.9
49 | 1 | 0.0053257 | 0.0013348 | 0 | 0 | 1 | 0.98742 | -0.24009 | 0.4 | 1 | 1.1 | 0.9
32 | 1 | 0 | 0 | 0 | 0 | 1 | 0.97995 | -0.38515 | 0.4 | 1 | 1.1 | 0.9
22 | 1 | 0.05909 | 0.014809 | 0 | 0 | 1 | 0.97991 | -0.38582 | 0.4 | 1 | 1.1 | 0.9
28 | 1 | 0 | 0 | 0 | 0 | 1 | 0.98964 | -0.19729 | 0.4 | 1 | 1.1 | 0.9
33 | 1 | 0 | 0 | 0 | 0 | 1 | 0.9799 | -0.38616 | 0.4 | 1 | 1.1 | 0.9
55 | 1 | 0.0022972 | 0.00057574 | 0 | 0 | 1 | 0.97948 | -0.39444 | 0.4 | 1 | 1.1 | 0.9
21 | 1 | 0 | 0 | 0 | 0 | 1 | 0.97698 | -0.44306 | 0.4 | 1 | 1.1 | 0.9
16 | 1 | 0.038812 | 0.0097273 | 0 | 0 | 1 | 0.97369 | -0.50784 | 0.4 | 1 | 1.1 | 0.9
17 | 1 | 0.0030104 | 0.00075448 | 0 | 0 | 1 | 0.97368 | -0.50803 | 0.4 | 1 | 1.1 | 0.9
18 | 1 | 0.0017799 | 0.00044608 | 0 | 0 | 1 | 0.97444 | -0.493 | 0.4 | 1 | 1.1 | 0.9
19 | 1 | 0.0020532 | 0.00051459 | 0 | 0 | 1 | 0.97501 | -0.48183 | 0.4 | 1 | 1.1 | 0.9
20 | 1 | 0.0057269 | 0.0014353 | 0 | 0 | 1 | 0.97593 | -0.46371 | 0.4 | 1 | 1.1 | 0.9
24 | 1 | 0.040052 | 0.010038 | 0 | 0 | 1 | 0.9934 | -0.12552 | 0.4 | 1 | 1.1 | 0.9
26 | 1 | 0 | 0 | 0 | 0 | 1 | 0.99205 | -0.15113 | 0.4 | 1 | 1.1 | 0.9
29 | 1 | 0 | 0 | 0 | 0 | 1 | 0.99199 | -0.15233 | 0.4 | 1 | 1.1 | 0.9
35 | 1 | 0 | 0 | 0 | 0 | 1 | 0.99247 | -0.14379 | 0.4 | 1 | 1.1 | 0.9
48 | 1 | 0.0043711 | 0.0010955 | 0 | 0 | 1 | 0.9917 | -0.15811 | 0.4 | 1 | 1.1 | 0.9
37 | 1 | 0 | 0 | 0 | 0 | 1 | 0.99178 | -0.1571 | 0.4 | 1 | 1.1 | 0.9
34 | 1 | 0.0056232 | 0.0014093 | 0 | 0 | 1 | 0.99244 | -0.1443 | 0.4 | 1 | 1.1 | 0.9
36 | 1 | 0.006292 | 0.0015769 | 0 | 0 | 1 | 0.98981 | -0.19515 | 0.4 | 1 | 1.1 | 0.9
52 | 1 | 0 | 0 | 0 | 0 | 1 | 0.99054 | -0.18096 | 0.4 | 1 | 1.1 | 0.9
53 | 1 | 0.010507 | 0.0026334 | 0 | 0 | 1 | 0.99091 | -0.17383 | 0.4 | 1 | 1.1 | 0.9
38 | 1 | 0.015686 | 0.0039314 | 0 | 0 | 1 | 0.9872 | -0.24652 | 0.4 | 1 | 1.1 | 0.9
39 | 1 | 0 | 0 | 0 | 0 | 1 | 0.98761 | -0.23867 | 0.4 | 1 | 1.1 | 0.9
40 | 1 | 0 | 0 | 0 | 0 | 1 | 0.99036 | -0.18519 | 0.4 | 1 | 1.1 | 0.9
46 | 1 | 0.00082172 | 0.00020594 | 0 | 0 | 1 | 0.99005 | -0.19127 | 0.4 | 1 | 1.1 | 0.9
51 | 1 | 0 | 0 | 0 | 0 | 1 | 0.98949 | -0.20214 | 0.4 | 1 | 1.1 | 0.9
41 | 1 | 0.033706 | 0.0084476 | 0 | 0 | 1 | 0.98971 | -0.19786 | 0.4 | 1 | 1.1 | 0.9
50 | 1 | 0.0026276 | 0.00065855 | 0 | 0 | 1 | 0.98944 | -0.20312 | 0.4 | 1 | 1.1 | 0.9

## generator_data
GEN_BUS | PG | QG | QMAX | QMIN | VG | MBASE | GEN_STATUS | PMAX | PMIN
3 | 0.37013 | 0.094497 | 10 | -10 | 1 | 100 | 1 | 10 | 0

## branch_data
F_BUS | T_BUS | BR_R | BR_X | BR_B | RATE_A | RATE_B | RATE_C | TAP | SHIFT | BR_STATUS | ANGMIN | ANGMAX | P_in | Q_in | P_out | Q_out
1 | 2 | 0.96377 | 0.61681 | 1.6184e-09 | 0 | 0 | 0 | 0 | 0 | 1 | -90 | 90 | 0.079821 | 0.020163 | -0.079755 | -0.020121
1 | 3 | 3.1914 | 2.0425 | 5.3592e-09 | 0 | 0 | 0 | 0 | 0 | 1 | -90 | 90 | -0.086871 | -0.021929 | 0.087128 | 0.022094
2 | 4 | 2.5939 | 1.6601 | 4.3558e-09 | 0 | 0 | 0 | 0 | 0 | 1 | -90 | 90 | 0.067615 | 0.017078 | -0.067488 | -0.016997
3 | 5 | 2.7678 | 1.7714 | 4.6479e-09 | 0 | 0 | 0 | 0 | 0 | 1 | -90 | 90 | 0.014408 | 0.0036129 | -0.014402 | -0.0036094
3 | 6 | 0.54656 | 0.3498 | 3.6713e-09 | 0 | 0 | 0 | 0 | 0 | 1 | -90 | 90 | 0.26859 | 0.06879 | -0.26817 | -0.068522
4 | 45 | 3.3388 | 2.1368 | 5.6067e-09 | 0 | 0 | 0 | 0 | 0 | 1 | -90 | 90 | 0.05308 | 0.013386 | -0.052979 | -0.013322
6 | 25 | 1.0166 | 0.65064 | 6.8287e-09 | 0 | 0 | 0 | 0 | 0 | 1 | -90 | 90 | 0.26251 | 0.067101 | -0.26176 | -0.066623
45 | 44 | 3.1837 | 2.0376 | 5.3464e-09 | 0 | 0 | 0 | 0 | 0 | 1 | -90 | 90 | 0.03377 | 0.0084875 | -0.033731 | -0.0084629
45 | 43 | 1.8785 | 1.2023 | 3.1545e-09 | 0 | 0 | 0 | 0 | 0 | 1 | -90 | 90 | 0.019209 | 0.0048343 | -0.019201 | -0.0048298
25 | 27 | 2.1341 | 1.3658 | 3.5838e-09 | 0 | 0 | 0 | 0 | 0 | 1 | -90 | 90 | 0.064523 | 0.016293 | -0.064428 | -0.016232
25 | 23 | 0.21862 | 0.13992 | 1.4685e-09 | 0 | 0 | 0 | 0 | 0 | 1 | -90 | 90 | 0.19724 | 0.05033 | -0.19714 | -0.050271
44 | 42 | 0.73227 | 0.46865 | 1.2297e-09 | 0 | 0 | 0 | 0 | 0 | 1 | -90 | 90 | 0.033731 | 0.0084629 | -0.033722 | -0.0084573
43 | 40 | 4.3118 | 2.7596 | 7.2407e-09 | 0 | 0 | 0 | 0 | 0 | 1 | -90 | 90 | 0.019201 | 0.0048298 | -0.019184 | -0.0048195
42 | 41 | 1.2535 | 0.80227 | 2.105e-09 | 0 | 0 | 0 | 0 | 0 | 1 | -90 | 90 | 0.033722 | 0.0084573 | -0.033706 | -0.0084476
27 | 35 | 1.8757 | 1.2004 | 3.1498e-09 | 0 | 0 | 0 | 0 | 0 | 1 | -90 | 90 | 0.050571 | 0.01276 | -0.050519 | -0.012727
23 | 24 | 0.5764 | 0.36889 | 3.8717e-09 | 0 | 0 | 0 | 0 | 0 | 1 | -90 | 90 | 0.18977 | 0.048422 | -0.18954 | -0.04828
7 | 8 | 1.8349 | 1.1743 | 3.0813e-09 | 0 | 0 | 0 | 0 | 0 | 1 | -90 | 90 | -0.009282 | -0.0023263 | 0.0092837 | 0.0023271
8 | 9 | 0.37995 | 0.24317 | 6.3805e-10 | 0 | 0 | 0 | 0 | 0 | 1 | -90 | 90 | -0.012161 | -0.0030481 | 0.012161 | 0.0030485
9 | 30 | 1.2161 | 0.77829 | 2.0421e-09 | 0 | 0 | 0 | 0 | 0 | 1 | -90 | 90 | -0.019522 | -0.0048934 | 0.019528 | 0.0048964
30 | 31 | 4.7029 | 3.0099 | 7.8974e-09 | 0 | 0 | 0 | 0 | 0 | 1 | -90 | 90 | -0.027928 | -0.0070018 | 0.027968 | 0.0070266
31 | 36 | 3.3718 | 2.1579 | 5.6621e-09 | 0 | 0 | 0 | 0 | 0 | 1 | -90 | 90 | -0.027968 | -0.0070266 | 0.027997 | 0.0070444
10 | 11 | 1.2858 | 0.82289 | 8.6366e-09 | 0 | 0 | 0 | 0 | 0 | 1 | -90 | 90 | -0.13192 | -0.033222 | 0.13217 | 0.033379
10 | 12 | 0.40449 | 0.25887 | 2.717e-09 | 0 | 0 | 0 | 0 | 0 | 1 | -90 | 90 | 0.12961 | 0.032644 | -0.12954 | -0.032596
11 | 13 | 1.0519 | 0.67324 | 7.066e-09 | 0 | 0 | 0 | 0 | 0 | 1 | -90 | 90 | -0.13476 | -0.034029 | 0.13497 | 0.034163
12 | 14 | 1.7022 | 1.0894 | 2.8584e-09 | 0 | 0 | 0 | 0 | 0 | 1 | -90 | 90 | 0.01872 | 0.0046908 | -0.018714 | -0.0046868
12 | 15 | 0.35324 | 0.22607 | 2.3728e-09 | 0 | 0 | 0 | 0 | 0 | 1 | -90 | 90 | 0.11082 | 0.027906 | -0.11077 | -0.027875
13 | 49 | 1.5897 | 1.0174 | 1.0678e-08 | 0 | 0 | 0 | 0 | 0 | 1 | -90 | 90 | -0.13865 | -0.035085 | 0.13899 | 0.035299
14 | 32 | 6.8715 | 4.3978 | 1.1539e-08 | 0 | 0 | 0 | 0 | 0 | 1 | -90 | 90 | 0.0022986 | 0.00057275 | -0.0022982 | -0.0005736
15 | 22 | 0.10479 | 0.067063 | 7.0385e-10 | 0 | 0 | 0 | 0 | 0 | 1 | -90 | 90 | 0.11077 | 0.027875 | -0.11076 | -0.027866
49 | 28 | 1.3097 | 0.83822 | 8.7975e-09 | 0 | 0 | 0 | 0 | 0 | 1 | -90 | 90 | -0.14431 | -0.036634 | 0.14461 | 0.036823
32 | 33 | 1.8811 | 1.2039 | 3.1589e-09 | 0 | 0 | 0 | 0 | 0 | 1 | -90 | 90 | 0.0022982 | 0.0005736 | -0.0022981 | -0.00057383
22 | 21 | 4.78 | 3.0592 | 2.4081e-08 | 0 | 0 | 0 | 0 | 0 | 1 | -90 | 90 | 0.051666 | 0.013057 | -0.051525 | -0.012969
28 | 26 | 1.4193 | 0.90834 | 9.5334e-09 | 0 | 0 | 0 | 0 | 0 | 1 | -90 | 90 | -0.14461 | -0.036823 | 0.14493 | 0.037029
33 | 55 | 15.4851 | 9.9104 | 2.6004e-08 | 0 | 0 | 0 | 0 | 0 | 1 | -90 | 90 | 0.0022981 | 0.00057383 | -0.0022972 | -0.00057575
21 | 20 | 1.7175 | 1.0992 | 2.8842e-09 | 0 | 0 | 0 | 0 | 0 | 1 | -90 | 90 | 0.051525 | 0.012969 | -0.051474 | -0.012936
16 | 17 | 0.25442 | 0.16283 | 4.2723e-10 | 0 | 0 | 0 | 0 | 0 | 1 | -90 | 90 | 0.0030104 | 0.00075448 | -0.0030103 | -0.00075451
16 | 18 | 1.5092 | 0.96589 | 2.5344e-09 | 0 | 0 | 0 | 0 | 0 | 1 | -90 | 90 | -0.041822 | -0.010482 | 0.041851 | 0.010501
18 | 19 | 1.091 | 0.69825 | 1.8321e-09 | 0 | 0 | 0 | 0 | 0 | 1 | -90 | 90 | -0.043631 | -0.010947 | 0.043654 | 0.010962
19 | 20 | 1.693 | 1.0835 | 2.843e-09 | 0 | 0 | 0 | 0 | 0 | 1 | -90 | 90 | -0.045708 | -0.011476 | 0.045747 | 0.011501
24 | 26 | 0.76719 | 0.491 | 5.1533e-09 | 0 | 0 | 0 | 0 | 0 | 1 | -90 | 90 | 0.14949 | 0.038242 | -0.14931 | -0.038124
26 | 29 | 1.2021 | 0.76935 | 2.0187e-09 | 0 | 0 | 0 | 0 | 0 | 1 | -90 | 90 | 0.0043726 | 0.0010953 | -0.0043723 | -0.0010953
29 | 48 | 5.8297 | 3.731 | 9.7896e-09 | 0 | 0 | 0 | 0 | 0 | 1 | -90 | 90 | 0.0043723 | 0.0010953 | -0.0043711 | -0.0010955
35 | 37 | 1.313 | 0.84035 | 2.205e-09 | 0 | 0 | 0 | 0 | 0 | 1 | -90 | 90 | 0.044896 | 0.011317 | -0.044867 | -0.011299
35 | 34 | 0.40192 | 0.25723 | 6.7493e-10 | 0 | 0 | 0 | 0 | 0 | 1 | -90 | 90 | 0.0056233 | 0.0014093 | -0.0056232 | -0.0014093
37 | 53 | 1.6475 | 1.0544 | 2.7666e-09 | 0 | 0 | 0 | 0 | 0 | 1 | -90 | 90 | 0.044867 | 0.011299 | -0.044831 | -0.011277
36 | 52 | 1.8234 | 1.167 | 3.062e-09 | 0 | 0 | 0 | 0 | 0 | 1 | -90 | 90 | -0.034289 | -0.0086214 | 0.034312 | 0.008636
52 | 53 | 0.91659 | 0.58662 | 1.5392e-09 | 0 | 0 | 0 | 0 | 0 | 1 | -90 | 90 | -0.034312 | -0.0086359 | 0.034324 | 0.0086433
38 | 39 | 2.187 | 1.3997 | 3.6725e-09 | 0 | 0 | 0 | 0 | 0 | 1 | -90 | 90 | -0.015686 | -0.0039314 | 0.015692 | 0.0039348
39 | 40 | 14.9432 | 9.5637 | 2.5094e-08 | 0 | 0 | 0 | 0 | 0 | 1 | -90 | 90 | -0.015692 | -0.0039348 | 0.015732 | 0.003958
40 | 46 | 7.7318 | 4.9483 | 1.2984e-08 | 0 | 0 | 0 | 0 | 0 | 1 | -90 | 90 | 0.0034518 | 0.00086156 | -0.0034508 | -0.00086219
46 | 51 | 18.1296 | 11.6029 | 3.0444e-08 | 0 | 0 | 0 | 0 | 0 | 1 | -90 | 90 | 0.0026291 | 0.00065625 | -0.0026278 | -0.00065836
51 | 50 | 1.6418 | 1.0508 | 2.7571e-09 | 0 | 0 | 0 | 0 | 0 | 1 | -90 | 90 | 0.0026278 | 0.00065836 | -0.0026276 | -0.00065855