## bus_data
BUS_I | BUS_TYPE | Pd | Qd | Gs | Bs | area | Vm | Va | baseKV | zone | Vmax | Vmin
1 | 1 | 0.012985 | 0.0032542 | 0 | 0 | 1 | 0.99485 | -0.09908 | 0.4 | 1 | 1.1 | 0.9
2 | 1 | 0.0051565 | 0.0012924 | 0 | 0 | 1 | 0.99497 | -0.096726 | 0.4 | 1 | 1.1 | 0.9
3 | 1 | 0.0037951 | 0.00095114 | 0 | 0 | 1 | 0.99467 | -0.10255 | 0.4 | 1 | 1.1 | 0.9
4 | 1 | 0.0051565 | 0.0012923 | 0 | 0 | 1 | 0.9951 | -0.09416 | 0.4 | 1 | 1.1 | 0.9
5 | 1 | 0.0037174 | 0.00093168 | 0 | 0 | 1 | 0.99454 | -0.10503 | 0.4 | 1 | 1.1 | 0.9
6 | 1 | 0.006479 | 0.0016238 | 0 | 0 | 1 | 0.99611 | -0.074721 | 0.4 | 1 | 1.1 | 0.9
57 | 1 | 0.003678 | 0.00092179 | 0 | 0 | 1 | 0.99454 | -0.10507 | 0.4 | 1 | 1.1 | 0.9
7 | 1 | 0.0059205 | 0.0014838 | 0 | 0 | 1 | 0.99645 | -0.068239 | 0.4 | 1 | 1.1 | 0.9
56 | 1 | 0 | 0 | 0 | 0 | 1 | 0.99449 | -0.106 | 0.4 | 1 | 1.1 | 0.9
8 | 1 | 0.0041652 | 0.0010439 | 0 | 0 | 1 | 0.99655 | -0.06632 | 0.4 | 1 | 1.1 | 0.9
19 | 1 | 0.0041644 | 0.0010437 | 0 | 0 | 1 | 0.99682 | -0.060987 | 0.4 | 1 | 1.1 | 0.9
16 | 1 | 0.0032349 | 0.00081074 | 0 | 0 | 1 | 0.99774 | -0.043331 | 0.4 | 1 | 1.1 | 0.9
9 | 1 | 0.01854 | 0.0046466 | 0 | 0 | 1 | 0.97469 | -0.48824 | 0.4 | 1 | 1.1 | 0.9
10 | 1 | 0.0036429 | 0.000913 | 0 | 0 | 1 | 0.97449 | -0.49223 | 0.4 | 1 | 1.1 | 0.9
11 | 1 | 0 | 0 | 0 | 0 | 1 | 0.9751 | -0.48021 | 0.4 | 1 | 1.1 | 0.9
88 | 1 | 0.012607 | 0.0031596 | 0 | 0 | 1 | 0.97408 | -0.50031 | 0.4 | 1 | 1.1 | 0.9
12 | 1 | 0.018915 | 0.0047404 | 0 | 0 | 1 | 0.97453 | -0.49147 | 0.4 | 1 | 1.1 | 0.9
13 | 1 | 0 | 0 | 0 | 0 | 1 | 0.97822 | -0.41885 | 0.4 | 1 | 1.1 | 0.9
85 | 1 | 0.0025617 | 0.00064203 | 0 | 0 | 1 | 0.97902 | -0.40326 | 0.4 | 1 | 1.1 | 0.9
64 | 1 | 0 | 0 | 0 | 0 | 1 | 0.9878 | -0.23275 | 0.4 | 1 | 1.1 | 0.9
78 | 1 | 0.0057958 | 0.0014526 | 0 | 0 | 1 | 0.98585 | -0.2704 | 0.4 | 1 | 1.1 | 0.9
61 | 1 | 0 | 0 | 0 | 0 | 1 | 0.9905 | -0.18101 | 0.4 | 1 | 1.1 | 0.9
70 | 1 | 0 | 0 | 0 | 0 | 1 | 0.97923 | -0.39914 | 0.4 | 1 | 1.1 | 0.9
14 | 3 | 0.072466 | 0.018162 | 0 | 0 | 1 | 1 | 0 | 0.4 | 1 | 1.1 | 0.9
15 | 1 | 0.016996 | 0.0042596 | 0 | 0 | 1 | 0.99668 | -0.062923 | 0.4 | 1 | 1.1 | 0.9
17 | 1 | 0 | 0 | 0 | 0 | 1 | 0.99517 | -0.091538 | 0.4 | 1 | 1.1 | 0.9
58 | 1 | 0 | 0 | 0 | 0 | 1 | 0.99361 | -0.12137 | 0.4 | 1 | 1.1 | 0.9
18 | 1 | 0.0054398 | 0.0013633 | 0 | 0 | 1 | 0.9854 | -0.27952 | 0.4 | 1 | 1.1 | 0.9
26 | 1 | 0.011539 | 0.0028921 | 0 | 0 | 1 | 0.98556 | -0.27624 | 0.4 | 1 | 1.1 | 0.9
63 | 1 | 0.023851 | 0.0059776 | 0 | 0 | 1 | 0.99193 | -0.15346 | 0.4 | 1 | 1.1 | 0.9
27 | 1 | 0 | 0 | 0 | 0 | 1 | 0.98585 | -0.27075 | 0.4 | 1 | 1.1 | 0.9
20 | 1 | 0.0016458 | 0.00041248 | 0 | 0 | 1 | 0.97466 | -0.48893 | 0.4 | 1 | 1.1 | 0.9
21 | 1 | 0 | 0 | 0 | 0 | 1 | 0.97467 | -0.48891 | 0.4 | 1 | 1.1 | 0.9
22 | 1 | 0.0021444 | 0.00053744 | 0 | 0 | 1 | 0.97519 | -0.47867 | 0.4 | 1 | 1.1 | 0.9
23 | 1 | 0 | 0 | 0 | 0 | 1 | 0.97397 | -0.5027 | 0.4 | 1 | 1.1 | 0.9
24 | 1 | 0.0017567 | 0.00044026 | 0 | 0 | 1 | 0.97569 | -0.46882 | 0.4 | 1 | 1.1 | 0.9
50 | 1 | 0.001603 | 0.00040175 | 0 | 0 | 1 | 0.97352 | -0.51155 | 0.4 | 1 | 1.1 | 0.9
25 | 1 | 0.0068108 | 0.001707 | 0 | 0 | 1 | 0.97654 | -0.45211 | 0.4 | 1 | 1.1 | 0.9
49 | 1 | 0 | 0 | 0 | 0 | 1 | 0.97314 | -0.51898 | 0.4 | 1 | 1.1 | 0.9
40 | 1 | 0 | 0 | 0 | 0 | 1 | 0.97713 | -0.44054 | 0.4 | 1 | 1.1 | 0.9
43 | 1 | 0.0035979 | 0.00090172 | 0 | 0 | 1 | 0.97831 | -0.41733 | 0.4 | 1 | 1.1 | 0.9
37 | 1 | 0 | 0 | 0 | 0 | 1 | 0.977 | -0.44305 | 0.4 | 1 | 1.1 | 0.9
28 | 1 | 0 | 0 | 0 | 0 | 1 | 0.98635 | -0.26105 | 0.4 | 1 | 1.1 | 0.9
30 | 1 | 0 | 0 | 0 | 0 | 1 | 0.98309 | -0.32412 | 0.4 | 1 | 1.1 | 0.9
29 | 1 | 0 | 0 | 0 | 0 | 1 | 0.98618 | -0.26432 | 0.4 | 1 | 1.1 | 0.9
59 | 1 | 0.0057299 | 0.001436 | 0 | 0 | 1 | 0.98808 | -0.2275 | 0.4 | 1 | 1.1 | 0.9
31 | 1 | 0.0061491 | 0.0015411 | 0 | 0 | 1 | 0.98602 | -0.26739 | 0.4 | 1 | 1.1 | 0.9
51 | 1 | 0.0031882 | 0.00079903 | 0 | 0 | 1 | 0.9821 | -0.34331 | 0.4 | 1 | 1.1 | 0.9
41 | 1 | 0.007434 | 0.0018631 | 0 | 0 | 1 | 0.98303 | -0.3254 | 0.4 | 1 | 1.1 | 0.9
60 | 1 | 0 | 0 | 0 | 0 | 1 | 0.98858 | -0.21799 | 0.4 | 1 | 1.1 | 0.9
32 | 1 | 0.0074601 | 0.0018697 | 0 | 0 | 1 | 0.98596 | -0.26864 | 0.4 | 1 | 1.1 | 0.9
54 | 1 | 0.003435 | 0.0008609 | 0 | 0 | 1 | 0.981 | -0.3648 | 0.4 | 1 | 1.1 | 0.9
34 | 1 | 0.0067192 | 0.001684 | 0 | 0 | 1 | 0.97174 | -0.54661 | 0.4 | 1 | 1.1 | 0.9
35 | 1 | 0 | 0 | 0 | 0 | 1 | 0.97189 | -0.5436 | 0.4 | 1 | 1.1 | 0.9
38 | 1 | 0.0030828 | 0.00077263 | 0 | 0 | 1 | 0.97212 | -0.53915 | 0.4 | 1 | 1.1 | 0.9
39 | 1 | 0.0070174 | 0.0017587 | 0 | 0 | 1 | 0.97691 | -0.44491 | 0.4 | 1 | 1.1 | 0.9
48 | 1 | 0.005486 | 0.0013749 | 0 | 0 | 1 | 0.97237 | -0.53416 | 0.4 | 1 | 1.1 | 0.9
47 | 1 | 0.0010396 | 0.00026056 | 0 | 0 | 1 | 0.97266 | -0.52848 | 0.4 | 1 | 1.1 | 0.9
42 | 1 | 0.0015629 | 0.00039169 | 0 | 0 | 1 | 0.97881 | -0.40756 | 0.4 | 1 | 1.1 | 0.9
44 | 1 | 0 | 0 | 0 | 0 | 1 | 0.97977 | -0.38893 | 0.4 | 1 | 1.1 | 0.9
45 | 1 | 0.005236 | 0.0013123 | 0 | 0 | 1 | 0.97975 | -0.38917 | 0.4 | 1 | 1.1 | 0.9
46 | 1 | 0.0034482 | 0.00086419 | 0 | 0 | 1 | 0.98036 | -0.37741 | 0.4 | 1 | 1.1 | 0.9
52 | 1 | 0.0033336 | 0.00083547 | 0 | 0 | 1 | 0.97971 | -0.39011 | 0.4 | 1 | 1.1 | 0.9
53 | 1 | 0.0026774 | 0.00067101 | 0 | 0 | 1 | 0.97965 | -0.39127 | 0.4 | 1 | 1.1 | 0.9
55 | 1 | 0.0036496 | 0.00091468 | 0 | 0 | 1 | 0.99443 | -0.10715 | 0.4 | 1 | 1.1 | 0.9
62 | 1 | 0.012037 | 0.0030168 | 0 | 0 | 1 | 0.98786 | -0.2319 | 0.4 | 1 | 1.1 | 0.9
65 | 1 | 0.022182 | 0.0055593 | 0 | 0 | 1 | 0.98822 | -0.22517 | 0.4 | 1 | 1.1 | 0.9
82 | 1 | 0.012105 | 0.0030339 | 0 | 0 | 1 | 0.98766 | -0.2358 | 0.4 | 1 | 1.1 | 0.9
79 | 1 | 0 | 0 | 0 | 0 | 1 | 0.98803 | -0.22888 | 0.4 | 1 | 1.1 | 0.9
69 | 1 | 0.0044745 | 0.0011214 | 0 | 0 | 1 | 0.98578 | -0.27181 | 0.4 | 1 | 1.1 | 0.9
80 | 1 | 0 | 0 | 0 | 0 | 1 | 0.98784 | -0.23256 | 0.4 | 1 | 1.1 | 0.9
81 | 1 | 0.016687 | 0.0041823 | 0 | 0 | 1 | 0.98781 | -0.23308 | 0.4 | 1 | 1.1 | 0.9
66 | 1 | 0.010965 | 0.0027482 | 0 | 0 | 1 | 0.98445 | -0.29747 | 0.4 | 1 | 1.1 | 0.9
67 | 1 | 0.0048131 | 0.0012063 | 0 | 0 | 1 | 0.98511 | -0.2848 | 0.4 | 1 | 1.1 | 0.9
68 | 1 | 0.013286 | 0.0033298 | 0 | 0 | 1 | 0.98153 | -0.35431 | 0.4 | 1 | 1.1 | 0.9
74 | 1 | 0.0024152 | 0.0006053 | 0 | 0 | 1 | 0.97917 | -0.40037 | 0.4 | 1 | 1.1 | 0.9
72 | 1 | 0.0027976 | 0.00070115 | 0 | 0 | 1 | 0.97895 | -0.40463 | 0.4 | 1 | 1.1 | 0.9
71 | 1 | 0.0090097 | 0.002258 | 0 | 0 | 1 | 0.97872 | -0.40907 | 0.4 | 1 | 1.1 | 0.9
73 | 1 | 0 | 0 | 0 | 0 | 1 | 0.97864 | -0.41078 | 0.4 | 1 | 1.1 | 0.9
75 | 1 | 0 | 0 | 0 | 0 | 1 | 0.97846 | -0.41416 | 0.4 | 1 | 1.1 | 0.9
90 | 1 | 0.002559 | 0.00064136 | 0 | 0 | 1 | 0.97833 | -0.41681 | 0.4 | 1 | 1.1 | 0.9
77 | 1 | 0 | 0 | 0 | 0 | 1 | 0.98721 | -0.24482 | 0.4 | 1 | 1.1 | 0.9
87 | 1 | 0.010259 | 0.0025713 | 0 | 0 | 1 | 0.98715 | -0.24591 | 0.4 | 1 | 1.1 | 0.9
86 | 1 | 0.010709 | 0.0026838 | 0 | 0 | 1 | 0.98734 | -0.24223 | 0.4 | 1 | 1.1 | 0.9

## generator_data
GEN_BUS | PG | QG | QMAX | QMIN | VG | MBASE | GEN_STATUS | PMAX | PMIN
14 | 0.48499 | 0.12374 | 10 | -10 | 1 | 100 | 1 | 10 | 0

## branch_data
F_BUS | T_BUS | BR_R | BR_X | BR_B | RATE_A | RATE_B | RATE_C | TAP | SHIFT | BR_STATUS | ANGMIN | ANGMAX | P_in | Q_in | P_out | Q_out
1 | 2 | 0.37533 | 0.24021 | 6.3029e-10 | 0 | 0 | 0 | 0 | 0 | 1 | -90 | 90 | -0.027829 | -0.0069754 | 0.027832 | 0.0069774
1 | 3 | 1.0376 | 0.66406 | 1.7424e-09 | 0 | 0 | 0 | 0 | 0 | 1 | -90 | 90 | 0.014844 | 0.0037212 | -0.014842 | -0.0037198
2 | 4 | 0.34528 | 0.22098 | 5.7982e-10 | 0 | 0 | 0 | 0 | 0 | 1 | -90 | 90 | -0.032989 | -0.0082697 | 0.032993 | 0.0082722
3 | 5 | 0.9945 | 0.63648 | 1.67e-09 | 0 | 0 | 0 | 0 | 0 | 1 | -90 | 90 | 0.011047 | 0.0027686 | -0.011045 | -0.002768
4 | 6 | 2.2644 | 1.4492 | 3.8025e-09 | 0 | 0 | 0 | 0 | 0 | 1 | -90 | 90 | -0.038149 | -0.0095646 | 0.038184 | 0.0095868
5 | 57 | 0.027277 | 0.017458 | 4.5806e-11 | 0 | 0 | 0 | 0 | 0 | 1 | -90 | 90 | 0.007328 | 0.0018363 | -0.007328 | -0.0018363
6 | 7 | 0.64637 | 0.41368 | 1.0854e-09 | 0 | 0 | 0 | 0 | 0 | 1 | -90 | 90 | -0.044663 | -0.011211 | 0.044677 | 0.011219
57 | 56 | 1.1232 | 0.71886 | 1.8862e-09 | 0 | 0 | 0 | 0 | 0 | 1 | -90 | 90 | 0.00365 | 0.00091449 | -0.0036498 | -0.00091457
7 | 8 | 0.169 | 0.10816 | 2.838e-10 | 0 | 0 | 0 | 0 | 0 | 1 | -90 | 90 | -0.050598 | -0.012703 | 0.050602 | 0.012706
56 | 55 | 1.3987 | 0.89515 | 2.3488e-09 | 0 | 0 | 0 | 0 | 0 | 1 | -90 | 90 | 0.0036498 | 0.00091457 | -0.0036496 | -0.00091468
8 | 19 | 0.43401 | 0.27777 | 7.2882e-10 | 0 | 0 | 0 | 0 | 0 | 1 | -90 | 90 | -0.054768 | -0.01375 | 0.054782 | 0.013759
19 | 16 | 1.337 | 0.8557 | 2.2452e-09 | 0 | 0 | 0 | 0 | 0 | 1 | -90 | 90 | -0.058946 | -0.014803 | 0.058996 | 0.014834
16 | 14 | 3.1202 | 1.9969 | 5.2397e-09 | 0 | 0 | 0 | 0 | 0 | 1 | -90 | 90 | -0.062231 | -0.015645 | 0.06236 | 0.015727
9 | 10 | 1.0452 | 0.66895 | 1.7552e-09 | 0 | 0 | 0 | 0 | 0 | 1 | -90 | 90 | 0.016257 | 0.0040772 | -0.016254 | -0.0040754
9 | 11 | 0.98423 | 0.62991 | 1.6528e-09 | 0 | 0 | 0 | 0 | 0 | 1 | -90 | 90 | -0.034797 | -0.0087239 | 0.03481 | 0.0087323
10 | 88 | 2.726 | 1.7446 | 4.5776e-09 | 0 | 0 | 0 | 0 | 0 | 1 | -90 | 90 | 0.012611 | 0.0031623 | -0.012607 | -0.0031597
11 | 12 | 2.5357 | 1.6228 | 4.2581e-09 | 0 | 0 | 0 | 0 | 0 | 1 | -90 | 90 | 0.018924 | 0.0047467 | -0.018914 | -0.0047406
11 | 13 | 4.8842 | 3.1259 | 8.2019e-09 | 0 | 0 | 0 | 0 | 0 | 1 | -90 | 90 | -0.053735 | -0.013479 | 0.053892 | 0.013579
13 | 85 | 1.2467 | 0.79786 | 2.0935e-09 | 0 | 0 | 0 | 0 | 0 | 1 | -90 | 90 | -0.053892 | -0.013579 | 0.053933 | 0.013604
85 | 70 | 0.31435 | 0.20118 | 5.2788e-10 | 0 | 0 | 0 | 0 | 0 | 1 | -90 | 90 | -0.056494 | -0.014246 | 0.056506 | 0.014253
64 | 78 | 1.4622 | 0.9358 | 2.4554e-09 | 0 | 0 | 0 | 0 | 0 | 1 | -90 | 90 | 0.11336 | 0.028785 | -0.11315 | -0.028654
64 | 61 | 2.0187 | 1.292 | 3.39e-09 | 0 | 0 | 0 | 0 | 0 | 1 | -90 | 90 | -0.11336 | -0.028785 | 0.11364 | 0.028966
78 | 69 | 0.057762 | 0.036968 | 9.6998e-11 | 0 | 0 | 0 | 0 | 0 | 1 | -90 | 90 | 0.10736 | 0.027202 | -0.10735 | -0.027197
61 | 65 | 3.2379 | 2.0722 | 5.4373e-09 | 0 | 0 | 0 | 0 | 0 | 1 | -90 | 90 | 0.059989 | 0.015092 | -0.059862 | -0.015012
61 | 63 | 0.39921 | 0.25549 | 2.0111e-09 | 0 | 0 | 0 | 0 | 0 | 1 | -90 | 90 | -0.3064 | -0.077745 | 0.3068 | 0.078005
61 | 60 | 1.2324 | 0.78873 | 6.2086e-09 | 0 | 0 | 0 | 0 | 0 | 1 | -90 | 90 | 0.13277 | 0.033687 | -0.13253 | -0.033537
70 | 74 | 0.31389 | 0.20089 | 5.2711e-10 | 0 | 0 | 0 | 0 | 0 | 1 | -90 | 90 | 0.016789 | 0.004208 | -0.016788 | -0.0042074
70 | 68 | 2.6436 | 1.6919 | 4.4394e-09 | 0 | 0 | 0 | 0 | 0 | 1 | -90 | 90 | -0.073294 | -0.018461 | 0.073452 | 0.018562
14 | 15 | 0.81528 | 0.52178 | 4.1072e-09 | 0 | 0 | 0 | 0 | 0 | 1 | -90 | 90 | 0.35016 | 0.089849 | -0.3491 | -0.089168
15 | 17 | 0.38811 | 0.24839 | 1.9552e-09 | 0 | 0 | 0 | 0 | 0 | 1 | -90 | 90 | 0.3321 | 0.084908 | -0.33164 | -0.084614
17 | 58 | 0.40336 | 0.25815 | 2.032e-09 | 0 | 0 | 0 | 0 | 0 | 1 | -90 | 90 | 0.33164 | 0.084615 | -0.33117 | -0.084309
58 | 63 | 0.43245 | 0.27677 | 2.1786e-09 | 0 | 0 | 0 | 0 | 0 | 1 | -90 | 90 | 0.33117 | 0.08431 | -0.33065 | -0.083982
18 | 26 | 2.6182 | 1.6756 | 4.3966e-09 | 0 | 0 | 0 | 0 | 0 | 1 | -90 | 90 | -0.0054397 | -0.0013633 | 0.0054406 | 0.0013635
26 | 27 | 1.4091 | 0.90184 | 2.3663e-09 | 0 | 0 | 0 | 0 | 0 | 1 | -90 | 90 | -0.01698 | -0.0042555 | 0.016984 | 0.0042582
27 | 28 | 0.47922 | 0.3067 | 8.0474e-10 | 0 | 0 | 0 | 0 | 0 | 1 | -90 | 90 | -0.08877 | -0.022463 | 0.088811 | 0.022489
27 | 30 | 3.2546 | 2.0829 | 5.4654e-09 | 0 | 0 | 0 | 0 | 0 | 1 | -90 | 90 | 0.071785 | 0.018205 | -0.071602 | -0.018088
20 | 21 | 0.057024 | 0.036495 | 9.5759e-11 | 0 | 0 | 0 | 0 | 0 | 1 | -90 | 90 | -0.0016458 | -0.00041249 | 0.0016458 | 0.00041248
21 | 22 | 2.2268 | 1.4251 | 3.7394e-09 | 0 | 0 | 0 | 0 | 0 | 1 | -90 | 90 | -0.019617 | -0.0049301 | 0.019627 | 0.0049358
21 | 23 | 3.2734 | 2.0949 | 5.4969e-09 | 0 | 0 | 0 | 0 | 0 | 1 | -90 | 90 | 0.017972 | 0.0045176 | -0.01796 | -0.0045105
22 | 24 | 1.9332 | 1.2373 | 3.2464e-09 | 0 | 0 | 0 | 0 | 0 | 1 | -90 | 90 | -0.021771 | -0.0054733 | 0.021782 | 0.0054795
23 | 50 | 2.0968 | 1.3419 | 3.5211e-09 | 0 | 0 | 0 | 0 | 0 | 1 | -90 | 90 | 0.01796 | 0.0045106 | -0.017952 | -0.004506
24 | 25 | 3.0381 | 1.9444 | 5.1017e-09 | 0 | 0 | 0 | 0 | 0 | 1 | -90 | 90 | -0.023538 | -0.0059198 | 0.023557 | 0.0059313
50 | 49 | 1.9326 | 1.2369 | 3.2454e-09 | 0 | 0 | 0 | 0 | 0 | 1 | -90 | 90 | 0.016349 | 0.0041043 | -0.016343 | -0.0041009
25 | 40 | 1.6339 | 1.0457 | 2.7438e-09 | 0 | 0 | 0 | 0 | 0 | 1 | -90 | 90 | -0.030368 | -0.0076383 | 0.030385 | 0.0076488
49 | 47 | 2.4674 | 1.5792 | 4.1435e-09 | 0 | 0 | 0 | 0 | 0 | 1 | -90 | 90 | 0.016343 | 0.0041009 | -0.016336 | -0.0040966
40 | 43 | 2.6648 | 1.7055 | 4.475e-09 | 0 | 0 | 0 | 0 | 0 | 1 | -90 | 90 | -0.037403 | -0.009408 | 0.037445 | 0.0094342
40 | 37 | 1.5317 | 0.9803 | 2.5722e-09 | 0 | 0 | 0 | 0 | 0 | 1 | -90 | 90 | 0.0070187 | 0.0017593 | -0.0070179 | -0.001759
43 | 42 | 1.0245 | 0.65571 | 1.7205e-09 | 0 | 0 | 0 | 0 | 0 | 1 | -90 | 90 | -0.041043 | -0.010336 | 0.041062 | 0.010348
37 | 39 | 1.1329 | 0.72507 | 1.9025e-09 | 0 | 0 | 0 | 0 | 0 | 1 | -90 | 90 | 0.0070179 | 0.001759 | -0.0070172 | -0.0017588
28 | 29 | 1.0462 | 0.66955 | 1.7568e-09 | 0 | 0 | 0 | 0 | 0 | 1 | -90 | 90 | 0.013614 | 0.0034133 | -0.013612 | -0.0034121
28 | 59 | 1.4395 | 0.92127 | 4.8346e-09 | 0 | 0 | 0 | 0 | 0 | 1 | -90 | 90 | -0.10242 | -0.025903 | 0.10259 | 0.026008
30 | 51 | 1.3015 | 0.83296 | 2.1856e-09 | 0 | 0 | 0 | 0 | 0 | 1 | -90 | 90 | 0.064167 | 0.016225 | -0.064108 | -0.016187
30 | 41 | 0.74782 | 0.4786 | 1.2558e-09 | 0 | 0 | 0 | 0 | 0 | 1 | -90 | 90 | 0.0074344 | 0.0018633 | -0.0074339 | -0.0018632
29 | 31 | 0.98375 | 0.6296 | 1.652e-09 | 0 | 0 | 0 | 0 | 0 | 1 | -90 | 90 | 0.013612 | 0.0034121 | -0.01361 | -0.003411
59 | 60 | 0.38696 | 0.24766 | 1.9494e-09 | 0 | 0 | 0 | 0 | 0 | 1 | -90 | 90 | -0.10832 | -0.027444 | 0.10837 | 0.027475
31 | 32 | 0.73057 | 0.46757 | 1.2268e-09 | 0 | 0 | 0 | 0 | 0 | 1 | -90 | 90 | 0.0074605 | 0.0018699 | -0.00746 | -0.0018697
51 | 54 | 1.5318 | 0.98034 | 2.5723e-09 | 0 | 0 | 0 | 0 | 0 | 1 | -90 | 90 | 0.06092 | 0.015388 | -0.060857 | -0.015348
60 | 62 | 2.5223 | 1.6142 | 4.2355e-09 | 0 | 0 | 0 | 0 | 0 | 1 | -90 | 90 | 0.02416 | 0.0060617 | -0.024144 | -0.0060519
54 | 46 | 0.95017 | 0.60811 | 1.5956e-09 | 0 | 0 | 0 | 0 | 0 | 1 | -90 | 90 | 0.057422 | 0.014487 | -0.057388 | -0.014465
34 | 35 | 1.8933 | 1.2117 | 3.1794e-09 | 0 | 0 | 0 | 0 | 0 | 1 | -90 | 90 | -0.006719 | -0.001684 | 0.0067199 | 0.0016844
35 | 38 | 2.8058 | 1.7957 | 4.7117e-09 | 0 | 0 | 0 | 0 | 0 | 1 | -90 | 90 | -0.0067199 | -0.0016844 | 0.0067214 | 0.0016848
38 | 48 | 2.1588 | 1.3817 | 3.6253e-09 | 0 | 0 | 0 | 0 | 0 | 1 | -90 | 90 | -0.0098041 | -0.0024575 | 0.0098064 | 0.0024586
48 | 47 | 1.5733 | 1.0069 | 2.642e-09 | 0 | 0 | 0 | 0 | 0 | 1 | -90 | 90 | -0.015292 | -0.0038336 | 0.015296 | 0.003836
42 | 44 | 1.886 | 1.2071 | 3.1672e-09 | 0 | 0 | 0 | 0 | 0 | 1 | -90 | 90 | -0.042625 | -0.01074 | 0.042663 | 0.010764
44 | 45 | 0.094695 | 0.060605 | 1.5902e-10 | 0 | 0 | 0 | 0 | 0 | 1 | -90 | 90 | 0.011247 | 0.0028187 | -0.011247 | -0.0028186
44 | 46 | 0.92317 | 0.59083 | 1.5503e-09 | 0 | 0 | 0 | 0 | 0 | 1 | -90 | 90 | -0.05391 | -0.013582 | 0.05394 | 0.013601
45 | 52 | 0.66728 | 0.42706 | 1.1205e-09 | 0 | 0 | 0 | 0 | 0 | 1 | -90 | 90 | 0.0060113 | 0.0015064 | -0.006011 | -0.0015063
52 | 53 | 1.8648 | 1.1935 | 3.1316e-09 | 0 | 0 | 0 | 0 | 0 | 1 | -90 | 90 | 0.0026775 | 0.00067082 | -0.0026773 | -0.00067103
62 | 82 | 1.4078 | 0.90099 | 2.3641e-09 | 0 | 0 | 0 | 0 | 0 | 1 | -90 | 90 | 0.012107 | 0.0030351 | -0.012105 | -0.0030339
65 | 79 | 0.43151 | 0.27617 | 7.2463e-10 | 0 | 0 | 0 | 0 | 0 | 1 | -90 | 90 | 0.03768 | 0.0094525 | -0.037674 | -0.0094483
79 | 80 | 0.76797 | 0.4915 | 1.2896e-09 | 0 | 0 | 0 | 0 | 0 | 1 | -90 | 90 | 0.020983 | 0.0052641 | -0.020979 | -0.0052619
79 | 81 | 1.0998 | 0.70384 | 1.8468e-09 | 0 | 0 | 0 | 0 | 0 | 1 | -90 | 90 | 0.016691 | 0.0041842 | -0.016687 | -0.0041823
69 | 67 | 0.55384 | 0.35446 | 9.3005e-10 | 0 | 0 | 0 | 0 | 0 | 1 | -90 | 90 | 0.10288 | 0.026076 | -0.10281 | -0.026035
80 | 86 | 2.0155 | 1.2899 | 3.3846e-09 | 0 | 0 | 0 | 0 | 0 | 1 | -90 | 90 | 0.020979 | 0.0052619 | -0.02097 | -0.005256
66 | 67 | 0.56577 | 0.36209 | 9.5008e-10 | 0 | 0 | 0 | 0 | 0 | 1 | -90 | 90 | -0.09794 | -0.024791 | 0.098 | 0.024829
66 | 68 | 2.8511 | 1.8247 | 4.7878e-09 | 0 | 0 | 0 | 0 | 0 | 1 | -90 | 90 | 0.086975 | 0.022043 | -0.086738 | -0.021891
74 | 72 | 1.274 | 0.81536 | 2.1394e-09 | 0 | 0 | 0 | 0 | 0 | 1 | -90 | 90 | 0.014372 | 0.0036021 | -0.01437 | -0.0036004
72 | 71 | 1.6476 | 1.0544 | 2.7667e-09 | 0 | 0 | 0 | 0 | 0 | 1 | -90 | 90 | 0.011572 | 0.0028993 | -0.011569 | -0.002898
71 | 73 | 2.8607 | 1.8309 | 4.8039e-09 | 0 | 0 | 0 | 0 | 0 | 1 | -90 | 90 | 0.0025599 | 0.00063989 | -0.0025597 | -0.00064021
73 | 75 | 5.6683 | 3.6277 | 9.5186e-09 | 0 | 0 | 0 | 0 | 0 | 1 | -90 | 90 | 0.0025597 | 0.00064022 | -0.0025593 | -0.00064086
75 | 90 | 4.4456 | 2.8452 | 7.4654e-09 | 0 | 0 | 0 | 0 | 0 | 1 | -90 | 90 | 0.0025593 | 0.00064086 | -0.002559 | -0.00064137
77 | 87 | 0.46377 | 0.29682 | 7.788e-10 | 0 | 0 | 0 | 0 | 0 | 1 | -90 | 90 | 0.01026 | 0.0025715 | -0.010259 | -0.0025713
77 | 86 | 1.1033 | 0.7061 | 1.8527e-09 | 0 | 0 | 0 | 0 | 0 | 1 | -90 | 90 | -0.01026 | -0.0025715 | 0.010261 | 0.0025722