## bus_data
BUS_I | BUS_TYPE | Pd | Qd | Gs | Bs | area | Vm | Va | baseKV | zone | Vmax | Vmin
1 | 1 | 0.00052593 | 0.00013181 | 0 | 0 | 1 | 0.97695 | -0.44388 | 0.4 | 1 | 1.1 | 0.9
2 | 1 | 0 | 0 | 0 | 0 | 1 | 0.97696 | -0.44372 | 0.4 | 1 | 1.1 | 0.9
4 | 1 | 0 | 0 | 0 | 0 | 1 | 0.97703 | -0.44231 | 0.4 | 1 | 1.1 | 0.9
5 | 1 | 0 | 0 | 0 | 0 | 1 | 0.97591 | -0.46453 | 0.4 | 1 | 1.1 | 0.9
62 | 1 | 0.00036076 | 9.0416e-05 | 0 | 0 | 1 | 0.97707 | -0.44152 | 0.4 | 1 | 1.1 | 0.9
131 | 1 | 0.00047792 | 0.00011978 | 0 | 0 | 1 | 0.9758 | -0.4667 | 0.4 | 1 | 1.1 | 0.9
6 | 1 | 0 | 0 | 0 | 0 | 1 | 0.97717 | -0.43955 | 0.4 | 1 | 1.1 | 0.9
63 | 1 | 0.0037475 | 0.00093921 | 0 | 0 | 1 | 0.97591 | -0.46416 | 0.4 | 1 | 1.1 | 0.9
11 | 1 | 0 | 0 | 0 | 0 | 1 | 0.97939 | -0.39616 | 0.4 | 1 | 1.1 | 0.9
7 | 1 | 0 | 0 | 0 | 0 | 1 | 0.9792 | -0.40099 | 0.4 | 1 | 1.1 | 0.9
8 | 1 | 0 | 0 | 0 | 0 | 1 | 0.97946 | -0.39602 | 0.4 | 1 | 1.1 | 0.9
132 | 1 | 0.0017871 | 0.00044788 | 0 | 0 | 1 | 0.97915 | -0.40209 | 0.4 | 1 | 1.1 | 0.9
14 | 1 | 0 | 0 | 0 | 0 | 1 | 0.97976 | -0.38998 | 0.4 | 1 | 1.1 | 0.9
129 | 1 | 0.00058385 | 0.00014633 | 0 | 0 | 1 | 0.97937 | -0.39774 | 0.4 | 1 | 1.1 | 0.9
9 | 1 | 0 | 0 | 0 | 0 | 1 | 0.97582 | -0.46606 | 0.4 | 1 | 1.1 | 0.9
196 | 1 | 0.00078052 | 0.00019562 | 0 | 0 | 1 | 0.97512 | -0.47974 | 0.4 | 1 | 1.1 | 0.9
10 | 1 | 0 | 0 | 0 | 0 | 1 | 0.97118 | -0.55731 | 0.4 | 1 | 1.1 | 0.9
13 | 1 | 0 | 0 | 0 | 0 | 1 | 0.97155 | -0.55003 | 0.4 | 1 | 1.1 | 0.9
199 | 1 | 0.004008 | 0.0010045 | 0 | 0 | 1 | 0.97092 | -0.56251 | 0.4 | 1 | 1.1 | 0.9
47 | 1 | 0 | 0 | 0 | 0 | 1 | 0.97985 | -0.38727 | 0.4 | 1 | 1.1 | 0.9
187 | 1 | 0.00079957 | 0.00020039 | 0 | 0 | 1 | 0.97937 | -0.39653 | 0.4 | 1 | 1.1 | 0.9
12 | 1 | 0 | 0 | 0 | 0 | 1 | 0.97099 | -0.5611 | 0.4 | 1 | 1.1 | 0.9
193 | 1 | 0.0023408 | 0.00058666 | 0 | 0 | 1 | 0.97068 | -0.56724 | 0.4 | 1 | 1.1 | 0.9
201 | 1 | 0.00079791 | 0.00019997 | 0 | 0 | 1 | 0.9719 | -0.54319 | 0.4 | 1 | 1.1 | 0.9
128 | 1 | 0.002698 | 0.00067618 | 0 | 0 | 1 | 0.97982 | -0.38874 | 0.4 | 1 | 1.1 | 0.9
64 | 1 | 0 | 0 | 0 | 0 | 1 | 0.97443 | -0.49324 | 0.4 | 1 | 1.1 | 0.9
197 | 1 | 0.0018757 | 0.00047009 | 0 | 0 | 1 | 0.97266 | -0.52821 | 0.4 | 1 | 1.1 | 0.9
195 | 1 | 0.00091282 | 0.00022877 | 0 | 0 | 1 | 0.97509 | -0.48027 | 0.4 | 1 | 1.1 | 0.9
24 | 1 | 0 | 0 | 0 | 0 | 1 | 0.98258 | -0.33476 | 0.4 | 1 | 1.1 | 0.9
26 | 1 | 0 | 0 | 0 | 0 | 1 | 0.98248 | -0.33664 | 0.4 | 1 | 1.1 | 0.9
27 | 1 | 0.0053222 | 0.0013339 | 0 | 0 | 1 | 0.98334 | -0.31984 | 0.4 | 1 | 1.1 | 0.9
22 | 1 | 0.018568 | 0.0046535 | 0 | 0 | 1 | 0.98193 | -0.34739 | 0.4 | 1 | 1.1 | 0.9
25 | 1 | 0 | 0 | 0 | 0 | 1 | 0.98066 | -0.37239 | 0.4 | 1 | 1.1 | 0.9
40 | 1 | 0 | 0 | 0 | 0 | 1 | 0.98056 | -0.37422 | 0.4 | 1 | 1.1 | 0.9
23 | 1 | 0.017824 | 0.0044671 | 0 | 0 | 1 | 0.9811 | -0.36361 | 0.4 | 1 | 1.1 | 0.9
29 | 1 | 0 | 0 | 0 | 0 | 1 | 0.98008 | -0.38379 | 0.4 | 1 | 1.1 | 0.9
125 | 1 | 0.00049902 | 0.00012507 | 0 | 0 | 1 | 0.97991 | -0.387 | 0.4 | 1 | 1.1 | 0.9
30 | 1 | 0 | 0 | 0 | 0 | 1 | 0.98238 | -0.33811 | 0.4 | 1 | 1.1 | 0.9
133 | 1 | 0.0017751 | 0.00044488 | 0 | 0 | 1 | 0.98233 | -0.33906 | 0.4 | 1 | 1.1 | 0.9
182 | 1 | 0.0011212 | 0.00028101 | 0 | 0 | 1 | 0.98244 | -0.33709 | 0.4 | 1 | 1.1 | 0.9
31 | 1 | 0 | 0 | 0 | 0 | 1 | 0.98514 | -0.28478 | 0.4 | 1 | 1.1 | 0.9
87 | 1 | 0.011105 | 0.0027831 | 0 | 0 | 1 | 0.98623 | -0.26358 | 0.4 | 1 | 1.1 | 0.9
130 | 1 | 0.0024509 | 0.00061425 | 0 | 0 | 1 | 0.97573 | -0.46794 | 0.4 | 1 | 1.1 | 0.9
198 | 1 | 0.0050944 | 0.0012768 | 0 | 0 | 1 | 0.97079 | -0.56517 | 0.4 | 1 | 1.1 | 0.9
60 | 1 | 0.004184 | 0.0010486 | 0 | 0 | 1 | 0.98002 | -0.38399 | 0.4 | 1 | 1.1 | 0.9
123 | 1 | 0 | 0 | 0 | 0 | 1 | 0.97068 | -0.56734 | 0.4 | 1 | 1.1 | 0.9
135 | 1 | 0.0046252 | 0.0011592 | 0 | 0 | 1 | 0.97072 | -0.5666 | 0.4 | 1 | 1.1 | 0.9
134 | 1 | 0.0011253 | 0.00028204 | 0 | 0 | 1 | 0.97063 | -0.56831 | 0.4 | 1 | 1.1 | 0.9
191 | 1 | 0 | 0 | 0 | 0 | 1 | 0.9706 | -0.56896 | 0.4 | 1 | 1.1 | 0.9
200 | 1 | 0.0046371 | 0.0011622 | 0 | 0 | 1 | 0.97192 | -0.54282 | 0.4 | 1 | 1.1 | 0.9
16 | 1 | 0.0022822 | 0.00057196 | 0 | 0 | 1 | 0.99738 | -0.049637 | 0.4 | 1 | 1.1 | 0.9
17 | 1 | 0 | 0 | 0 | 0 | 1 | 0.99901 | -0.018814 | 0.4 | 1 | 1.1 | 0.9
18 | 1 | 0 | 0 | 0 | 0 | 1 | 0.99617 | -0.072744 | 0.4 | 1 | 1.1 | 0.9
19 | 3 | 0.0040914 | 0.0010254 | 0 | 0 | 1 | 1 | 0 | 0.4 | 1 | 1.1 | 0.9
20 | 1 | 0.0063377 | 0.0015884 | 0 | 0 | 1 | 0.99549 | -0.085907 | 0.4 | 1 | 1.1 | 0.9
21 | 1 | 0 | 0 | 0 | 0 | 1 | 0.99514 | -0.092462 | 0.4 | 1 | 1.1 | 0.9
68 | 1 | 0.016047 | 0.0040216 | 0 | 0 | 1 | 0.99692 | -0.058302 | 0.4 | 1 | 1.1 | 0.9
55 | 1 | 0 | 0 | 0 | 0 | 1 | 0.99545 | -0.086586 | 0.4 | 1 | 1.1 | 0.9
82 | 1 | 0 | 0 | 0 | 0 | 1 | 0.99371 | -0.11976 | 0.4 | 1 | 1.1 | 0.9
66 | 1 | 0 | 0 | 0 | 0 | 1 | 0.99385 | -0.1168 | 0.4 | 1 | 1.1 | 0.9
61 | 1 | 0 | 0 | 0 | 0 | 1 | 0.99478 | -0.099696 | 0.4 | 1 | 1.1 | 0.9
112 | 1 | 0.0018301 | 0.00045866 | 0 | 0 | 1 | 0.99188 | -0.1546 | 0.4 | 1 | 1.1 | 0.9
81 | 1 | 0.0018282 | 0.0004582 | 0 | 0 | 1 | 0.99264 | -0.14036 | 0.4 | 1 | 1.1 | 0.9
101 | 1 | 0.00073124 | 0.00018327 | 0 | 0 | 1 | 0.97444 | -0.49356 | 0.4 | 1 | 1.1 | 0.9
99 | 1 | 0.0045037 | 0.0011287 | 0 | 0 | 1 | 0.97446 | -0.49304 | 0.4 | 1 | 1.1 | 0.9
84 | 1 | 0.0054201 | 0.0013584 | 0 | 0 | 1 | 0.98235 | -0.33928 | 0.4 | 1 | 1.1 | 0.9
41 | 1 | 0 | 0 | 0 | 0 | 1 | 0.98471 | -0.2934 | 0.4 | 1 | 1.1 | 0.9
42 | 1 | 0 | 0 | 0 | 0 | 1 | 0.9849 | -0.28971 | 0.4 | 1 | 1.1 | 0.9
189 | 1 | 0.0037564 | 0.00094145 | 0 | 0 | 1 | 0.98462 | -0.29525 | 0.4 | 1 | 1.1 | 0.9
70 | 1 | 0.0074035 | 0.0018555 | 0 | 0 | 1 | 0.98499 | -0.28794 | 0.4 | 1 | 1.1 | 0.9
85 | 1 | 0 | 0 | 0 | 0 | 1 | 0.98686 | -0.25157 | 0.4 | 1 | 1.1 | 0.9
173 | 1 | 0.0011385 | 0.00028533 | 0 | 0 | 1 | 0.98656 | -0.25733 | 0.4 | 1 | 1.1 | 0.9
174 | 1 | 0.0011398 | 0.00028565 | 0 | 0 | 1 | 0.98679 | -0.25285 | 0.4 | 1 | 1.1 | 0.9
170 | 1 | 0.0011864 | 0.00029733 | 0 | 0 | 1 | 0.98731 | -0.24283 | 0.4 | 1 | 1.1 | 0.9
126 | 1 | 0.0061448 | 0.00154 | 0 | 0 | 1 | 0.97983 | -0.38869 | 0.4 | 1 | 1.1 | 0.9
181 | 1 | 0.00063004 | 0.0001579 | 0 | 0 | 1 | 0.98244 | -0.33709 | 0.4 | 1 | 1.1 | 0.9
168 | 1 | 0.011518 | 0.0028868 | 0 | 0 | 1 | 0.98748 | -0.23932 | 0.4 | 1 | 1.1 | 0.9
32 | 1 | 0.0077393 | 0.0019397 | 0 | 0 | 1 | 0.98852 | -0.22031 | 0.4 | 1 | 1.1 | 0.9
33 | 1 | 0 | 0 | 0 | 0 | 1 | 0.9891 | -0.20903 | 0.4 | 1 | 1.1 | 0.9
34 | 1 | 0 | 0 | 0 | 0 | 1 | 0.98846 | -0.22135 | 0.4 | 1 | 1.1 | 0.9
35 | 1 | 0.0095734 | 0.0023993 | 0 | 0 | 1 | 0.98908 | -0.20937 | 0.4 | 1 | 1.1 | 0.9
36 | 1 | 0 | 0 | 0 | 0 | 1 | 0.98975 | -0.19625 | 0.4 | 1 | 1.1 | 0.9
38 | 1 | 0.0069178 | 0.0017338 | 0 | 0 | 1 | 0.98843 | -0.22191 | 0.4 | 1 | 1.1 | 0.9
150 | 1 | 0.010594 | 0.0026551 | 0 | 0 | 1 | 0.99013 | -0.18904 | 0.4 | 1 | 1.1 | 0.9
37 | 1 | 0 | 0 | 0 | 0 | 1 | 0.9914 | -0.16433 | 0.4 | 1 | 1.1 | 0.9
83 | 1 | 0 | 0 | 0 | 0 | 1 | 0.991 | -0.1721 | 0.4 | 1 | 1.1 | 0.9
80 | 1 | 0.0080393 | 0.0020148 | 0 | 0 | 1 | 0.99262 | -0.14078 | 0.4 | 1 | 1.1 | 0.9
104 | 1 | 0 | 0 | 0 | 0 | 1 | 0.99018 | -0.18805 | 0.4 | 1 | 1.1 | 0.9
96 | 1 | 0 | 0 | 0 | 0 | 1 | 0.99003 | -0.19085 | 0.4 | 1 | 1.1 | 0.9
103 | 1 | 0.010594 | 0.0026552 | 0 | 0 | 1 | 0.99025 | -0.1867 | 0.4 | 1 | 1.1 | 0.9
105 | 1 | 0 | 0 | 0 | 0 | 1 | 0.99059 | -0.18009 | 0.4 | 1 | 1.1 | 0.9
67 | 1 | 0 | 0 | 0 | 0 | 1 | 0.98506 | -0.28657 | 0.4 | 1 | 1.1 | 0.9
43 | 1 | 0.0026713 | 0.00066949 | 0 | 0 | 1 | 0.98138 | -0.35743 | 0.4 | 1 | 1.1 | 0.9
45 | 1 | 0 | 0 | 0 | 0 | 1 | 0.98145 | -0.35618 | 0.4 | 1 | 1.1 | 0.9
48 | 1 | 0 | 0 | 0 | 0 | 1 | 0.98099 | -0.36515 | 0.4 | 1 | 1.1 | 0.9
49 | 1 | 0.004552 | 0.0011408 | 0 | 0 | 1 | 0.98181 | -0.34911 | 0.4 | 1 | 1.1 | 0.9
46 | 1 | 0.014005 | 0.0035099 | 0 | 0 | 1 | 0.98049 | -0.37504 | 0.4 | 1 | 1.1 | 0.9
77 | 1 | 0 | 0 | 0 | 0 | 1 | 0.98104 | -0.3643 | 0.4 | 1 | 1.1 | 0.9
57 | 1 | 0.0048401 | 0.001213 | 0 | 0 | 1 | 0.98094 | -0.36605 | 0.4 | 1 | 1.1 | 0.9
59 | 1 | 0 | 0 | 0 | 0 | 1 | 0.98225 | -0.34061 | 0.4 | 1 | 1.1 | 0.9
78 | 1 | 0.0084176 | 0.0021096 | 0 | 0 | 1 | 0.98132 | -0.35881 | 0.4 | 1 | 1.1 | 0.9
79 | 1 | 0.0049475 | 0.00124 | 0 | 0 | 1 | 0.981 | -0.36515 | 0.4 | 1 | 1.1 | 0.9
58 | 1 | 0 | 0 | 0 | 0 | 1 | 0.9831 | -0.32405 | 0.4 | 1 | 1.1 | 0.9
50 | 1 | 0.00063679 | 0.00015959 | 0 | 0 | 1 | 0.98439 | -0.29908 | 0.4 | 1 | 1.1 | 0.9
51 | 1 | 0.0022127 | 0.00055456 | 0 | 0 | 1 | 0.98422 | -0.30237 | 0.4 | 1 | 1.1 | 0.9
52 | 1 | 0 | 0 | 0 | 0 | 1 | 0.98497 | -0.28781 | 0.4 | 1 | 1.1 | 0.9
53 | 1 | 0 | 0 | 0 | 0 | 1 | 0.98315 | -0.32305 | 0.4 | 1 | 1.1 | 0.9
54 | 1 | 0.011361 | 0.0028473 | 0 | 0 | 1 | 0.98587 | -0.27036 | 0.4 | 1 | 1.1 | 0.9
179 | 1 | 0.0056857 | 0.001425 | 0 | 0 | 1 | 0.9828 | -0.32997 | 0.4 | 1 | 1.1 | 0.9
186 | 1 | 0.011363 | 0.0028478 | 0 | 0 | 1 | 0.98653 | -0.25753 | 0.4 | 1 | 1.1 | 0.9
56 | 1 | 0 | 0 | 0 | 0 | 1 | 0.99442 | -0.10651 | 0.4 | 1 | 1.1 | 0.9
86 | 1 | 0.0022791 | 0.00057119 | 0 | 0 | 1 | 0.99441 | -0.10677 | 0.4 | 1 | 1.1 | 0.9
76 | 1 | 0.011657 | 0.0029215 | 0 | 0 | 1 | 0.99448 | -0.10536 | 0.4 | 1 | 1.1 | 0.9
180 | 1 | 0.010864 | 0.0027228 | 0 | 0 | 1 | 0.9825 | -0.33585 | 0.4 | 1 | 1.1 | 0.9
184 | 1 | 0.011243 | 0.0028178 | 0 | 0 | 1 | 0.98733 | -0.24214 | 0.4 | 1 | 1.1 | 0.9
75 | 1 | 0.0028156 | 0.00070566 | 0 | 0 | 1 | 0.99473 | -0.10058 | 0.4 | 1 | 1.1 | 0.9
72 | 1 | 0.0048199 | 0.001208 | 0 | 0 | 1 | 0.9947 | -0.10124 | 0.4 | 1 | 1.1 | 0.9
89 | 1 | 0.0026763 | 0.00067073 | 0 | 0 | 1 | 0.99437 | -0.10748 | 0.4 | 1 | 1.1 | 0.9
65 | 1 | 0.007203 | 0.0018053 | 0 | 0 | 1 | 0.99372 | -0.11927 | 0.4 | 1 | 1.1 | 0.9
69 | 1 | 0.0018086 | 0.00045327 | 0 | 0 | 1 | 0.99178 | -0.15656 | 0.4 | 1 | 1.1 | 0.9
71 | 1 | 0.0011069 | 0.00027741 | 0 | 0 | 1 | 0.9852 | -0.2839 | 0.4 | 1 | 1.1 | 0.9
159 | 1 | 0.0018086 | 0.00045327 | 0 | 0 | 1 | 0.99168 | -0.15829 | 0.4 | 1 | 1.1 | 0.9
138 | 1 | 0.0011069 | 0.00027741 | 0 | 0 | 1 | 0.98548 | -0.27835 | 0.4 | 1 | 1.1 | 0.9
160 | 1 | 0 | 0 | 0 | 0 | 1 | 0.98992 | -0.19225 | 0.4 | 1 | 1.1 | 0.9
139 | 1 | 0.0011064 | 0.00027729 | 0 | 0 | 1 | 0.98555 | -0.27709 | 0.4 | 1 | 1.1 | 0.9
190 | 1 | 0.00234 | 0.00058646 | 0 | 0 | 1 | 0.97057 | -0.56942 | 0.4 | 1 | 1.1 | 0.9
110 | 1 | 0.0025557 | 0.00064052 | 0 | 0 | 1 | 0.98987 | -0.19321 | 0.4 | 1 | 1.1 | 0.9
154 | 1 | 0.0011877 | 0.00029767 | 0 | 0 | 1 | 0.98655 | -0.2575 | 0.4 | 1 | 1.1 | 0.9
175 | 1 | 0.0011394 | 0.00028556 | 0 | 0 | 1 | 0.98677 | -0.25328 | 0.4 | 1 | 1.1 | 0.9
169 | 1 | 0.0011877 | 0.00029767 | 0 | 0 | 1 | 0.9875 | -0.23915 | 0.4 | 1 | 1.1 | 0.9
163 | 1 | 0 | 0 | 0 | 0 | 1 | 0.98881 | -0.21364 | 0.4 | 1 | 1.1 | 0.9
95 | 1 | 0 | 0 | 0 | 0 | 1 | 0.98283 | -0.3294 | 0.4 | 1 | 1.1 | 0.9
188 | 1 | 0.0069173 | 0.0017336 | 0 | 0 | 1 | 0.98265 | -0.33297 | 0.4 | 1 | 1.1 | 0.9
92 | 1 | 0 | 0 | 0 | 0 | 1 | 0.98308 | -0.32452 | 0.4 | 1 | 1.1 | 0.9
90 | 1 | 0.0025737 | 0.00064504 | 0 | 0 | 1 | 0.98335 | -0.31914 | 0.4 | 1 | 1.1 | 0.9
106 | 1 | 0.0045993 | 0.0011527 | 0 | 0 | 1 | 0.98994 | -0.19273 | 0.4 | 1 | 1.1 | 0.9
91 | 1 | 0 | 0 | 0 | 0 | 1 | 0.98364 | -0.31361 | 0.4 | 1 | 1.1 | 0.9
93 | 1 | 0 | 0 | 0 | 0 | 1 | 0.98377 | -0.31098 | 0.4 | 1 | 1.1 | 0.9
158 | 1 | 0.0024338 | 0.00060996 | 0 | 0 | 1 | 0.98464 | -0.2941 | 0.4 | 1 | 1.1 | 0.9
172 | 1 | 0.0051184 | 0.0012828 | 0 | 0 | 1 | 0.9833 | -0.32012 | 0.4 | 1 | 1.1 | 0.9
157 | 1 | 0.0025487 | 0.00063875 | 0 | 0 | 1 | 0.98519 | -0.2835 | 0.4 | 1 | 1.1 | 0.9
171 | 1 | 0.0051184 | 0.0012828 | 0 | 0 | 1 | 0.98268 | -0.33222 | 0.4 | 1 | 1.1 | 0.9
117 | 1 | 0.0039331 | 0.00098573 | 0 | 0 | 1 | 0.98191 | -0.34707 | 0.4 | 1 | 1.1 | 0.9
115 | 1 | 0 | 0 | 0 | 0 | 1 | 0.97989 | -0.38654 | 0.4 | 1 | 1.1 | 0.9
97 | 1 | 0.0030965 | 0.00077607 | 0 | 0 | 1 | 0.97466 | -0.48911 | 0.4 | 1 | 1.1 | 0.9
98 | 1 | 0.0055548 | 0.0013922 | 0 | 0 | 1 | 0.9748 | -0.48634 | 0.4 | 1 | 1.1 | 0.9
100 | 1 | 0.0029538 | 0.0007403 | 0 | 0 | 1 | 0.97481 | -0.48613 | 0.4 | 1 | 1.1 | 0.9
102 | 1 | 0.0029552 | 0.00074064 | 0 | 0 | 1 | 0.97494 | -0.48357 | 0.4 | 1 | 1.1 | 0.9
137 | 1 | 0.010245 | 0.0025676 | 0 | 0 | 1 | 0.97495 | -0.48347 | 0.4 | 1 | 1.1 | 0.9
124 | 1 | 0.0028633 | 0.00071761 | 0 | 0 | 1 | 0.97533 | -0.47588 | 0.4 | 1 | 1.1 | 0.9
107 | 1 | 0.0027311 | 0.00068449 | 0 | 0 | 1 | 0.98651 | -0.25797 | 0.4 | 1 | 1.1 | 0.9
108 | 1 | 0.0036303 | 0.00090985 | 0 | 0 | 1 | 0.98767 | -0.23548 | 0.4 | 1 | 1.1 | 0.9
109 | 1 | 0.001665 | 0.00041728 | 0 | 0 | 1 | 0.98586 | -0.27044 | 0.4 | 1 | 1.1 | 0.9
111 | 1 | 0.0016666 | 0.00041769 | 0 | 0 | 1 | 0.9853 | -0.28134 | 0.4 | 1 | 1.1 | 0.9
113 | 1 | 0.0049417 | 0.0012385 | 0 | 0 | 1 | 0.97867 | -0.41031 | 0.4 | 1 | 1.1 | 0.9
114 | 1 | 0.0051045 | 0.0012793 | 0 | 0 | 1 | 0.97845 | -0.41463 | 0.4 | 1 | 1.1 | 0.9
116 | 1 | 0.0017515 | 0.00043898 | 0 | 0 | 1 | 0.97825 | -0.41862 | 0.4 | 1 | 1.1 | 0.9
118 | 1 | 0 | 0 | 0 | 0 | 1 | 0.97651 | -0.45283 | 0.4 | 1 | 1.1 | 0.9
119 | 1 | 0.0028651 | 0.00071807 | 0 | 0 | 1 | 0.97644 | -0.45409 | 0.4 | 1 | 1.1 | 0.9
122 | 1 | 0 | 0 | 0 | 0 | 1 | 0.97594 | -0.46404 | 0.4 | 1 | 1.1 | 0.9
120 | 1 | 0.003736 | 0.00093634 | 0 | 0 | 1 | 0.97575 | -0.46768 | 0.4 | 1 | 1.1 | 0.9
194 | 1 | 0.0043977 | 0.0011022 | 0 | 0 | 1 | 0.97045 | -0.5718 | 0.4 | 1 | 1.1 | 0.9
192 | 1 | 0.0046299 | 0.0011604 | 0 | 0 | 1 | 0.97045 | -0.57176 | 0.4 | 1 | 1.1 | 0.9
140 | 1 | 0.0011203 | 0.00028077 | 0 | 0 | 1 | 0.98581 | -0.27205 | 0.4 | 1 | 1.1 | 0.9
141 | 1 | 0.0011085 | 0.00027782 | 0 | 0 | 1 | 0.98553 | -0.2774 | 0.4 | 1 | 1.1 | 0.9
149 | 1 | 0.0010566 | 0.0002648 | 0 | 0 | 1 | 0.98581 | -0.27191 | 0.4 | 1 | 1.1 | 0.9
161 | 1 | 0.0011073 | 0.00027751 | 0 | 0 | 1 | 0.98552 | -0.27761 | 0.4 | 1 | 1.1 | 0.9
147 | 1 | 0 | 0 | 0 | 0 | 1 | 0.98599 | -0.26845 | 0.4 | 1 | 1.1 | 0.9
162 | 1 | 0.0011073 | 0.00027751 | 0 | 0 | 1 | 0.98552 | -0.2777 | 0.4 | 1 | 1.1 | 0.9
142 | 1 | 0.00112 | 0.00028069 | 0 | 0 | 1 | 0.98588 | -0.2707 | 0.4 | 1 | 1.1 | 0.9
143 | 1 | 0.0011191 | 0.00028046 | 0 | 0 | 1 | 0.98589 | -0.2705 | 0.4 | 1 | 1.1 | 0.9
144 | 1 | 0.0011189 | 0.00028042 | 0 | 0 | 1 | 0.98587 | -0.27076 | 0.4 | 1 | 1.1 | 0.9
145 | 1 | 0.0011194 | 0.00028055 | 0 | 0 | 1 | 0.9859 | -0.27019 | 0.4 | 1 | 1.1 | 0.9
146 | 1 | 0.0011191 | 0.00028046 | 0 | 0 | 1 | 0.98592 | -0.26978 | 0.4 | 1 | 1.1 | 0.9
148 | 1 | 0 | 0 | 0 | 0 | 1 | 0.98611 | -0.26617 | 0.4 | 1 | 1.1 | 0.9
151 | 1 | 0.0010564 | 0.00026477 | 0 | 0 | 1 | 0.98608 | -0.26682 | 0.4 | 1 | 1.1 | 0.9
152 | 1 | 0.0010566 | 0.0002648 | 0 | 0 | 1 | 0.98606 | -0.26721 | 0.4 | 1 | 1.1 | 0.9
153 | 1 | 0.0010566 | 0.0002648 | 0 | 0 | 1 | 0.98604 | -0.26751 | 0.4 | 1 | 1.1 | 0.9
155 | 1 | 0.0010564 | 0.00026477 | 0 | 0 | 1 | 0.98603 | -0.2677 | 0.4 | 1 | 1.1 | 0.9
156 | 1 | 0.0010566 | 0.0002648 | 0 | 0 | 1 | 0.98603 | -0.26778 | 0.4 | 1 | 1.1 | 0.9
164 | 1 | 0.011588 | 0.0029041 | 0 | 0 | 1 | 0.98874 | -0.21491 | 0.4 | 1 | 1.1 | 0.9
165 | 1 | 0.0011864 | 0.00029733 | 0 | 0 | 1 | 0.9881 | -0.22746 | 0.4 | 1 | 1.1 | 0.9
185 | 1 | 0.011524 | 0.0028883 | 0 | 0 | 1 | 0.98815 | -0.22641 | 0.4 | 1 | 1.1 | 0.9
166 | 1 | 0.0011877 | 0.00029767 | 0 | 0 | 1 | 0.98789 | -0.23146 | 0.4 | 1 | 1.1 | 0.9
183 | 1 | 0.011582 | 0.0029028 | 0 | 0 | 1 | 0.98785 | -0.23215 | 0.4 | 1 | 1.1 | 0.9
167 | 1 | 0.0011864 | 0.00029733 | 0 | 0 | 1 | 0.98769 | -0.23536 | 0.4 | 1 | 1.1 | 0.9
176 | 1 | 0.0011401 | 0.00028575 | 0 | 0 | 1 | 0.98676 | -0.2536 | 0.4 | 1 | 1.1 | 0.9
177 | 1 | 0.0011389 | 0.00028543 | 0 | 0 | 1 | 0.98674 | -0.25381 | 0.4 | 1 | 1.1 | 0.9
178 | 1 | 0.0011401 | 0.00028575 | 0 | 0 | 1 | 0.98674 | -0.25384 | 0.4 | 1 | 1.1 | 0.9

## generator_data
GEN_BUS | PG | QG | QMAX | QMIN | VG | MBASE | GEN_STATUS | PMAX | PMIN
19 | 0.53278 | 0.13644 | 10 | -10 | 1 | 100 | 1 | 10 | 0

## branch_data
F_BUS | T_BUS | BR_R | BR_X | BR_B | RATE_A | RATE_B | RATE_C | TAP | SHIFT | BR_STATUS | ANGMIN | ANGMAX | P_in | Q_in | P_out | Q_out
1 | 2 | 1.2728 | 0.81458 | 2.1373e-09 | 0 | 0 | 0 | 0 | 0 | 1 | -90 | 90 | -0.00052592 | -0.00013181 | 0.00052592 | 0.00013161
2 | 4 | 1.7366 | 1.1114 | 2.9162e-09 | 0 | 0 | 0 | 0 | 0 | 1 | -90 | 90 | -0.003458 | -0.00086209 | 0.0034582 | 0.00086196
2 | 5 | 30.2752 | 19.3761 | 5.084e-08 | 0 | 0 | 0 | 0 | 0 | 1 | -90 | 90 | 0.0029321 | 0.00073049 | -0.0029292 | -0.00073348
4 | 62 | 0.97668 | 0.62507 | 1.6401e-09 | 0 | 0 | 0 | 0 | 0 | 1 | -90 | 90 | -0.0034582 | -0.00086196 | 0.0034584 | 0.00086189
5 | 131 | 3.1707 | 2.0292 | 5.3244e-09 | 0 | 0 | 0 | 0 | 0 | 1 | -90 | 90 | 0.0029292 | 0.00073348 | -0.0029289 | -0.00073379
62 | 6 | 2.1937 | 1.404 | 3.6838e-09 | 0 | 0 | 0 | 0 | 0 | 1 | -90 | 90 | -0.0038191 | -0.00095231 | 0.0038195 | 0.00095218
131 | 130 | 2.1601 | 1.3824 | 3.6273e-09 | 0 | 0 | 0 | 0 | 0 | 1 | -90 | 90 | 0.002451 | 0.00061401 | -0.0024508 | -0.00061426
6 | 63 | 2.5457 | 1.6293 | 4.275e-09 | 0 | 0 | 0 | 0 | 0 | 1 | -90 | 90 | 0.04153 | 0.010488 | -0.041481 | -0.010457
6 | 11 | 4.1226 | 2.6384 | 6.9229e-09 | 0 | 0 | 0 | 0 | 0 | 1 | -90 | 90 | -0.045349 | -0.01144 | 0.045444 | 0.0115
63 | 9 | 0.21492 | 0.13755 | 3.6091e-10 | 0 | 0 | 0 | 0 | 0 | 1 | -90 | 90 | 0.037733 | 0.0095183 | -0.03773 | -0.0095161
11 | 47 | 0.83164 | 0.53225 | 1.3965e-09 | 0 | 0 | 0 | 0 | 0 | 1 | -90 | 90 | -0.046243 | -0.0117 | 0.046263 | 0.011713
11 | 187 | 2.0317 | 1.3003 | 3.4117e-09 | 0 | 0 | 0 | 0 | 0 | 1 | -90 | 90 | 0.00079958 | 0.00020008 | -0.00079956 | -0.0002004
7 | 8 | 11.9282 | 7.6341 | 2.0031e-08 | 0 | 0 | 0 | 0 | 0 | 1 | -90 | 90 | -0.0017871 | -0.00044752 | 0.0017875 | 0.00044587
7 | 132 | 2.6323 | 1.6847 | 4.4203e-09 | 0 | 0 | 0 | 0 | 0 | 1 | -90 | 90 | 0.0017871 | 0.00044752 | -0.001787 | -0.00044789
8 | 14 | 10.9001 | 6.976 | 1.8304e-08 | 0 | 0 | 0 | 0 | 0 | 1 | -90 | 90 | -0.0023714 | -0.0005902 | 0.0023721 | 0.00058887
8 | 129 | 12.6319 | 8.0844 | 2.1212e-08 | 0 | 0 | 0 | 0 | 0 | 1 | -90 | 90 | 0.00058389 | 0.00014432 | -0.00058384 | -0.00014633
14 | 128 | 2.2351 | 1.4305 | 3.7534e-09 | 0 | 0 | 0 | 0 | 0 | 1 | -90 | 90 | -0.0023721 | -0.00058887 | 0.0023723 | 0.0005886
9 | 196 | 1.5529 | 0.99389 | 2.6078e-09 | 0 | 0 | 0 | 0 | 0 | 1 | -90 | 90 | 0.03773 | 0.0095162 | -0.037705 | -0.0095006
196 | 195 | 0.061748 | 0.039519 | 1.0369e-10 | 0 | 0 | 0 | 0 | 0 | 1 | -90 | 90 | 0.036925 | 0.009305 | -0.036924 | -0.0093044
10 | 13 | 2.0722 | 1.3262 | 3.4798e-09 | 0 | 0 | 0 | 0 | 0 | 1 | -90 | 90 | -0.014858 | -0.0037246 | 0.014863 | 0.0037276
10 | 199 | 1.4797 | 0.94703 | 2.4849e-09 | 0 | 0 | 0 | 0 | 0 | 1 | -90 | 90 | 0.014858 | 0.0037246 | -0.014854 | -0.0037225
13 | 201 | 1.0136 | 0.64868 | 1.702e-09 | 0 | 0 | 0 | 0 | 0 | 1 | -90 | 90 | -0.028585 | -0.0071707 | 0.028594 | 0.0071765
13 | 12 | 3.413 | 2.1843 | 5.7313e-09 | 0 | 0 | 0 | 0 | 0 | 1 | -90 | 90 | 0.013721 | 0.0034431 | -0.013714 | -0.003439
199 | 198 | 1.0358 | 0.6629 | 1.7394e-09 | 0 | 0 | 0 | 0 | 0 | 1 | -90 | 90 | 0.010846 | 0.002718 | -0.010845 | -0.0027172
47 | 60 | 0.30687 | 0.1964 | 5.1532e-10 | 0 | 0 | 0 | 0 | 0 | 1 | -90 | 90 | -0.046263 | -0.011713 | 0.04627 | 0.011717
12 | 193 | 1.891 | 1.2102 | 3.1755e-09 | 0 | 0 | 0 | 0 | 0 | 1 | -90 | 90 | 0.013714 | 0.003439 | -0.01371 | -0.0034368
193 | 191 | 0.64023 | 0.40975 | 1.0751e-09 | 0 | 0 | 0 | 0 | 0 | 1 | -90 | 90 | 0.011369 | 0.0028501 | -0.011369 | -0.0028496
201 | 200 | 0.05314 | 0.03401 | 8.9236e-11 | 0 | 0 | 0 | 0 | 0 | 1 | -90 | 90 | -0.029392 | -0.0073765 | 0.029392 | 0.0073768
128 | 29 | 4.1863 | 2.6792 | 7.03e-09 | 0 | 0 | 0 | 0 | 0 | 1 | -90 | 90 | -0.0050702 | -0.0012648 | 0.0050714 | 0.0012649
64 | 197 | 4.1402 | 2.6497 | 6.9525e-09 | 0 | 0 | 0 | 0 | 0 | 1 | -90 | 90 | 0.035989 | 0.0090617 | -0.035929 | -0.0090239
64 | 195 | 1.5399 | 0.98551 | 2.5858e-09 | 0 | 0 | 0 | 0 | 0 | 1 | -90 | 90 | -0.035989 | -0.0090616 | 0.036011 | 0.0090756
197 | 200 | 1.8213 | 1.1656 | 3.0584e-09 | 0 | 0 | 0 | 0 | 0 | 1 | -90 | 90 | 0.034053 | 0.0085539 | -0.034029 | -0.008539
24 | 26 | 1.4995 | 0.95965 | 2.518e-09 | 0 | 0 | 0 | 0 | 0 | 1 | -90 | 90 | 0.0054212 | 0.0013586 | -0.0054207 | -0.0013585
24 | 27 | 1.2062 | 0.77199 | 2.0256e-09 | 0 | 0 | 0 | 0 | 0 | 1 | -90 | 90 | -0.053592 | -0.013448 | 0.05363 | 0.013472
24 | 22 | 1.135 | 0.72639 | 1.9059e-09 | 0 | 0 | 0 | 0 | 0 | 1 | -90 | 90 | 0.048171 | 0.01209 | -0.048142 | -0.012071
26 | 84 | 2.1085 | 1.3494 | 3.5407e-09 | 0 | 0 | 0 | 0 | 0 | 1 | -90 | 90 | 0.0054207 | 0.0013585 | -0.0054201 | -0.0013584
27 | 31 | 2.5866 | 1.6554 | 4.3436e-09 | 0 | 0 | 0 | 0 | 0 | 1 | -90 | 90 | -0.058952 | -0.014806 | 0.059051 | 0.014869
22 | 23 | 2.3703 | 1.517 | 3.9804e-09 | 0 | 0 | 0 | 0 | 0 | 1 | -90 | 90 | 0.029574 | 0.0074178 | -0.029551 | -0.0074035
25 | 40 | 0.66977 | 0.42865 | 1.1247e-09 | 0 | 0 | 0 | 0 | 0 | 1 | -90 | 90 | 0.011723 | 0.0029338 | -0.011722 | -0.0029333
25 | 23 | 3.2261 | 2.0647 | 5.4174e-09 | 0 | 0 | 0 | 0 | 0 | 1 | -90 | 90 | -0.011723 | -0.0029338 | 0.011728 | 0.0029364
40 | 29 | 3.5164 | 2.2505 | 5.905e-09 | 0 | 0 | 0 | 0 | 0 | 1 | -90 | 90 | 0.011722 | 0.0029333 | -0.011717 | -0.0029304
29 | 125 | 2.0764 | 1.3289 | 3.4868e-09 | 0 | 0 | 0 | 0 | 0 | 1 | -90 | 90 | 0.0066452 | 0.0016656 | -0.0066442 | -0.0016652
125 | 126 | 1.1877 | 0.76011 | 1.9944e-09 | 0 | 0 | 0 | 0 | 0 | 1 | -90 | 90 | 0.0061452 | 0.0015402 | -0.0061447 | -0.0015401
30 | 133 | 2.3188 | 1.4841 | 3.894e-09 | 0 | 0 | 0 | 0 | 0 | 1 | -90 | 90 | 0.0017751 | 0.00044456 | -0.0017751 | -0.00044488
30 | 182 | 2.4896 | 1.5933 | 4.1806e-09 | 0 | 0 | 0 | 0 | 0 | 1 | -90 | 90 | -0.0017751 | -0.00044456 | 0.0017752 | 0.00044421
182 | 181 | 0.0014466 | 0.00092582 | 2.4292e-12 | 0 | 0 | 0 | 0 | 0 | 1 | -90 | 90 | -0.0028964 | -0.00072522 | 0.0028964 | 0.00072522
31 | 87 | 1.5676 | 1.0033 | 2.6324e-09 | 0 | 0 | 0 | 0 | 0 | 1 | -90 | 90 | -0.059051 | -0.014869 | 0.059111 | 0.014907
87 | 168 | 1.5134 | 0.96858 | 2.5414e-09 | 0 | 0 | 0 | 0 | 0 | 1 | -90 | 90 | -0.070216 | -0.01769 | 0.070297 | 0.017742
198 | 135 | 1.0444 | 0.66841 | 1.7538e-09 | 0 | 0 | 0 | 0 | 0 | 1 | -90 | 90 | 0.0057508 | 0.0014404 | -0.0057505 | -0.0014403
60 | 48 | 1.6193 | 1.0363 | 5.4384e-09 | 0 | 0 | 0 | 0 | 0 | 1 | -90 | 90 | -0.050454 | -0.012766 | 0.0505 | 0.012795
123 | 135 | 2.7864 | 1.7833 | 4.6792e-09 | 0 | 0 | 0 | 0 | 0 | 1 | -90 | 90 | -0.0011254 | -0.00028151 | 0.0011254 | 0.00028109
123 | 134 | 3.6422 | 2.331 | 6.1162e-09 | 0 | 0 | 0 | 0 | 0 | 1 | -90 | 90 | 0.0011254 | 0.00028151 | -0.0011253 | -0.00028205
191 | 192 | 1.3079 | 0.83707 | 2.1964e-09 | 0 | 0 | 0 | 0 | 0 | 1 | -90 | 90 | 0.0090285 | 0.0022632 | -0.0090273 | -0.0022626
191 | 190 | 0.82854 | 0.53026 | 1.3913e-09 | 0 | 0 | 0 | 0 | 0 | 1 | -90 | 90 | 0.00234 | 0.00058639 | -0.0023399 | -0.00058649
16 | 17 | 0.73689 | 0.47161 | 3.7123e-09 | 0 | 0 | 0 | 0 | 0 | 1 | -90 | 90 | -0.1888 | -0.048092 | 0.18908 | 0.048271
16 | 18 | 0.55768 | 0.35691 | 2.8095e-09 | 0 | 0 | 0 | 0 | 0 | 1 | -90 | 90 | 0.18652 | 0.04752 | -0.18631 | -0.047387
17 | 19 | 0.45096 | 0.28861 | 2.2718e-09 | 0 | 0 | 0 | 0 | 0 | 1 | -90 | 90 | -0.18908 | -0.048271 | 0.18926 | 0.048381
18 | 20 | 1.9126 | 1.2241 | 3.2118e-09 | 0 | 0 | 0 | 0 | 0 | 1 | -90 | 90 | 0.030626 | 0.0076896 | -0.030607 | -0.0076776
18 | 21 | 0.56914 | 0.36425 | 2.8672e-09 | 0 | 0 | 0 | 0 | 0 | 1 | -90 | 90 | 0.15569 | 0.039697 | -0.15554 | -0.039603
19 | 68 | 0.77912 | 0.49864 | 3.9251e-09 | 0 | 0 | 0 | 0 | 0 | 1 | -90 | 90 | 0.33943 | 0.087034 | -0.33847 | -0.086422
20 | 55 | 0.12452 | 0.079695 | 2.0911e-10 | 0 | 0 | 0 | 0 | 0 | 1 | -90 | 90 | 0.024269 | 0.0060892 | -0.024269 | -0.0060888
21 | 82 | 0.7859 | 0.50297 | 2.6395e-09 | 0 | 0 | 0 | 0 | 0 | 1 | -90 | 90 | 0.15554 | 0.039603 | -0.15533 | -0.039472
68 | 66 | 0.8161 | 0.5223 | 4.1114e-09 | 0 | 0 | 0 | 0 | 0 | 1 | -90 | 90 | 0.32243 | 0.0824 | -0.32152 | -0.081819
55 | 61 | 2.3994 | 1.5356 | 4.0292e-09 | 0 | 0 | 0 | 0 | 0 | 1 | -90 | 90 | 0.024269 | 0.0060888 | -0.024253 | -0.0060795
82 | 112 | 1.6371 | 1.0477 | 2.7491e-09 | 0 | 0 | 0 | 0 | 0 | 1 | -90 | 90 | 0.095241 | 0.024335 | -0.095081 | -0.024233
82 | 81 | 1.5211 | 0.97352 | 2.5544e-09 | 0 | 0 | 0 | 0 | 0 | 1 | -90 | 90 | 0.060092 | 0.015137 | -0.060033 | -0.0151
66 | 69 | 0.56459 | 0.36134 | 2.8443e-09 | 0 | 0 | 0 | 0 | 0 | 1 | -90 | 90 | 0.31431 | 0.080013 | -0.31371 | -0.079629
66 | 65 | 1.5195 | 0.97248 | 2.5517e-09 | 0 | 0 | 0 | 0 | 0 | 1 | -90 | 90 | 0.0072039 | 0.0018055 | -0.007203 | -0.0018053
61 | 75 | 1.3853 | 0.8866 | 2.3263e-09 | 0 | 0 | 0 | 0 | 0 | 1 | -90 | 90 | 0.0028157 | 0.00070551 | -0.0028156 | -0.00070566
61 | 76 | 1.5105 | 0.96674 | 2.5366e-09 | 0 | 0 | 0 | 0 | 0 | 1 | -90 | 90 | 0.016617 | 0.004166 | -0.016613 | -0.0041633
61 | 72 | 1.4221 | 0.91014 | 2.3881e-09 | 0 | 0 | 0 | 0 | 0 | 1 | -90 | 90 | 0.0048203 | 0.001208 | -0.0048199 | -0.001208
112 | 110 | 1.8427 | 1.1793 | 3.0943e-09 | 0 | 0 | 0 | 0 | 0 | 1 | -90 | 90 | 0.093251 | 0.023774 | -0.093077 | -0.023664
81 | 80 | 0.031724 | 0.020304 | 5.3274e-11 | 0 | 0 | 0 | 0 | 0 | 1 | -90 | 90 | 0.058205 | 0.014641 | -0.058204 | -0.014641
101 | 99 | 3.0454 | 1.9491 | 5.1141e-09 | 0 | 0 | 0 | 0 | 0 | 1 | -90 | 90 | -0.00073122 | -0.00018327 | 0.00073124 | 0.0001828
99 | 97 | 3.189 | 2.041 | 5.3552e-09 | 0 | 0 | 0 | 0 | 0 | 1 | -90 | 90 | -0.0052348 | -0.0013116 | 0.0052358 | 0.0013117
41 | 42 | 4.2661 | 2.7303 | 7.164e-09 | 0 | 0 | 0 | 0 | 0 | 1 | -90 | 90 | -0.0037567 | -0.00094132 | 0.0037574 | 0.00094105
41 | 189 | 2.1347 | 1.3662 | 3.5848e-09 | 0 | 0 | 0 | 0 | 0 | 1 | -90 | 90 | 0.0037567 | 0.00094132 | -0.0037564 | -0.00094146
42 | 70 | 2.0488 | 1.3113 | 3.4405e-09 | 0 | 0 | 0 | 0 | 0 | 1 | -90 | 90 | -0.0037574 | -0.00094105 | 0.0037577 | 0.00094092
70 | 67 | 0.53406 | 0.3418 | 8.9683e-10 | 0 | 0 | 0 | 0 | 0 | 1 | -90 | 90 | -0.011161 | -0.0027964 | 0.011162 | 0.0027968
85 | 173 | 0.75601 | 0.48385 | 1.2695e-09 | 0 | 0 | 0 | 0 | 0 | 1 | -90 | 90 | 0.033226 | 0.0083396 | -0.033217 | -0.0083339
85 | 174 | 0.98013 | 0.62728 | 1.6459e-09 | 0 | 0 | 0 | 0 | 0 | 1 | -90 | 90 | 0.0056988 | 0.0014281 | -0.0056985 | -0.001428
85 | 170 | 0.98192 | 0.62843 | 1.6489e-09 | 0 | 0 | 0 | 0 | 0 | 1 | -90 | 90 | -0.038925 | -0.0097677 | 0.038941 | 0.009778
173 | 154 | 0.023268 | 0.014891 | 3.9072e-11 | 0 | 0 | 0 | 0 | 0 | 1 | -90 | 90 | 0.032078 | 0.0080486 | -0.032078 | -0.0080484
174 | 175 | 0.40641 | 0.2601 | 6.8247e-10 | 0 | 0 | 0 | 0 | 0 | 1 | -90 | 90 | 0.0045587 | 0.0011424 | -0.0045586 | -0.0011424
170 | 169 | 0.40136 | 0.25687 | 6.74e-10 | 0 | 0 | 0 | 0 | 0 | 1 | -90 | 90 | -0.040127 | -0.010075 | 0.040135 | 0.01008
181 | 180 | 1.5187 | 0.97197 | 2.5503e-09 | 0 | 0 | 0 | 0 | 0 | 1 | -90 | 90 | -0.0035265 | -0.00088312 | 0.0035267 | 0.00088301
168 | 163 | 1.3793 | 0.88273 | 2.3162e-09 | 0 | 0 | 0 | 0 | 0 | 1 | -90 | 90 | -0.081816 | -0.020629 | 0.081916 | 0.020693
32 | 33 | 3.3723 | 2.1583 | 5.663e-09 | 0 | 0 | 0 | 0 | 0 | 1 | -90 | 90 | -0.014658 | -0.0036736 | 0.014665 | 0.0036781
32 | 34 | 0.65853 | 0.42146 | 1.1058e-09 | 0 | 0 | 0 | 0 | 0 | 1 | -90 | 90 | 0.0069183 | 0.0017339 | -0.0069179 | -0.0017338
33 | 35 | 0.15644 | 0.10012 | 2.627e-10 | 0 | 0 | 0 | 0 | 0 | 1 | -90 | 90 | 0.0095735 | 0.0023994 | -0.0095733 | -0.0023993
33 | 36 | 2.314 | 1.4809 | 3.8858e-09 | 0 | 0 | 0 | 0 | 0 | 1 | -90 | 90 | -0.024239 | -0.0060775 | 0.024254 | 0.0060865
34 | 38 | 0.35388 | 0.22649 | 5.9426e-10 | 0 | 0 | 0 | 0 | 0 | 1 | -90 | 90 | 0.0069179 | 0.0017338 | -0.0069177 | -0.0017338
36 | 150 | 1.3061 | 0.83587 | 2.1932e-09 | 0 | 0 | 0 | 0 | 0 | 1 | -90 | 90 | -0.024254 | -0.0060865 | 0.024262 | 0.0060917
150 | 83 | 2.1401 | 1.3697 | 3.5938e-09 | 0 | 0 | 0 | 0 | 0 | 1 | -90 | 90 | -0.034856 | -0.0087468 | 0.034884 | 0.0087644
37 | 83 | 0.68398 | 0.43775 | 1.1486e-09 | 0 | 0 | 0 | 0 | 0 | 1 | -90 | 90 | 0.050108 | 0.01259 | -0.05009 | -0.012578
37 | 80 | 2.0762 | 1.3287 | 3.4864e-09 | 0 | 0 | 0 | 0 | 0 | 1 | -90 | 90 | -0.050108 | -0.01259 | 0.050165 | 0.012626
83 | 105 | 2.3136 | 1.4807 | 3.8851e-09 | 0 | 0 | 0 | 0 | 0 | 1 | -90 | 90 | 0.015205 | 0.0038138 | -0.0152 | -0.0038105
104 | 96 | 2.673 | 1.7107 | 4.4888e-09 | 0 | 0 | 0 | 0 | 0 | 1 | -90 | 90 | 0.0046003 | 0.0011526 | -0.0045997 | -0.0011527
104 | 103 | 1.2892 | 0.8251 | 2.1649e-09 | 0 | 0 | 0 | 0 | 0 | 1 | -90 | 90 | -0.0046003 | -0.0011526 | 0.0046006 | 0.0011526
96 | 106 | 1.792 | 1.1469 | 3.0092e-09 | 0 | 0 | 0 | 0 | 0 | 1 | -90 | 90 | 0.0045997 | 0.0011527 | -0.0045992 | -0.0011527
103 | 105 | 1.9137 | 1.2248 | 3.2137e-09 | 0 | 0 | 0 | 0 | 0 | 1 | -90 | 90 | -0.015195 | -0.0038078 | 0.0152 | 0.0038105
67 | 71 | 1.0406 | 0.66598 | 1.7474e-09 | 0 | 0 | 0 | 0 | 0 | 1 | -90 | 90 | -0.011162 | -0.0027968 | 0.011163 | 0.0027975
43 | 45 | 2.0106 | 1.2868 | 3.3763e-09 | 0 | 0 | 0 | 0 | 0 | 1 | -90 | 90 | -0.0026712 | -0.0006695 | 0.0026714 | 0.00066927
45 | 48 | 0.70398 | 0.45055 | 3.5465e-09 | 0 | 0 | 0 | 0 | 0 | 1 | -90 | 90 | 0.055364 | 0.014023 | -0.05534 | -0.014008
45 | 49 | 0.52975 | 0.33904 | 2.6688e-09 | 0 | 0 | 0 | 0 | 0 | 1 | -90 | 90 | -0.058036 | -0.014692 | 0.058055 | 0.014704
48 | 57 | 0.79722 | 0.51022 | 1.3387e-09 | 0 | 0 | 0 | 0 | 0 | 1 | -90 | 90 | 0.0048403 | 0.0012131 | -0.00484 | -0.0012131
49 | 59 | 0.59079 | 0.37811 | 2.9763e-09 | 0 | 0 | 0 | 0 | 0 | 1 | -90 | 90 | -0.062607 | -0.015845 | 0.062633 | 0.015861
46 | 77 | 3.3066 | 2.1162 | 5.5526e-09 | 0 | 0 | 0 | 0 | 0 | 1 | -90 | 90 | -0.014004 | -0.0035099 | 0.014012 | 0.003514
77 | 78 | 1.2503 | 0.80021 | 2.0996e-09 | 0 | 0 | 0 | 0 | 0 | 1 | -90 | 90 | -0.018959 | -0.004754 | 0.018964 | 0.0047569
77 | 79 | 0.74133 | 0.47445 | 1.2449e-09 | 0 | 0 | 0 | 0 | 0 | 1 | -90 | 90 | 0.0049477 | 0.00124 | -0.0049475 | -0.00124
59 | 78 | 2.8735 | 1.839 | 4.8253e-09 | 0 | 0 | 0 | 0 | 0 | 1 | -90 | 90 | 0.027405 | 0.0068814 | -0.027382 | -0.0068666
59 | 58 | 0.7999 | 0.51193 | 4.0297e-09 | 0 | 0 | 0 | 0 | 0 | 1 | -90 | 90 | -0.090038 | -0.022742 | 0.09011 | 0.022788
58 | 53 | 0.048359 | 0.03095 | 2.4363e-10 | 0 | 0 | 0 | 0 | 0 | 1 | -90 | 90 | -0.09011 | -0.022788 | 0.090114 | 0.02279
50 | 51 | 0.12763 | 0.08168 | 6.4295e-10 | 0 | 0 | 0 | 0 | 0 | 1 | -90 | 90 | 0.11254 | 0.028463 | -0.11252 | -0.028452
50 | 52 | 0.43522 | 0.27854 | 2.1926e-09 | 0 | 0 | 0 | 0 | 0 | 1 | -90 | 90 | -0.11318 | -0.028622 | 0.11324 | 0.028661
51 | 53 | 0.81813 | 0.5236 | 4.1216e-09 | 0 | 0 | 0 | 0 | 0 | 1 | -90 | 90 | 0.11031 | 0.027897 | -0.1102 | -0.027827
52 | 54 | 0.67518 | 0.43211 | 3.4014e-09 | 0 | 0 | 0 | 0 | 0 | 1 | -90 | 90 | -0.11324 | -0.028661 | 0.11333 | 0.028722
53 | 179 | 1.4928 | 0.9554 | 2.5068e-09 | 0 | 0 | 0 | 0 | 0 | 1 | -90 | 90 | 0.020087 | 0.0050371 | -0.02008 | -0.0050331
54 | 186 | 0.45125 | 0.2888 | 2.2733e-09 | 0 | 0 | 0 | 0 | 0 | 1 | -90 | 90 | -0.12469 | -0.031569 | 0.12477 | 0.031618
179 | 180 | 1.7668 | 1.1307 | 2.9669e-09 | 0 | 0 | 0 | 0 | 0 | 1 | -90 | 90 | 0.014395 | 0.0036081 | -0.014391 | -0.0036058
186 | 184 | 0.49687 | 0.318 | 2.5032e-09 | 0 | 0 | 0 | 0 | 0 | 1 | -90 | 90 | -0.13613 | -0.034466 | 0.13624 | 0.03453
56 | 86 | 0.2314 | 0.14809 | 3.8858e-10 | 0 | 0 | 0 | 0 | 0 | 1 | -90 | 90 | 0.0049555 | 0.0012418 | -0.0049554 | -0.0012418
56 | 76 | 1.0347 | 0.66222 | 1.7376e-09 | 0 | 0 | 0 | 0 | 0 | 1 | -90 | 90 | -0.0049555 | -0.0012418 | 0.0049558 | 0.0012418
86 | 89 | 1.171 | 0.74947 | 1.9665e-09 | 0 | 0 | 0 | 0 | 0 | 1 | -90 | 90 | 0.0026763 | 0.0006706 | -0.0026763 | -0.00067073
184 | 183 | 0.29808 | 0.19077 | 1.5017e-09 | 0 | 0 | 0 | 0 | 0 | 1 | -90 | 90 | -0.14748 | -0.037348 | 0.14755 | 0.037393
69 | 159 | 0.024709 | 0.015814 | 1.2448e-10 | 0 | 0 | 0 | 0 | 0 | 1 | -90 | 90 | 0.3119 | 0.079176 | -0.31188 | -0.079159
71 | 138 | 1.9673 | 1.2591 | 3.3036e-09 | 0 | 0 | 0 | 0 | 0 | 1 | -90 | 90 | -0.01227 | -0.003075 | 0.012273 | 0.0030767
159 | 160 | 0.4859 | 0.31098 | 2.4479e-09 | 0 | 0 | 0 | 0 | 0 | 1 | -90 | 90 | 0.31007 | 0.078706 | -0.30956 | -0.078382
138 | 139 | 0.4109 | 0.26298 | 6.9002e-10 | 0 | 0 | 0 | 0 | 0 | 1 | -90 | 90 | -0.01338 | -0.0033541 | 0.013381 | 0.0033546
160 | 163 | 0.74297 | 0.4755 | 1.2476e-09 | 0 | 0 | 0 | 0 | 0 | 1 | -90 | 90 | 0.12698 | 0.03208 | -0.12685 | -0.031996
160 | 164 | 0.54885 | 0.35126 | 2.765e-09 | 0 | 0 | 0 | 0 | 0 | 1 | -90 | 90 | 0.18258 | 0.046303 | -0.18238 | -0.046176
139 | 140 | 1.2331 | 0.78921 | 2.0708e-09 | 0 | 0 | 0 | 0 | 0 | 1 | -90 | 90 | -0.017811 | -0.0044646 | 0.017815 | 0.0044671
139 | 141 | 0.40977 | 0.26225 | 6.8812e-10 | 0 | 0 | 0 | 0 | 0 | 1 | -90 | 90 | 0.0033231 | 0.0008327 | -0.0033231 | -0.00083274
110 | 108 | 2.0658 | 1.3221 | 3.469e-09 | 0 | 0 | 0 | 0 | 0 | 1 | -90 | 90 | 0.090522 | 0.023023 | -0.090338 | -0.022906
154 | 148 | 1.2255 | 0.78433 | 2.058e-09 | 0 | 0 | 0 | 0 | 0 | 1 | -90 | 90 | 0.03089 | 0.0077508 | -0.030878 | -0.0077428
175 | 176 | 0.40639 | 0.26009 | 6.8243e-10 | 0 | 0 | 0 | 0 | 0 | 1 | -90 | 90 | 0.0034192 | 0.00085683 | -0.0034192 | -0.00085686
169 | 167 | 0.40136 | 0.25687 | 6.74e-10 | 0 | 0 | 0 | 0 | 0 | 1 | -90 | 90 | -0.041322 | -0.010377 | 0.04133 | 0.010382
163 | 165 | 1.3502 | 0.86412 | 2.2673e-09 | 0 | 0 | 0 | 0 | 0 | 1 | -90 | 90 | 0.044936 | 0.011303 | -0.044906 | -0.011285
95 | 188 | 2.2321 | 1.4286 | 3.7483e-09 | 0 | 0 | 0 | 0 | 0 | 1 | -90 | 90 | 0.0069184 | 0.001734 | -0.0069172 | -0.0017337
95 | 92 | 3.0579 | 1.957 | 5.135e-09 | 0 | 0 | 0 | 0 | 0 | 1 | -90 | 90 | -0.0069184 | -0.001734 | 0.00692 | 0.0017346
92 | 90 | 3.3663 | 2.1544 | 5.6529e-09 | 0 | 0 | 0 | 0 | 0 | 1 | -90 | 90 | -0.00692 | -0.0017346 | 0.0069218 | 0.0017352
90 | 91 | 2.5284 | 1.6182 | 4.2459e-09 | 0 | 0 | 0 | 0 | 0 | 1 | -90 | 90 | -0.0094955 | -0.0023802 | 0.009498 | 0.0023814
91 | 93 | 1.2012 | 0.76875 | 2.0171e-09 | 0 | 0 | 0 | 0 | 0 | 1 | -90 | 90 | -0.009498 | -0.0023814 | 0.0094992 | 0.002382
93 | 158 | 0.97727 | 0.62545 | 1.6411e-09 | 0 | 0 | 0 | 0 | 0 | 1 | -90 | 90 | -0.075366 | -0.01904 | 0.075427 | 0.019078
93 | 172 | 0.60556 | 0.38756 | 1.0169e-09 | 0 | 0 | 0 | 0 | 0 | 1 | -90 | 90 | 0.065867 | 0.016658 | -0.065838 | -0.016639
158 | 157 | 0.5953 | 0.38099 | 9.9967e-10 | 0 | 0 | 0 | 0 | 0 | 1 | -90 | 90 | -0.077861 | -0.019688 | 0.077901 | 0.019714
172 | 171 | 0.86834 | 0.55574 | 1.4582e-09 | 0 | 0 | 0 | 0 | 0 | 1 | -90 | 90 | 0.06072 | 0.015356 | -0.060685 | -0.015334
157 | 111 | 0.11763 | 0.075286 | 1.9754e-10 | 0 | 0 | 0 | 0 | 0 | 1 | -90 | 90 | -0.080449 | -0.020352 | 0.080458 | 0.020358
171 | 117 | 1.1626 | 0.74408 | 1.9524e-09 | 0 | 0 | 0 | 0 | 0 | 1 | -90 | 90 | 0.055566 | 0.014051 | -0.055527 | -0.014026
117 | 115 | 3.317 | 2.1229 | 5.5701e-09 | 0 | 0 | 0 | 0 | 0 | 1 | -90 | 90 | 0.051594 | 0.01304 | -0.051496 | -0.012979
115 | 113 | 1.9916 | 1.2746 | 3.3445e-09 | 0 | 0 | 0 | 0 | 0 | 1 | -90 | 90 | 0.051496 | 0.012979 | -0.051438 | -0.012942
97 | 98 | 1.4189 | 0.90807 | 2.3827e-09 | 0 | 0 | 0 | 0 | 0 | 1 | -90 | 90 | -0.0083323 | -0.0020878 | 0.0083334 | 0.0020883
98 | 100 | 0.063854 | 0.040866 | 1.0723e-10 | 0 | 0 | 0 | 0 | 0 | 1 | -90 | 90 | -0.013888 | -0.0034805 | 0.013888 | 0.0034805
100 | 102 | 0.64745 | 0.41437 | 1.0872e-09 | 0 | 0 | 0 | 0 | 0 | 1 | -90 | 90 | -0.016842 | -0.0042209 | 0.016844 | 0.0042221
102 | 137 | 0.02035 | 0.013024 | 3.4174e-11 | 0 | 0 | 0 | 0 | 0 | 1 | -90 | 90 | -0.019799 | -0.0049627 | 0.019799 | 0.0049628
137 | 124 | 1.0767 | 0.68909 | 1.8081e-09 | 0 | 0 | 0 | 0 | 0 | 1 | -90 | 90 | -0.030044 | -0.0075304 | 0.030055 | 0.0075372
124 | 122 | 1.5364 | 0.98329 | 2.58e-09 | 0 | 0 | 0 | 0 | 0 | 1 | -90 | 90 | -0.032918 | -0.0082548 | 0.032936 | 0.0082665
107 | 108 | 1.1416 | 0.73065 | 1.9171e-09 | 0 | 0 | 0 | 0 | 0 | 1 | -90 | 90 | -0.086614 | -0.021936 | 0.086707 | 0.021996
107 | 109 | 0.6529 | 0.41786 | 1.0964e-09 | 0 | 0 | 0 | 0 | 0 | 1 | -90 | 90 | 0.083882 | 0.021252 | -0.083832 | -0.02122
109 | 111 | 0.58142 | 0.37211 | 9.7635e-10 | 0 | 0 | 0 | 0 | 0 | 1 | -90 | 90 | 0.082167 | 0.020803 | -0.082124 | -0.020775
113 | 114 | 0.39985 | 0.2559 | 6.7145e-10 | 0 | 0 | 0 | 0 | 0 | 1 | -90 | 90 | 0.046496 | 0.011703 | -0.046486 | -0.011697
114 | 116 | 0.4153 | 0.26579 | 6.974e-10 | 0 | 0 | 0 | 0 | 0 | 1 | -90 | 90 | 0.041382 | 0.010418 | -0.041374 | -0.010413
116 | 118 | 3.7068 | 2.3723 | 6.2247e-09 | 0 | 0 | 0 | 0 | 0 | 1 | -90 | 90 | 0.039623 | 0.0099738 | -0.039558 | -0.009933
118 | 119 | 0.13621 | 0.087177 | 2.2874e-10 | 0 | 0 | 0 | 0 | 0 | 1 | -90 | 90 | 0.039558 | 0.0099331 | -0.039556 | -0.0099316
119 | 122 | 1.1597 | 0.74219 | 1.9474e-09 | 0 | 0 | 0 | 0 | 0 | 1 | -90 | 90 | 0.03669 | 0.0092135 | -0.036673 | -0.0092025
122 | 120 | 4.1672 | 2.667 | 6.9979e-09 | 0 | 0 | 0 | 0 | 0 | 1 | -90 | 90 | 0.0037366 | 0.00093612 | -0.003736 | -0.00093637
194 | 192 | 0.043357 | 0.027749 | 7.2809e-11 | 0 | 0 | 0 | 0 | 0 | 1 | -90 | 90 | -0.0043976 | -0.0011022 | 0.0043976 | 0.0011022
140 | 149 | 0.031041 | 0.019866 | 5.2126e-11 | 0 | 0 | 0 | 0 | 0 | 1 | -90 | 90 | -0.018935 | -0.0047479 | 0.018935 | 0.0047479
141 | 161 | 0.40429 | 0.25874 | 6.789e-10 | 0 | 0 | 0 | 0 | 0 | 1 | -90 | 90 | 0.0022146 | 0.00055492 | -0.0022145 | -0.00055497
149 | 147 | 0.75528 | 0.48338 | 1.2683e-09 | 0 | 0 | 0 | 0 | 0 | 1 | -90 | 90 | -0.019992 | -0.0050127 | 0.019995 | 0.0050147
161 | 162 | 0.34716 | 0.22218 | 5.8298e-10 | 0 | 0 | 0 | 0 | 0 | 1 | -90 | 90 | 0.0011073 | 0.00027746 | -0.0011073 | -0.00027751
147 | 148 | 0.38766 | 0.2481 | 6.5098e-10 | 0 | 0 | 0 | 0 | 0 | 1 | -90 | 90 | -0.025592 | -0.0064173 | 0.025595 | 0.006419
147 | 146 | 1.0392 | 0.66511 | 1.7452e-09 | 0 | 0 | 0 | 0 | 0 | 1 | -90 | 90 | 0.0055968 | 0.0014025 | -0.0055965 | -0.0014025
142 | 143 | 0.39752 | 0.25441 | 6.6755e-10 | 0 | 0 | 0 | 0 | 0 | 1 | -90 | 90 | -0.0022388 | -0.00056107 | 0.0022388 | 0.00056102
142 | 144 | 0.2276 | 0.14566 | 3.822e-10 | 0 | 0 | 0 | 0 | 0 | 1 | -90 | 90 | 0.0011189 | 0.00028038 | -0.0011189 | -0.00028042
143 | 145 | 0.3976 | 0.25447 | 6.6769e-10 | 0 | 0 | 0 | 0 | 0 | 1 | -90 | 90 | -0.0033579 | -0.00084149 | 0.0033579 | 0.00084145
145 | 146 | 0.3976 | 0.25447 | 6.6769e-10 | 0 | 0 | 0 | 0 | 0 | 1 | -90 | 90 | -0.0044773 | -0.001122 | 0.0044774 | 0.001122
148 | 151 | 0.53882 | 0.34484 | 9.0482e-10 | 0 | 0 | 0 | 0 | 0 | 1 | -90 | 90 | 0.0052829 | 0.0013238 | -0.0052827 | -0.0013238
151 | 152 | 0.40258 | 0.25765 | 6.7604e-10 | 0 | 0 | 0 | 0 | 0 | 1 | -90 | 90 | 0.0042263 | 0.001059 | -0.0042262 | -0.001059
152 | 153 | 0.4026 | 0.25766 | 6.7608e-10 | 0 | 0 | 0 | 0 | 0 | 1 | -90 | 90 | 0.0031696 | 0.00079424 | -0.0031696 | -0.00079428
153 | 155 | 0.40258 | 0.25765 | 6.7604e-10 | 0 | 0 | 0 | 0 | 0 | 1 | -90 | 90 | 0.002113 | 0.00052947 | -0.002113 | -0.00052953
155 | 156 | 0.30956 | 0.19812 | 5.1984e-10 | 0 | 0 | 0 | 0 | 0 | 1 | -90 | 90 | 0.0010566 | 0.00026476 | -0.0010566 | -0.00026481
164 | 185 | 0.29692 | 0.19003 | 1.4958e-09 | 0 | 0 | 0 | 0 | 0 | 1 | -90 | 90 | 0.17079 | 0.043272 | -0.1707 | -0.043212
165 | 166 | 0.40136 | 0.25687 | 6.74e-10 | 0 | 0 | 0 | 0 | 0 | 1 | -90 | 90 | 0.04372 | 0.010987 | -0.043712 | -0.010982
185 | 183 | 0.15891 | 0.10171 | 8.0058e-10 | 0 | 0 | 0 | 0 | 0 | 1 | -90 | 90 | 0.15918 | 0.040324 | -0.15913 | -0.040296
166 | 167 | 0.40136 | 0.25687 | 6.74e-10 | 0 | 0 | 0 | 0 | 0 | 1 | -90 | 90 | 0.042524 | 0.010684 | -0.042516 | -0.010679
176 | 177 | 0.40627 | 0.26001 | 6.8224e-10 | 0 | 0 | 0 | 0 | 0 | 1 | -90 | 90 | 0.002279 | 0.00057111 | -0.002279 | -0.00057117
177 | 178 | 0.10136 | 0.064873 | 1.7022e-10 | 0 | 0 | 0 | 0 | 0 | 1 | -90 | 90 | 0.0011401 | 0.00028573 | -0.0011401 | -0.00028575