## bus_data
BUS_I | BUS_TYPE | Pd | Qd | Gs | Bs | area | Vm | Va | baseKV | zone | Vmax | Vmin
1 | 1 | 0.0043394 | 0.0010876 | 0 | 0 | 1 | 0.98662 | -0.25709 | 0.4 | 1 | 1.1 | 0.9
2 | 1 | 0.0027569 | 0.00069094 | 0 | 0 | 1 | 0.98667 | -0.25619 | 0.4 | 1 | 1.1 | 0.9
4 | 1 | 0.0027877 | 0.00069868 | 0 | 0 | 1 | 0.98675 | -0.25447 | 0.4 | 1 | 1.1 | 0.9
45 | 1 | 0.0021442 | 0.00053738 | 0 | 0 | 1 | 0.98692 | -0.25125 | 0.4 | 1 | 1.1 | 0.9
61 | 1 | 0.0021442 | 0.00053738 | 0 | 0 | 1 | 0.987 | -0.24962 | 0.4 | 1 | 1.1 | 0.9
5 | 1 | 0.0061918 | 0.0015518 | 0 | 0 | 1 | 0.98923 | -0.20584 | 0.4 | 1 | 1.1 | 0.9
6 | 1 | 0 | 0 | 0 | 0 | 1 | 0.98937 | -0.20311 | 0.4 | 1 | 1.1 | 0.9
7 | 1 | 0 | 0 | 0 | 0 | 1 | 0.98861 | -0.21797 | 0.4 | 1 | 1.1 | 0.9
8 | 1 | 0 | 0 | 0 | 0 | 1 | 0.98798 | -0.22995 | 0.4 | 1 | 1.1 | 0.9
9 | 1 | 0 | 0 | 0 | 0 | 1 | 0.99316 | -0.13045 | 0.4 | 1 | 1.1 | 0.9
10 | 1 | 0.0022209 | 0.0005566 | 0 | 0 | 1 | 0.9886 | -0.21804 | 0.4 | 1 | 1.1 | 0.9
11 | 1 | 0 | 0 | 0 | 0 | 1 | 0.98697 | -0.24983 | 0.4 | 1 | 1.1 | 0.9
30 | 1 | 0.020779 | 0.0052078 | 0 | 0 | 1 | 0.98367 | -0.3135 | 0.4 | 1 | 1.1 | 0.9
137 | 1 | 0.007655 | 0.0019185 | 0 | 0 | 1 | 0.99229 | -0.14716 | 0.4 | 1 | 1.1 | 0.9
136 | 1 | 0.0071318 | 0.0017874 | 0 | 0 | 1 | 0.99469 | -0.10105 | 0.4 | 1 | 1.1 | 0.9
39 | 1 | 0.003782 | 0.00094786 | 0 | 0 | 1 | 0.98668 | -0.25547 | 0.4 | 1 | 1.1 | 0.9
124 | 1 | 0 | 0 | 0 | 0 | 1 | 0.98651 | -0.25882 | 0.4 | 1 | 1.1 | 0.9
13 | 1 | 0 | 0 | 0 | 0 | 1 | 0.99189 | -0.15496 | 0.4 | 1 | 1.1 | 0.9
113 | 1 | 0 | 0 | 0 | 0 | 1 | 0.99203 | -0.15219 | 0.4 | 1 | 1.1 | 0.9
111 | 1 | 0.0091106 | 0.0022833 | 0 | 0 | 1 | 0.99174 | -0.15784 | 0.4 | 1 | 1.1 | 0.9
14 | 1 | 0 | 0 | 0 | 0 | 1 | 0.98368 | -0.31394 | 0.4 | 1 | 1.1 | 0.9
101 | 1 | 0 | 0 | 0 | 0 | 1 | 0.98443 | -0.29912 | 0.4 | 1 | 1.1 | 0.9
114 | 1 | 0.038925 | 0.0097554 | 0 | 0 | 1 | 0.98261 | -0.33483 | 0.4 | 1 | 1.1 | 0.9
32 | 1 | 0.012331 | 0.0030905 | 0 | 0 | 1 | 0.97954 | -0.3942 | 0.4 | 1 | 1.1 | 0.9
125 | 1 | 0.015571 | 0.0039024 | 0 | 0 | 1 | 0.97958 | -0.39353 | 0.4 | 1 | 1.1 | 0.9
31 | 1 | 0.0049145 | 0.0012317 | 0 | 0 | 1 | 0.98251 | -0.33613 | 0.4 | 1 | 1.1 | 0.9
138 | 1 | 0.005774 | 0.0014471 | 0 | 0 | 1 | 0.99229 | -0.1472 | 0.4 | 1 | 1.1 | 0.9
134 | 1 | 0.0068826 | 0.0017249 | 0 | 0 | 1 | 0.9947 | -0.10096 | 0.4 | 1 | 1.1 | 0.9
28 | 1 | 0.0040645 | 0.0010187 | 0 | 0 | 1 | 0.98643 | -0.26033 | 0.4 | 1 | 1.1 | 0.9
123 | 1 | 0.0043033 | 0.0010785 | 0 | 0 | 1 | 0.98632 | -0.26242 | 0.4 | 1 | 1.1 | 0.9
142 | 1 | 0.0022249 | 0.0005576 | 0 | 0 | 1 | 0.99185 | -0.1557 | 0.4 | 1 | 1.1 | 0.9
141 | 1 | 0.0022215 | 0.00055676 | 0 | 0 | 1 | 0.99187 | -0.15546 | 0.4 | 1 | 1.1 | 0.9
60 | 1 | 0 | 0 | 0 | 0 | 1 | 0.99204 | -0.15187 | 0.4 | 1 | 1.1 | 0.9
107 | 1 | 0.002598 | 0.00065112 | 0 | 0 | 1 | 0.99035 | -0.18444 | 0.4 | 1 | 1.1 | 0.9
50 | 1 | 0 | 0 | 0 | 0 | 1 | 0.99469 | -0.10121 | 0.4 | 1 | 1.1 | 0.9
59 | 3 | 0 | 0 | 0 | 0 | 1 | 1 | 0 | 0.4 | 1 | 1.1 | 0.9
112 | 1 | 0 | 0 | 0 | 0 | 1 | 0.99757 | -0.04623 | 0.4 | 1 | 1.1 | 0.9
58 | 1 | 0.023897 | 0.0059892 | 0 | 0 | 1 | 0.99895 | -0.019991 | 0.4 | 1 | 1.1 | 0.9
130 | 1 | 0.0062475 | 0.0015658 | 0 | 0 | 1 | 0.99719 | -0.053447 | 0.4 | 1 | 1.1 | 0.9
140 | 1 | 0.0023179 | 0.00058093 | 0 | 0 | 1 | 0.99189 | -0.15496 | 0.4 | 1 | 1.1 | 0.9
139 | 1 | 0.0062907 | 0.0015766 | 0 | 0 | 1 | 0.99229 | -0.14723 | 0.4 | 1 | 1.1 | 0.9
106 | 1 | 0.022882 | 0.0057348 | 0 | 0 | 1 | 0.98754 | -0.23881 | 0.4 | 1 | 1.1 | 0.9
99 | 1 | 0 | 0 | 0 | 0 | 1 | 0.98361 | -0.31519 | 0.4 | 1 | 1.1 | 0.9
91 | 1 | 0 | 0 | 0 | 0 | 1 | 0.98168 | -0.353 | 0.4 | 1 | 1.1 | 0.9
100 | 1 | 0 | 0 | 0 | 0 | 1 | 0.98199 | -0.34686 | 0.4 | 1 | 1.1 | 0.9
89 | 1 | 0.013795 | 0.0034574 | 0 | 0 | 1 | 0.98123 | -0.36183 | 0.4 | 1 | 1.1 | 0.9
98 | 1 | 0.0087266 | 0.0021871 | 0 | 0 | 1 | 0.98234 | -0.34002 | 0.4 | 1 | 1.1 | 0.9
15 | 1 | 0.0055795 | 0.0013984 | 0 | 0 | 1 | 0.97888 | -0.40728 | 0.4 | 1 | 1.1 | 0.9
16 | 1 | 0 | 0 | 0 | 0 | 1 | 0.9792 | -0.40102 | 0.4 | 1 | 1.1 | 0.9
17 | 1 | 0 | 0 | 0 | 0 | 1 | 0.97872 | -0.41036 | 0.4 | 1 | 1.1 | 0.9
18 | 1 | 0.013234 | 0.0033168 | 0 | 0 | 1 | 0.9788 | -0.40888 | 0.4 | 1 | 1.1 | 0.9
20 | 1 | 0 | 0 | 0 | 0 | 1 | 0.98068 | -0.37203 | 0.4 | 1 | 1.1 | 0.9
25 | 1 | 0.011852 | 0.0029703 | 0 | 0 | 1 | 0.97846 | -0.41555 | 0.4 | 1 | 1.1 | 0.9
22 | 1 | 0 | 0 | 0 | 0 | 1 | 0.97867 | -0.41149 | 0.4 | 1 | 1.1 | 0.9
19 | 1 | 0 | 0 | 0 | 0 | 1 | 0.99308 | -0.13238 | 0.4 | 1 | 1.1 | 0.9
66 | 1 | 0 | 0 | 0 | 0 | 1 | 0.99287 | -0.1363 | 0.4 | 1 | 1.1 | 0.9
65 | 1 | 0.0012331 | 0.00030905 | 0 | 0 | 1 | 0.99348 | -0.12459 | 0.4 | 1 | 1.1 | 0.9
21 | 1 | 0 | 0 | 0 | 0 | 1 | 0.99377 | -0.11903 | 0.4 | 1 | 1.1 | 0.9
49 | 1 | 0 | 0 | 0 | 0 | 1 | 0.99386 | -0.11725 | 0.4 | 1 | 1.1 | 0.9
47 | 1 | 0.012757 | 0.0031972 | 0 | 0 | 1 | 0.99344 | -0.12535 | 0.4 | 1 | 1.1 | 0.9
24 | 1 | 0 | 0 | 0 | 0 | 1 | 0.97771 | -0.4304 | 0.4 | 1 | 1.1 | 0.9
120 | 1 | 0.00016275 | 4.079e-05 | 0 | 0 | 1 | 0.97676 | -0.44922 | 0.4 | 1 | 1.1 | 0.9
131 | 1 | 0.001636 | 0.00041003 | 0 | 0 | 1 | 0.99286 | -0.13659 | 0.4 | 1 | 1.1 | 0.9
129 | 1 | 0.0016669 | 0.00041777 | 0 | 0 | 1 | 0.99276 | -0.13858 | 0.4 | 1 | 1.1 | 0.9
57 | 1 | 0.0027461 | 0.00068825 | 0 | 0 | 1 | 0.99697 | -0.057677 | 0.4 | 1 | 1.1 | 0.9
43 | 1 | 0 | 0 | 0 | 0 | 1 | 0.99211 | -0.15079 | 0.4 | 1 | 1.1 | 0.9
126 | 1 | 0.0011413 | 0.00028604 | 0 | 0 | 1 | 0.99067 | -0.17847 | 0.4 | 1 | 1.1 | 0.9
41 | 1 | 0.001065 | 0.00026693 | 0 | 0 | 1 | 0.99148 | -0.16287 | 0.4 | 1 | 1.1 | 0.9
33 | 1 | 0 | 0 | 0 | 0 | 1 | 0.97551 | -0.47392 | 0.4 | 1 | 1.1 | 0.9
118 | 1 | 0.00059324 | 0.00014868 | 0 | 0 | 1 | 0.97543 | -0.47558 | 0.4 | 1 | 1.1 | 0.9
119 | 1 | 0 | 0 | 0 | 0 | 1 | 0.97648 | -0.45488 | 0.4 | 1 | 1.1 | 0.9
115 | 1 | 0.0014615 | 0.00036629 | 0 | 0 | 1 | 0.97547 | -0.47475 | 0.4 | 1 | 1.1 | 0.9
29 | 1 | 0 | 0 | 0 | 0 | 1 | 0.98613 | -0.26614 | 0.4 | 1 | 1.1 | 0.9
56 | 1 | 0 | 0 | 0 | 0 | 1 | 0.98613 | -0.26616 | 0.4 | 1 | 1.1 | 0.9
53 | 1 | 0.00057025 | 0.00014292 | 0 | 0 | 1 | 0.98614 | -0.26605 | 0.4 | 1 | 1.1 | 0.9
26 | 1 | 0.0054503 | 0.001366 | 0 | 0 | 1 | 0.98621 | -0.26462 | 0.4 | 1 | 1.1 | 0.9
27 | 1 | 0.0045945 | 0.0011515 | 0 | 0 | 1 | 0.98634 | -0.26204 | 0.4 | 1 | 1.1 | 0.9
122 | 1 | 0.00029328 | 7.3504e-05 | 0 | 0 | 1 | 0.98613 | -0.26625 | 0.4 | 1 | 1.1 | 0.9
54 | 1 | 0.0044876 | 0.0011247 | 0 | 0 | 1 | 0.98615 | -0.26572 | 0.4 | 1 | 1.1 | 0.9
121 | 1 | 0.00036565 | 9.164e-05 | 0 | 0 | 1 | 0.97542 | -0.47571 | 0.4 | 1 | 1.1 | 0.9
116 | 1 | 0.0006572 | 0.00016471 | 0 | 0 | 1 | 0.97546 | -0.47497 | 0.4 | 1 | 1.1 | 0.9
34 | 1 | 0.00030738 | 7.7038e-05 | 0 | 0 | 1 | 0.98843 | -0.22215 | 0.4 | 1 | 1.1 | 0.9
35 | 1 | 0.001995 | 0.00049998 | 0 | 0 | 1 | 0.98845 | -0.22171 | 0.4 | 1 | 1.1 | 0.9
36 | 1 | 0.00060448 | 0.0001515 | 0 | 0 | 1 | 0.98843 | -0.2222 | 0.4 | 1 | 1.1 | 0.9
37 | 1 | 0 | 0 | 0 | 0 | 1 | 0.98863 | -0.21819 | 0.4 | 1 | 1.1 | 0.9
38 | 1 | 0.00032992 | 8.2685e-05 | 0 | 0 | 1 | 0.98842 | -0.22231 | 0.4 | 1 | 1.1 | 0.9
46 | 1 | 0.00030701 | 7.6944e-05 | 0 | 0 | 1 | 0.98882 | -0.2145 | 0.4 | 1 | 1.1 | 0.9
64 | 1 | 0.0047951 | 0.0012018 | 0 | 0 | 1 | 0.98893 | -0.21234 | 0.4 | 1 | 1.1 | 0.9
40 | 1 | 0.0028431 | 0.00071254 | 0 | 0 | 1 | 0.99035 | -0.18487 | 0.4 | 1 | 1.1 | 0.9
42 | 1 | 0.00075026 | 0.00018803 | 0 | 0 | 1 | 0.99016 | -0.18844 | 0.4 | 1 | 1.1 | 0.9
44 | 1 | 0.0018486 | 0.0004633 | 0 | 0 | 1 | 0.98998 | -0.192 | 0.4 | 1 | 1.1 | 0.9
62 | 1 | 0.013033 | 0.0032663 | 0 | 0 | 1 | 0.98923 | -0.20662 | 0.4 | 1 | 1.1 | 0.9
71 | 1 | 0 | 0 | 0 | 0 | 1 | 0.98934 | -0.20425 | 0.4 | 1 | 1.1 | 0.9
52 | 1 | 0 | 0 | 0 | 0 | 1 | 0.98895 | -0.2119 | 0.4 | 1 | 1.1 | 0.9
80 | 1 | 0.0021442 | 0.00053738 | 0 | 0 | 1 | 0.9871 | -0.24769 | 0.4 | 1 | 1.1 | 0.9
63 | 1 | 0.00045111 | 0.00011306 | 0 | 0 | 1 | 0.98895 | -0.21207 | 0.4 | 1 | 1.1 | 0.9
48 | 1 | 0 | 0 | 0 | 0 | 1 | 0.98854 | -0.22002 | 0.4 | 1 | 1.1 | 0.9
51 | 1 | 0.017033 | 0.0042689 | 0 | 0 | 1 | 0.98779 | -0.23447 | 0.4 | 1 | 1.1 | 0.9
55 | 1 | 0.0014513 | 0.00036373 | 0 | 0 | 1 | 0.9863 | -0.26287 | 0.4 | 1 | 1.1 | 0.9
105 | 1 | 0.011035 | 0.0027656 | 0 | 0 | 1 | 0.98982 | -0.19472 | 0.4 | 1 | 1.1 | 0.9
78 | 1 | 0 | 0 | 0 | 0 | 1 | 0.98732 | -0.24356 | 0.4 | 1 | 1.1 | 0.9
128 | 1 | 0.0023205 | 0.00058158 | 0 | 0 | 1 | 0.99268 | -0.13999 | 0.4 | 1 | 1.1 | 0.9
67 | 1 | 0.001924 | 0.00048219 | 0 | 0 | 1 | 0.98811 | -0.22808 | 0.4 | 1 | 1.1 | 0.9
68 | 1 | 0.00097384 | 0.00024407 | 0 | 0 | 1 | 0.98773 | -0.2354 | 0.4 | 1 | 1.1 | 0.9
69 | 1 | 0 | 0 | 0 | 0 | 1 | 0.98867 | -0.21731 | 0.4 | 1 | 1.1 | 0.9
70 | 1 | 0.00068488 | 0.00017165 | 0 | 0 | 1 | 0.9877 | -0.23613 | 0.4 | 1 | 1.1 | 0.9
72 | 1 | 0.0014317 | 0.00035881 | 0 | 0 | 1 | 0.98813 | -0.22774 | 0.4 | 1 | 1.1 | 0.9
79 | 1 | 0.002142 | 0.00053684 | 0 | 0 | 1 | 0.98756 | -0.23887 | 0.4 | 1 | 1.1 | 0.9
85 | 1 | 0.0026261 | 0.00065816 | 0 | 0 | 1 | 0.98808 | -0.22871 | 0.4 | 1 | 1.1 | 0.9
95 | 1 | 0.0018201 | 0.00045617 | 0 | 0 | 1 | 0.98413 | -0.3056 | 0.4 | 1 | 1.1 | 0.9
93 | 1 | 0.0053763 | 0.0013474 | 0 | 0 | 1 | 0.98414 | -0.30527 | 0.4 | 1 | 1.1 | 0.9
82 | 1 | 0 | 0 | 0 | 0 | 1 | 0.9877 | -0.23609 | 0.4 | 1 | 1.1 | 0.9
73 | 1 | 0.0024365 | 0.00061065 | 0 | 0 | 1 | 0.9872 | -0.24589 | 0.4 | 1 | 1.1 | 0.9
74 | 1 | 0.0015426 | 0.0003866 | 0 | 0 | 1 | 0.98719 | -0.24607 | 0.4 | 1 | 1.1 | 0.9
75 | 1 | 0.0008026 | 0.00020115 | 0 | 0 | 1 | 0.98721 | -0.24561 | 0.4 | 1 | 1.1 | 0.9
76 | 1 | 0 | 0 | 0 | 0 | 1 | 0.98718 | -0.24618 | 0.4 | 1 | 1.1 | 0.9
77 | 1 | 0.0026587 | 0.00066633 | 0 | 0 | 1 | 0.98729 | -0.24415 | 0.4 | 1 | 1.1 | 0.9
84 | 1 | 0.00086971 | 0.00021797 | 0 | 0 | 1 | 0.98717 | -0.24642 | 0.4 | 1 | 1.1 | 0.9
83 | 1 | 0 | 0 | 0 | 0 | 1 | 0.98686 | -0.2523 | 0.4 | 1 | 1.1 | 0.9
86 | 1 | 0.0011835 | 0.0002966 | 0 | 0 | 1 | 0.98661 | -0.25717 | 0.4 | 1 | 1.1 | 0.9
81 | 1 | 0.0028478 | 0.00071372 | 0 | 0 | 1 | 0.98727 | -0.24447 | 0.4 | 1 | 1.1 | 0.9
87 | 1 | 0 | 0 | 0 | 0 | 1 | 0.98469 | -0.29461 | 0.4 | 1 | 1.1 | 0.9
109 | 1 | 0 | 0 | 0 | 0 | 1 | 0.98494 | -0.28976 | 0.4 | 1 | 1.1 | 0.9
110 | 1 | 0.0061623 | 0.0015444 | 0 | 0 | 1 | 0.98428 | -0.30253 | 0.4 | 1 | 1.1 | 0.9
108 | 1 | 0.0046 | 0.0011529 | 0 | 0 | 1 | 0.98566 | -0.27563 | 0.4 | 1 | 1.1 | 0.9
92 | 1 | 0 | 0 | 0 | 0 | 1 | 0.98457 | -0.29699 | 0.4 | 1 | 1.1 | 0.9
88 | 1 | 0.0094978 | 0.0023804 | 0 | 0 | 1 | 0.98432 | -0.30183 | 0.4 | 1 | 1.1 | 0.9
90 | 1 | 0.0046033 | 0.0011537 | 0 | 0 | 1 | 0.98434 | -0.30138 | 0.4 | 1 | 1.1 | 0.9
96 | 1 | 0.0029521 | 0.00073987 | 0 | 0 | 1 | 0.98434 | -0.3015 | 0.4 | 1 | 1.1 | 0.9
94 | 1 | 0.0026909 | 0.00067441 | 0 | 0 | 1 | 0.98417 | -0.30474 | 0.4 | 1 | 1.1 | 0.9
97 | 1 | 0.0099341 | 0.0024897 | 0 | 0 | 1 | 0.98311 | -0.32493 | 0.4 | 1 | 1.1 | 0.9
102 | 1 | 0.0096271 | 0.0024128 | 0 | 0 | 1 | 0.98343 | -0.31863 | 0.4 | 1 | 1.1 | 0.9
104 | 1 | 0.00073249 | 0.00018358 | 0 | 0 | 1 | 0.98825 | -0.22514 | 0.4 | 1 | 1.1 | 0.9
135 | 1 | 0.0057042 | 0.0014296 | 0 | 0 | 1 | 0.99691 | -0.058733 | 0.4 | 1 | 1.1 | 0.9
127 | 1 | 0.012656 | 0.0031718 | 0 | 0 | 1 | 0.99253 | -0.14291 | 0.4 | 1 | 1.1 | 0.9
117 | 1 | 0.00015717 | 3.9391e-05 | 0 | 0 | 1 | 0.97546 | -0.47499 | 0.4 | 1 | 1.1 | 0.9
133 | 1 | 0.0070165 | 0.0017585 | 0 | 0 | 1 | 0.99662 | -0.06419 | 0.4 | 1 | 1.1 | 0.9
132 | 1 | 0 | 0 | 0 | 0 | 1 | 0.99568 | -0.082146 | 0.4 | 1 | 1.1 | 0.9

## generator_data
GEN_BUS | PG | QG | QMAX | QMIN | VG | MBASE | GEN_STATUS | PMAX | PMIN
59 | 0.49935 | 0.1274 | 10 | -10 | 1 | 100 | 1 | 10 | 0

## branch_data
F_BUS | T_BUS | BR_R | BR_X | BR_B | RATE_A | RATE_B | RATE_C | TAP | SHIFT | BR_STATUS | ANGMIN | ANGMAX | P_in | Q_in | P_out | Q_out
1 | 2 | 0.90225 | 0.57744 | 1.5151e-09 | 0 | 0 | 0 | 0 | 0 | 1 | -90 | 90 | -0.0043394 | -0.0010876 | 0.0043396 | 0.0010875
2 | 4 | 1.0565 | 0.67614 | 1.7741e-09 | 0 | 0 | 0 | 0 | 0 | 1 | -90 | 90 | -0.0070964 | -0.0017785 | 0.007097 | 0.0017787
4 | 45 | 1.4219 | 0.91003 | 2.3878e-09 | 0 | 0 | 0 | 0 | 0 | 1 | -90 | 90 | -0.0098847 | -0.0024774 | 0.0098863 | 0.0024781
45 | 61 | 0.59371 | 0.37997 | 9.9699e-10 | 0 | 0 | 0 | 0 | 0 | 1 | -90 | 90 | -0.01203 | -0.0030155 | 0.012031 | 0.003016
61 | 80 | 0.5938 | 0.38003 | 9.9716e-10 | 0 | 0 | 0 | 0 | 0 | 1 | -90 | 90 | -0.014176 | -0.0035534 | 0.014177 | 0.0035541
5 | 6 | 0.32053 | 0.20514 | 5.3826e-10 | 0 | 0 | 0 | 0 | 0 | 1 | -90 | 90 | -0.037489 | -0.0094225 | 0.037494 | 0.0094256
5 | 7 | 1.7028 | 1.0898 | 2.8595e-09 | 0 | 0 | 0 | 0 | 0 | 1 | -90 | 90 | 0.031297 | 0.0078707 | -0.031279 | -0.0078594
6 | 8 | 1.3409 | 0.8582 | 2.2518e-09 | 0 | 0 | 0 | 0 | 0 | 1 | -90 | 90 | 0.088406 | 0.022429 | -0.088293 | -0.022356
6 | 9 | 2.5575 | 1.6368 | 4.2947e-09 | 0 | 0 | 0 | 0 | 0 | 1 | -90 | 90 | -0.1259 | -0.031855 | 0.12634 | 0.032136
7 | 10 | 0.13965 | 0.089379 | 2.3452e-10 | 0 | 0 | 0 | 0 | 0 | 1 | -90 | 90 | 0.0022209 | 0.00055659 | -0.0022209 | -0.00055661
7 | 11 | 4.8031 | 3.074 | 8.0657e-09 | 0 | 0 | 0 | 0 | 0 | 1 | -90 | 90 | 0.029058 | 0.0073028 | -0.029014 | -0.0072754
8 | 30 | 4.1499 | 2.656 | 6.9689e-09 | 0 | 0 | 0 | 0 | 0 | 1 | -90 | 90 | 0.088292 | 0.022357 | -0.08794 | -0.022132
9 | 137 | 2.0732 | 1.3268 | 3.4814e-09 | 0 | 0 | 0 | 0 | 0 | 1 | -90 | 90 | 0.03563 | 0.0089422 | -0.035602 | -0.0089244
9 | 136 | 0.81011 | 0.51847 | 2.7208e-09 | 0 | 0 | 0 | 0 | 0 | 1 | -90 | 90 | -0.16197 | -0.041078 | 0.1622 | 0.041225
11 | 39 | 1.3768 | 0.88117 | 2.3121e-09 | 0 | 0 | 0 | 0 | 0 | 1 | -90 | 90 | 0.017901 | 0.0044892 | -0.017896 | -0.0044863
11 | 124 | 3.5323 | 2.2607 | 5.9318e-09 | 0 | 0 | 0 | 0 | 0 | 1 | -90 | 90 | 0.011113 | 0.0027862 | -0.011108 | -0.0027837
30 | 31 | 1.4644 | 0.93722 | 2.4591e-09 | 0 | 0 | 0 | 0 | 0 | 1 | -90 | 90 | 0.067161 | 0.016924 | -0.067088 | -0.016878
137 | 138 | 0.0065114 | 0.0041673 | 1.0934e-11 | 0 | 0 | 0 | 0 | 0 | 1 | -90 | 90 | 0.027947 | 0.0070059 | -0.027947 | -0.0070058
136 | 134 | 0.0023092 | 0.0014779 | 1.1633e-11 | 0 | 0 | 0 | 0 | 0 | 1 | -90 | 90 | -0.16933 | -0.043012 | 0.16933 | 0.043013
39 | 28 | 1.501 | 0.96062 | 2.5205e-09 | 0 | 0 | 0 | 0 | 0 | 1 | -90 | 90 | 0.014114 | 0.0035385 | -0.014111 | -0.0035366
124 | 123 | 1.4131 | 0.90435 | 2.3729e-09 | 0 | 0 | 0 | 0 | 0 | 1 | -90 | 90 | 0.011108 | 0.0027837 | -0.011107 | -0.0027828
13 | 113 | 1.3364 | 0.85531 | 2.2442e-09 | 0 | 0 | 0 | 0 | 0 | 1 | -90 | 90 | -0.0091118 | -0.0022839 | 0.009113 | 0.0022845
13 | 111 | 1.3953 | 0.89298 | 2.3431e-09 | 0 | 0 | 0 | 0 | 0 | 1 | -90 | 90 | 0.0091118 | 0.0022839 | -0.0091106 | -0.0022833
113 | 140 | 1.802 | 1.1533 | 3.0261e-09 | 0 | 0 | 0 | 0 | 0 | 1 | -90 | 90 | 0.0067653 | 0.0016955 | -0.0067644 | -0.0016952
113 | 139 | 1.3801 | 0.88328 | 2.3176e-09 | 0 | 0 | 0 | 0 | 0 | 1 | -90 | 90 | -0.015878 | -0.0039799 | 0.015882 | 0.0039821
14 | 101 | 1.652 | 1.0573 | 2.7742e-09 | 0 | 0 | 0 | 0 | 0 | 1 | -90 | 90 | -0.038963 | -0.00978 | 0.038991 | 0.0097973
14 | 114 | 2.325 | 1.488 | 3.9044e-09 | 0 | 0 | 0 | 0 | 0 | 1 | -90 | 90 | 0.038963 | 0.00978 | -0.038924 | -0.0097555
101 | 106 | 3.2443 | 2.0764 | 5.4481e-09 | 0 | 0 | 0 | 0 | 0 | 1 | -90 | 90 | -0.081153 | -0.020393 | 0.081387 | 0.020542
101 | 99 | 1.6572 | 1.0606 | 2.7829e-09 | 0 | 0 | 0 | 0 | 0 | 1 | -90 | 90 | 0.042162 | 0.010596 | -0.04213 | -0.010575
32 | 125 | 0.23359 | 0.14949 | 3.9225e-10 | 0 | 0 | 0 | 0 | 0 | 1 | -90 | 90 | -0.012331 | -0.0030906 | 0.012332 | 0.0030908
125 | 20 | 3.3178 | 2.1234 | 5.5715e-09 | 0 | 0 | 0 | 0 | 0 | 1 | -90 | 90 | -0.027902 | -0.0069933 | 0.027931 | 0.0070111
31 | 20 | 2.5006 | 1.6004 | 4.1992e-09 | 0 | 0 | 0 | 0 | 0 | 1 | -90 | 90 | 0.062174 | 0.015646 | -0.062067 | -0.015578
138 | 139 | 0.0059242 | 0.0037915 | 9.9483e-12 | 0 | 0 | 0 | 0 | 0 | 1 | -90 | 90 | 0.022173 | 0.0055587 | -0.022173 | -0.0055587
134 | 132 | 0.47793 | 0.30587 | 2.4077e-09 | 0 | 0 | 0 | 0 | 0 | 1 | -90 | 90 | -0.17622 | -0.044738 | 0.17638 | 0.04484
28 | 27 | 0.74576 | 0.47728 | 1.2523e-09 | 0 | 0 | 0 | 0 | 0 | 1 | -90 | 90 | 0.010046 | 0.002518 | -0.010045 | -0.0025176
123 | 55 | 0.29199 | 0.18688 | 4.9034e-10 | 0 | 0 | 0 | 0 | 0 | 1 | -90 | 90 | 0.0068032 | 0.0017042 | -0.0068031 | -0.0017042
142 | 141 | 0.48506 | 0.31044 | 8.1455e-10 | 0 | 0 | 0 | 0 | 0 | 1 | -90 | 90 | -0.0022249 | -0.0005576 | 0.0022249 | 0.00055754
141 | 140 | 0.49508 | 0.31685 | 8.3137e-10 | 0 | 0 | 0 | 0 | 0 | 1 | -90 | 90 | -0.0044464 | -0.0011143 | 0.0044465 | 0.0011143
60 | 107 | 1.213 | 0.77633 | 2.037e-09 | 0 | 0 | 0 | 0 | 0 | 1 | -90 | 90 | 0.1191 | 0.030174 | -0.11891 | -0.030055
60 | 50 | 1.8945 | 1.2124 | 3.1813e-09 | 0 | 0 | 0 | 0 | 0 | 1 | -90 | 90 | -0.1191 | -0.030174 | 0.11939 | 0.03036
107 | 105 | 0.39031 | 0.2498 | 6.5544e-10 | 0 | 0 | 0 | 0 | 0 | 1 | -90 | 90 | 0.11632 | 0.029404 | -0.11626 | -0.029368
50 | 57 | 0.70827 | 0.45329 | 2.3788e-09 | 0 | 0 | 0 | 0 | 0 | 1 | -90 | 90 | -0.27524 | -0.069767 | 0.27581 | 0.070136
50 | 43 | 1.7875 | 1.144 | 3.0017e-09 | 0 | 0 | 0 | 0 | 0 | 1 | -90 | 90 | 0.12353 | 0.031289 | -0.12323 | -0.031102
50 | 49 | 2.2015 | 1.409 | 3.697e-09 | 0 | 0 | 0 | 0 | 0 | 1 | -90 | 90 | 0.032321 | 0.0081182 | -0.032296 | -0.0081028
59 | 112 | 1.0671 | 0.68295 | 5.3759e-09 | 0 | 0 | 0 | 0 | 0 | 1 | -90 | 90 | 0.1961 | 0.050075 | -0.19566 | -0.049796
59 | 58 | 0.29851 | 0.19105 | 1.5038e-09 | 0 | 0 | 0 | 0 | 0 | 1 | -90 | 90 | 0.30326 | 0.077325 | -0.30296 | -0.077138
112 | 130 | 0.16613 | 0.10632 | 8.3692e-10 | 0 | 0 | 0 | 0 | 0 | 1 | -90 | 90 | 0.19566 | 0.049796 | -0.19559 | -0.049753
58 | 57 | 0.60962 | 0.39016 | 3.0712e-09 | 0 | 0 | 0 | 0 | 0 | 1 | -90 | 90 | 0.27907 | 0.071148 | -0.27856 | -0.070824
130 | 135 | 0.12564 | 0.08041 | 6.3296e-10 | 0 | 0 | 0 | 0 | 0 | 1 | -90 | 90 | 0.18935 | 0.048187 | -0.1893 | -0.048156
106 | 104 | 0.5755 | 0.36832 | 9.6642e-10 | 0 | 0 | 0 | 0 | 0 | 1 | -90 | 90 | -0.10427 | -0.026277 | 0.10434 | 0.026321
99 | 102 | 1.5482 | 0.99085 | 2.5998e-09 | 0 | 0 | 0 | 0 | 0 | 1 | -90 | 90 | 0.0096286 | 0.0024136 | -0.009627 | -0.0024128
99 | 97 | 1.3004 | 0.83223 | 2.1837e-09 | 0 | 0 | 0 | 0 | 0 | 1 | -90 | 90 | 0.032501 | 0.0081617 | -0.032486 | -0.0081523
91 | 100 | 1.9256 | 1.2324 | 3.2336e-09 | 0 | 0 | 0 | 0 | 0 | 1 | -90 | 90 | -0.013801 | -0.0034607 | 0.013805 | 0.003463
91 | 89 | 2.7635 | 1.7686 | 4.6406e-09 | 0 | 0 | 0 | 0 | 0 | 1 | -90 | 90 | 0.013801 | 0.0034607 | -0.013795 | -0.0034575
100 | 98 | 2.1421 | 1.371 | 3.5972e-09 | 0 | 0 | 0 | 0 | 0 | 1 | -90 | 90 | -0.013805 | -0.003463 | 0.013809 | 0.0034655
98 | 97 | 2.8996 | 1.8558 | 4.8693e-09 | 0 | 0 | 0 | 0 | 0 | 1 | -90 | 90 | -0.022536 | -0.0056526 | 0.022552 | 0.0056626
15 | 16 | 1.5419 | 0.98683 | 2.5893e-09 | 0 | 0 | 0 | 0 | 0 | 1 | -90 | 90 | -0.017436 | -0.0043712 | 0.017441 | 0.0043743
15 | 17 | 1.1159 | 0.71415 | 1.8738e-09 | 0 | 0 | 0 | 0 | 0 | 1 | -90 | 90 | 0.011856 | 0.0029728 | -0.011854 | -0.0029719
16 | 18 | 2.0267 | 1.2971 | 3.4034e-09 | 0 | 0 | 0 | 0 | 0 | 1 | -90 | 90 | 0.016648 | 0.0041635 | -0.016642 | -0.0041599
16 | 20 | 3.6589 | 2.3417 | 6.1443e-09 | 0 | 0 | 0 | 0 | 0 | 1 | -90 | 90 | -0.034089 | -0.0085378 | 0.034136 | 0.0085674
17 | 25 | 1.8828 | 1.205 | 3.1618e-09 | 0 | 0 | 0 | 0 | 0 | 1 | -90 | 90 | 0.011854 | 0.0029719 | -0.011851 | -0.0029703
18 | 22 | 3.2614 | 2.0873 | 5.4767e-09 | 0 | 0 | 0 | 0 | 0 | 1 | -90 | 90 | 0.0034079 | 0.00084297 | -0.0034075 | -0.00084323
22 | 24 | 23.6439 | 15.1321 | 3.9704e-08 | 0 | 0 | 0 | 0 | 0 | 1 | -90 | 90 | 0.0034075 | 0.00084323 | -0.0034045 | -0.00084508
19 | 66 | 0.94633 | 0.60565 | 1.5891e-09 | 0 | 0 | 0 | 0 | 0 | 1 | -90 | 90 | 0.018287 | 0.0045857 | -0.018284 | -0.0045837
19 | 65 | 1.8861 | 1.2071 | 3.1672e-09 | 0 | 0 | 0 | 0 | 0 | 1 | -90 | 90 | -0.018287 | -0.0045857 | 0.018294 | 0.0045897
66 | 131 | 0.78156 | 0.5002 | 1.3125e-09 | 0 | 0 | 0 | 0 | 0 | 1 | -90 | 90 | 0.0016361 | 0.00040991 | -0.001636 | -0.00041003
66 | 129 | 0.60489 | 0.38713 | 1.0158e-09 | 0 | 0 | 0 | 0 | 0 | 1 | -90 | 90 | 0.016648 | 0.0041738 | -0.016646 | -0.0041727
65 | 49 | 1.6645 | 1.0653 | 2.7952e-09 | 0 | 0 | 0 | 0 | 0 | 1 | -90 | 90 | -0.019527 | -0.0048988 | 0.019534 | 0.0049029
21 | 49 | 0.61734 | 0.3951 | 1.0367e-09 | 0 | 0 | 0 | 0 | 0 | 1 | -90 | 90 | -0.012761 | -0.0031993 | 0.012762 | 0.0031999
21 | 47 | 2.1935 | 1.4039 | 3.6836e-09 | 0 | 0 | 0 | 0 | 0 | 1 | -90 | 90 | 0.012761 | 0.0031993 | -0.012757 | -0.0031972
24 | 120 | 23.5404 | 15.0659 | 3.9531e-08 | 0 | 0 | 0 | 0 | 0 | 1 | -90 | 90 | 0.0034045 | 0.00084509 | -0.0034014 | -0.00084692
120 | 119 | 7.4419 | 4.7628 | 1.2497e-08 | 0 | 0 | 0 | 0 | 0 | 1 | -90 | 90 | 0.0032387 | 0.00080613 | -0.0032378 | -0.00080677
129 | 128 | 0.41633 | 0.26645 | 6.9913e-10 | 0 | 0 | 0 | 0 | 0 | 1 | -90 | 90 | 0.014979 | 0.0037549 | -0.014978 | -0.0037544
43 | 126 | 1.5778 | 1.0098 | 2.6495e-09 | 0 | 0 | 0 | 0 | 0 | 1 | -90 | 90 | 0.077729 | 0.019648 | -0.077626 | -0.019582
43 | 41 | 1.174 | 0.75139 | 1.9715e-09 | 0 | 0 | 0 | 0 | 0 | 1 | -90 | 90 | 0.045503 | 0.011454 | -0.045477 | -0.011438
126 | 71 | 1.4872 | 0.95179 | 2.4974e-09 | 0 | 0 | 0 | 0 | 0 | 1 | -90 | 90 | 0.076485 | 0.019296 | -0.076391 | -0.019236
41 | 40 | 2.1853 | 1.3986 | 3.6697e-09 | 0 | 0 | 0 | 0 | 0 | 1 | -90 | 90 | 0.044412 | 0.011171 | -0.044365 | -0.011141
33 | 118 | 7.3816 | 4.7242 | 1.2396e-08 | 0 | 0 | 0 | 0 | 0 | 1 | -90 | 90 | 0.00095895 | 0.00023896 | -0.00095887 | -0.00024009
33 | 119 | 25.0596 | 16.0381 | 4.2082e-08 | 0 | 0 | 0 | 0 | 0 | 1 | -90 | 90 | -0.0032349 | -0.00080891 | 0.0032378 | 0.00080677
33 | 115 | 1.5503 | 0.99219 | 2.6034e-09 | 0 | 0 | 0 | 0 | 0 | 1 | -90 | 90 | 0.0022759 | 0.00056995 | -0.0022759 | -0.00057014
118 | 121 | 1.4968 | 0.95795 | 2.5135e-09 | 0 | 0 | 0 | 0 | 0 | 1 | -90 | 90 | 0.00036564 | 9.1405e-05 | -0.00036564 | -9.1643e-05
115 | 116 | 1.1476 | 0.73444 | 1.9271e-09 | 0 | 0 | 0 | 0 | 0 | 1 | -90 | 90 | 0.00081437 | 0.00020384 | -0.00081436 | -0.00020402
29 | 56 | 0.39664 | 0.25385 | 6.6607e-10 | 0 | 0 | 0 | 0 | 0 | 1 | -90 | 90 | 0.00029328 | 7.3241e-05 | -0.00029328 | -7.3305e-05
29 | 53 | 1.2525 | 0.80158 | 2.1032e-09 | 0 | 0 | 0 | 0 | 0 | 1 | -90 | 90 | -0.00029328 | -7.3241e-05 | 0.00029329 | 7.3037e-05
56 | 122 | 1.2255 | 0.78432 | 2.058e-09 | 0 | 0 | 0 | 0 | 0 | 1 | -90 | 90 | 0.00029328 | 7.3305e-05 | -0.00029328 | -7.3505e-05
53 | 54 | 1.6883 | 1.0805 | 2.8351e-09 | 0 | 0 | 0 | 0 | 0 | 1 | -90 | 90 | -0.00086353 | -0.00021596 | 0.00086355 | 0.00021569
26 | 27 | 2.0623 | 1.3199 | 3.4631e-09 | 0 | 0 | 0 | 0 | 0 | 1 | -90 | 90 | -0.0054503 | -0.001366 | 0.0054509 | 0.0013661
54 | 55 | 2.316 | 1.4822 | 3.8892e-09 | 0 | 0 | 0 | 0 | 0 | 1 | -90 | 90 | -0.0053511 | -0.0013404 | 0.0053518 | 0.0013405
116 | 117 | 0.54573 | 0.34927 | 9.1643e-10 | 0 | 0 | 0 | 0 | 0 | 1 | -90 | 90 | 0.00015717 | 3.9305e-05 | -0.00015717 | -3.9392e-05
34 | 35 | 1.5676 | 1.0033 | 2.6325e-09 | 0 | 0 | 0 | 0 | 0 | 1 | -90 | 90 | -0.0012418 | -0.00031094 | 0.0012418 | 0.0003107
34 | 36 | 0.19968 | 0.1278 | 3.3532e-10 | 0 | 0 | 0 | 0 | 0 | 1 | -90 | 90 | 0.0009344 | 0.00023391 | -0.0009344 | -0.00023394
35 | 37 | 4.7629 | 3.0482 | 7.9982e-09 | 0 | 0 | 0 | 0 | 0 | 1 | -90 | 90 | -0.0032368 | -0.00081069 | 0.0032373 | 0.00081026
36 | 38 | 1.5025 | 0.96158 | 2.523e-09 | 0 | 0 | 0 | 0 | 0 | 1 | -90 | 90 | 0.00032992 | 8.244e-05 | -0.00032992 | -8.2686e-05
37 | 46 | 4.9836 | 3.1895 | 8.3688e-09 | 0 | 0 | 0 | 0 | 0 | 1 | -90 | 90 | -0.0032373 | -0.00081025 | 0.0032379 | 0.0008098
46 | 64 | 2.6639 | 1.7049 | 4.4735e-09 | 0 | 0 | 0 | 0 | 0 | 1 | -90 | 90 | -0.0035449 | -0.00088674 | 0.0035452 | 0.00088654
64 | 63 | 0.14298 | 0.091509 | 2.4011e-10 | 0 | 0 | 0 | 0 | 0 | 1 | -90 | 90 | -0.0083403 | -0.0020883 | 0.0083404 | 0.0020883
40 | 42 | 0.37922 | 0.2427 | 6.3682e-10 | 0 | 0 | 0 | 0 | 0 | 1 | -90 | 90 | 0.041522 | 0.010429 | -0.041515 | -0.010424
42 | 44 | 0.38415 | 0.24586 | 6.4509e-10 | 0 | 0 | 0 | 0 | 0 | 1 | -90 | 90 | 0.040765 | 0.010236 | -0.040758 | -0.010232
44 | 62 | 1.6508 | 1.0565 | 2.7722e-09 | 0 | 0 | 0 | 0 | 0 | 1 | -90 | 90 | 0.038909 | 0.0097686 | -0.038882 | -0.0097515
62 | 52 | 0.89659 | 0.57382 | 1.5056e-09 | 0 | 0 | 0 | 0 | 0 | 1 | -90 | 90 | 0.025849 | 0.0064851 | -0.025843 | -0.0064811
71 | 69 | 0.75156 | 0.481 | 1.2621e-09 | 0 | 0 | 0 | 0 | 0 | 1 | -90 | 90 | 0.076391 | 0.019236 | -0.076343 | -0.019205
52 | 63 | 0.08451 | 0.054086 | 1.4192e-10 | 0 | 0 | 0 | 0 | 0 | 1 | -90 | 90 | 0.0087916 | 0.0022014 | -0.0087915 | -0.0022014
52 | 48 | 2.0887 | 1.3368 | 3.5074e-09 | 0 | 0 | 0 | 0 | 0 | 1 | -90 | 90 | 0.017051 | 0.0042797 | -0.017045 | -0.0042758
80 | 78 | 1.1068 | 0.70833 | 1.8586e-09 | 0 | 0 | 0 | 0 | 0 | 1 | -90 | 90 | -0.016321 | -0.0040915 | 0.016324 | 0.0040933
48 | 51 | 3.7137 | 2.3768 | 6.2363e-09 | 0 | 0 | 0 | 0 | 0 | 1 | -90 | 90 | 0.017045 | 0.0042758 | -0.017033 | -0.0042689
105 | 104 | 1.2749 | 0.81593 | 2.1409e-09 | 0 | 0 | 0 | 0 | 0 | 1 | -90 | 90 | 0.10522 | 0.026602 | -0.10507 | -0.026504
78 | 79 | 0.83135 | 0.53206 | 1.3961e-09 | 0 | 0 | 0 | 0 | 0 | 1 | -90 | 90 | -0.024635 | -0.0061759 | 0.02464 | 0.0061793
78 | 77 | 0.31216 | 0.19978 | 5.242e-10 | 0 | 0 | 0 | 0 | 0 | 1 | -90 | 90 | 0.0083108 | 0.0020826 | -0.0083106 | -0.0020825
128 | 127 | 1.0215 | 0.65374 | 1.7153e-09 | 0 | 0 | 0 | 0 | 0 | 1 | -90 | 90 | 0.012657 | 0.0031728 | -0.012656 | -0.0031718
67 | 68 | 1.1263 | 0.72085 | 1.8914e-09 | 0 | 0 | 0 | 0 | 0 | 1 | -90 | 90 | 0.028456 | 0.0071408 | -0.028446 | -0.0071346
67 | 69 | 1.5538 | 0.99446 | 2.6093e-09 | 0 | 0 | 0 | 0 | 0 | 1 | -90 | 90 | -0.03038 | -0.007623 | 0.030395 | 0.0076327
68 | 70 | 0.11618 | 0.074356 | 1.951e-10 | 0 | 0 | 0 | 0 | 0 | 1 | -90 | 90 | 0.027472 | 0.0068905 | -0.027471 | -0.0068899
69 | 72 | 0.99745 | 0.63837 | 1.675e-09 | 0 | 0 | 0 | 0 | 0 | 1 | -90 | 90 | 0.045948 | 0.011573 | -0.045925 | -0.011558
70 | 79 | 0.44804 | 0.28674 | 7.5237e-10 | 0 | 0 | 0 | 0 | 0 | 1 | -90 | 90 | 0.026786 | 0.0067183 | -0.026782 | -0.0067161
72 | 85 | 0.095909 | 0.061382 | 1.6106e-10 | 0 | 0 | 0 | 0 | 0 | 1 | -90 | 90 | 0.044493 | 0.011199 | -0.044491 | -0.011198
85 | 82 | 0.77301 | 0.49473 | 1.2981e-09 | 0 | 0 | 0 | 0 | 0 | 1 | -90 | 90 | 0.041865 | 0.01054 | -0.04185 | -0.010531
95 | 93 | 0.7912 | 0.50637 | 1.3286e-09 | 0 | 0 | 0 | 0 | 0 | 1 | -90 | 90 | -0.0018201 | -0.00045618 | 0.0018202 | 0.00045607
93 | 94 | 0.31868 | 0.20395 | 5.3515e-10 | 0 | 0 | 0 | 0 | 0 | 1 | -90 | 90 | -0.0071964 | -0.0018035 | 0.0071966 | 0.0018036
82 | 81 | 0.878 | 0.56192 | 1.4744e-09 | 0 | 0 | 0 | 0 | 0 | 1 | -90 | 90 | 0.04185 | 0.010531 | -0.041834 | -0.01052
73 | 74 | 0.32745 | 0.20957 | 5.4987e-10 | 0 | 0 | 0 | 0 | 0 | 1 | -90 | 90 | 0.0024123 | 0.00060425 | -0.0024123 | -0.00060429
73 | 75 | 0.24952 | 0.15969 | 4.19e-10 | 0 | 0 | 0 | 0 | 0 | 1 | -90 | 90 | -0.0048488 | -0.0012149 | 0.0048489 | 0.0012149
74 | 76 | 0.56357 | 0.36069 | 9.4639e-10 | 0 | 0 | 0 | 0 | 0 | 1 | -90 | 90 | 0.00086973 | 0.00021769 | -0.00086972 | -0.00021778
75 | 77 | 1.1289 | 0.72248 | 1.8957e-09 | 0 | 0 | 0 | 0 | 0 | 1 | -90 | 90 | -0.0056515 | -0.0014161 | 0.0056519 | 0.0014161
76 | 84 | 1.2018 | 0.76916 | 2.0182e-09 | 0 | 0 | 0 | 0 | 0 | 1 | -90 | 90 | 0.00086972 | 0.00021778 | -0.00086971 | -0.00021797
83 | 86 | 0.54719 | 0.3502 | 9.1889e-10 | 0 | 0 | 0 | 0 | 0 | 1 | -90 | 90 | 0.038971 | 0.0097971 | -0.038962 | -0.0097914
83 | 81 | 0.87847 | 0.56222 | 1.4752e-09 | 0 | 0 | 0 | 0 | 0 | 1 | -90 | 90 | -0.038971 | -0.0097971 | 0.038986 | 0.0098063
86 | 108 | 2.1339 | 1.3657 | 3.5834e-09 | 0 | 0 | 0 | 0 | 0 | 1 | -90 | 90 | 0.037779 | 0.0094948 | -0.037746 | -0.0094739
87 | 109 | 3.4192 | 2.1883 | 5.7418e-09 | 0 | 0 | 0 | 0 | 0 | 1 | -90 | 90 | -0.0061645 | -0.001545 | 0.006166 | 0.0015454
87 | 110 | 5.5889 | 3.5769 | 9.3852e-09 | 0 | 0 | 0 | 0 | 0 | 1 | -90 | 90 | 0.0061645 | 0.001545 | -0.0061622 | -0.0015444
109 | 92 | 1.1666 | 0.7466 | 1.959e-09 | 0 | 0 | 0 | 0 | 0 | 1 | -90 | 90 | 0.026957 | 0.0067617 | -0.026948 | -0.006756
109 | 108 | 1.8562 | 1.188 | 3.117e-09 | 0 | 0 | 0 | 0 | 0 | 1 | -90 | 90 | -0.033123 | -0.0083071 | 0.033146 | 0.008321
92 | 96 | 1.5266 | 0.97703 | 2.5636e-09 | 0 | 0 | 0 | 0 | 0 | 1 | -90 | 90 | 0.012844 | 0.0032201 | -0.012841 | -0.0032186
92 | 90 | 1.3544 | 0.86681 | 2.2744e-09 | 0 | 0 | 0 | 0 | 0 | 1 | -90 | 90 | 0.014104 | 0.0035359 | -0.014101 | -0.0035342
88 | 90 | 0.20207 | 0.12933 | 3.3934e-10 | 0 | 0 | 0 | 0 | 0 | 1 | -90 | 90 | -0.0094977 | -0.0023804 | 0.0094979 | 0.0023805
96 | 94 | 1.4225 | 0.91041 | 2.3888e-09 | 0 | 0 | 0 | 0 | 0 | 1 | -90 | 90 | 0.009889 | 0.0024787 | -0.0098875 | -0.002478
135 | 133 | 0.13371 | 0.085572 | 6.7359e-10 | 0 | 0 | 0 | 0 | 0 | 1 | -90 | 90 | 0.18359 | 0.046726 | -0.18354 | -0.046696
133 | 132 | 0.45707 | 0.29253 | 2.3026e-09 | 0 | 0 | 0 | 0 | 0 | 1 | -90 | 90 | 0.17653 | 0.044937 | -0.17638 | -0.04484