## bus_data
BUS_I | BUS_TYPE | Pd | Qd | Gs | Bs | area | Vm | Va | baseKV | zone | Vmax | Vmin
224 | 1 | 0.00074203 | 0.00018597 | 0 | 0 | 1 | 0.98977 | -0.19527 | 0.4 | 1 | 1.1 | 0.9
225 | 1 | 0.0012784 | 0.0003204 | 0 | 0 | 1 | 0.98548 | -0.27833 | 0.4 | 1 | 1.1 | 0.9
226 | 1 | 0.00075483 | 0.00018918 | 0 | 0 | 1 | 0.99019 | -0.18722 | 0.4 | 1 | 1.1 | 0.9
227 | 1 | 0 | 0 | 0 | 0 | 1 | 0.98347 | -0.31758 | 0.4 | 1 | 1.1 | 0.9
228 | 1 | 0.0007552 | 0.00018927 | 0 | 0 | 1 | 0.99052 | -0.18091 | 0.4 | 1 | 1.1 | 0.9
229 | 1 | 0.00067667 | 0.00016959 | 0 | 0 | 1 | 0.98326 | -0.32158 | 0.4 | 1 | 1.1 | 0.9
230 | 1 | 0.00047738 | 0.00011964 | 0 | 0 | 1 | 0.98315 | -0.32383 | 0.4 | 1 | 1.1 | 0.9
231 | 1 | 0.00031992 | 8.018e-05 | 0 | 0 | 1 | 0.98346 | -0.31773 | 0.4 | 1 | 1.1 | 0.9
232 | 1 | 0.0021927 | 0.00054954 | 0 | 0 | 1 | 0.99055 | -0.18027 | 0.4 | 1 | 1.1 | 0.9
251 | 1 | 0.0012362 | 0.00030981 | 0 | 0 | 1 | 0.98323 | -0.32213 | 0.4 | 1 | 1.1 | 0.9
265 | 1 | 0.00047766 | 0.00011971 | 0 | 0 | 1 | 0.98314 | -0.32408 | 0.4 | 1 | 1.1 | 0.9
254 | 1 | 0.0016315 | 0.0004089 | 0 | 0 | 1 | 0.99156 | -0.16097 | 0.4 | 1 | 1.1 | 0.9
233 | 1 | 0.0017153 | 0.0004299 | 0 | 0 | 1 | 0.99792 | -0.039357 | 0.4 | 1 | 1.1 | 0.9
234 | 1 | 0.0005281 | 0.00013235 | 0 | 0 | 1 | 0.99766 | -0.044398 | 0.4 | 1 | 1.1 | 0.9
235 | 3 | 0 | 0 | 0 | 0 | 1 | 1 | 0 | 0.4 | 1 | 1.1 | 0.9
236 | 1 | 0.00053097 | 0.00013307 | 0 | 0 | 1 | 0.99389 | -0.1163 | 0.4 | 1 | 1.1 | 0.9
237 | 1 | 0 | 0 | 0 | 0 | 1 | 0.99776 | -0.042356 | 0.4 | 1 | 1.1 | 0.9
238 | 1 | 0.000369 | 9.2479e-05 | 0 | 0 | 1 | 0.99323 | -0.12883 | 0.4 | 1 | 1.1 | 0.9
239 | 1 | 0.0012963 | 0.00032487 | 0 | 0 | 1 | 0.99253 | -0.1419 | 0.4 | 1 | 1.1 | 0.9
240 | 1 | 0.00069021 | 0.00017298 | 0 | 0 | 1 | 0.99745 | -0.0482 | 0.4 | 1 | 1.1 | 0.9
258 | 1 | 0.00066035 | 0.0001655 | 0 | 0 | 1 | 0.99135 | -0.16444 | 0.4 | 1 | 1.1 | 0.9
255 | 1 | 0.0017261 | 0.00043259 | 0 | 0 | 1 | 0.99743 | -0.048674 | 0.4 | 1 | 1.1 | 0.9
241 | 1 | 0.00047449 | 0.00011892 | 0 | 0 | 1 | 0.98272 | -0.3323 | 0.4 | 1 | 1.1 | 0.9
242 | 1 | 0.0010858 | 0.00027212 | 0 | 0 | 1 | 0.9827 | -0.3326 | 0.4 | 1 | 1.1 | 0.9
243 | 1 | 0.00042341 | 0.00010612 | 0 | 0 | 1 | 0.98281 | -0.3304 | 0.4 | 1 | 1.1 | 0.9
244 | 1 | 0.00025877 | 6.4853e-05 | 0 | 0 | 1 | 0.98265 | -0.33353 | 0.4 | 1 | 1.1 | 0.9
245 | 1 | 0 | 0 | 0 | 0 | 1 | 0.98293 | -0.32803 | 0.4 | 1 | 1.1 | 0.9
246 | 1 | 0.00086691 | 0.00021727 | 0 | 0 | 1 | 0.98264 | -0.33379 | 0.4 | 1 | 1.1 | 0.9
247 | 1 | 0.00047738 | 0.00011964 | 0 | 0 | 1 | 0.98312 | -0.32432 | 0.4 | 1 | 1.1 | 0.9
248 | 1 | 0 | 0 | 0 | 0 | 1 | 0.98275 | -0.33168 | 0.4 | 1 | 1.1 | 0.9
259 | 1 | 0.0012294 | 0.00030811 | 0 | 0 | 1 | 0.9826 | -0.33446 | 0.4 | 1 | 1.1 | 0.9
268 | 1 | 0.00028905 | 7.2442e-05 | 0 | 0 | 1 | 0.98271 | -0.33232 | 0.4 | 1 | 1.1 | 0.9
266 | 1 | 0.0017912 | 0.00044892 | 0 | 0 | 1 | 0.98268 | -0.33306 | 0.4 | 1 | 1.1 | 0.9
249 | 1 | 0.0021577 | 0.00054077 | 0 | 0 | 1 | 0.98253 | -0.33582 | 0.4 | 1 | 1.1 | 0.9
250 | 1 | 0.0014501 | 0.00036343 | 0 | 0 | 1 | 0.98243 | -0.33792 | 0.4 | 1 | 1.1 | 0.9
252 | 1 | 0.00052944 | 0.00013269 | 0 | 0 | 1 | 0.98239 | -0.33855 | 0.4 | 1 | 1.1 | 0.9
253 | 1 | 0 | 0 | 0 | 0 | 1 | 0.98199 | -0.34646 | 0.4 | 1 | 1.1 | 0.9
275 | 1 | 0.0013307 | 0.00033352 | 0 | 0 | 1 | 0.9789 | -0.40695 | 0.4 | 1 | 1.1 | 0.9
352 | 1 | 0.001079 | 0.00027041 | 0 | 0 | 1 | 0.99092 | -0.17271 | 0.4 | 1 | 1.1 | 0.9
260 | 1 | 0.0016684 | 0.00041815 | 0 | 0 | 1 | 0.98257 | -0.33512 | 0.4 | 1 | 1.1 | 0.9
267 | 1 | 0 | 0 | 0 | 0 | 1 | 0.98265 | -0.33358 | 0.4 | 1 | 1.1 | 0.9
269 | 1 | 0.0018788 | 0.00047088 | 0 | 0 | 1 | 0.98263 | -0.334 | 0.4 | 1 | 1.1 | 0.9
270 | 1 | 0.0035619 | 0.0008927 | 0 | 0 | 1 | 0.98261 | -0.33442 | 0.4 | 1 | 1.1 | 0.9
271 | 1 | 0.002938 | 0.00073633 | 0 | 0 | 1 | 0.97809 | -0.42291 | 0.4 | 1 | 1.1 | 0.9
272 | 1 | 0 | 0 | 0 | 0 | 1 | 0.97814 | -0.4218 | 0.4 | 1 | 1.1 | 0.9
273 | 1 | 0.0053912 | 0.0013512 | 0 | 0 | 1 | 0.97797 | -0.42512 | 0.4 | 1 | 1.1 | 0.9
274 | 1 | 0 | 0 | 0 | 0 | 1 | 0.97834 | -0.41801 | 0.4 | 1 | 1.1 | 0.9
276 | 1 | 0.00051254 | 0.00012846 | 0 | 0 | 1 | 0.99029 | -0.18475 | 0.4 | 1 | 1.1 | 0.9
353 | 1 | 0 | 0 | 0 | 0 | 1 | 0.9903 | -0.18458 | 0.4 | 1 | 1.1 | 0.9
315 | 1 | 0.00079343 | 0.00019885 | 0 | 0 | 1 | 0.98273 | -0.33122 | 0.4 | 1 | 1.1 | 0.9
316 | 1 | 0.0013599 | 0.00034083 | 0 | 0 | 1 | 0.98274 | -0.33102 | 0.4 | 1 | 1.1 | 0.9
317 | 1 | 0.0010452 | 0.00026194 | 0 | 0 | 1 | 0.98268 | -0.33207 | 0.4 | 1 | 1.1 | 0.9
318 | 1 | 0.00025606 | 6.4175e-05 | 0 | 0 | 1 | 0.98276 | -0.33045 | 0.4 | 1 | 1.1 | 0.9
320 | 1 | 0.0034013 | 0.00085244 | 0 | 0 | 1 | 0.98282 | -0.32933 | 0.4 | 1 | 1.1 | 0.9
324 | 1 | 0.0012883 | 0.00032289 | 0 | 0 | 1 | 0.98285 | -0.3287 | 0.4 | 1 | 1.1 | 0.9
321 | 1 | 0.00079389 | 0.00019897 | 0 | 0 | 1 | 0.98306 | -0.32468 | 0.4 | 1 | 1.1 | 0.9
322 | 1 | 0.00059693 | 0.0001496 | 0 | 0 | 1 | 0.983 | -0.32579 | 0.4 | 1 | 1.1 | 0.9
323 | 1 | 0 | 0 | 0 | 0 | 1 | 0.98333 | -0.31946 | 0.4 | 1 | 1.1 | 0.9
325 | 1 | 0 | 0 | 0 | 0 | 1 | 0.98345 | -0.31696 | 0.4 | 1 | 1.1 | 0.9
326 | 1 | 0.0012065 | 0.00030236 | 0 | 0 | 1 | 0.98324 | -0.32118 | 0.4 | 1 | 1.1 | 0.9
327 | 1 | 0.0013008 | 0.00032601 | 0 | 0 | 1 | 0.98272 | -0.33129 | 0.4 | 1 | 1.1 | 0.9
328 | 1 | 0.001188 | 0.00029774 | 0 | 0 | 1 | 0.98672 | -0.2535 | 0.4 | 1 | 1.1 | 0.9
329 | 1 | 0.001802 | 0.00045162 | 0 | 0 | 1 | 0.98322 | -0.32146 | 0.4 | 1 | 1.1 | 0.9
332 | 1 | 0.0012593 | 0.00031561 | 0 | 0 | 1 | 0.98262 | -0.33323 | 0.4 | 1 | 1.1 | 0.9
337 | 1 | 0 | 0 | 0 | 0 | 1 | 0.98734 | -0.24169 | 0.4 | 1 | 1.1 | 0.9
330 | 1 | 0.0035739 | 0.0008957 | 0 | 0 | 1 | 0.98181 | -0.34897 | 0.4 | 1 | 1.1 | 0.9
331 | 1 | 0.00056445 | 0.00014146 | 0 | 0 | 1 | 0.98118 | -0.36127 | 0.4 | 1 | 1.1 | 0.9
333 | 1 | 0.0016215 | 0.00040639 | 0 | 0 | 1 | 0.98089 | -0.36698 | 0.4 | 1 | 1.1 | 0.9
334 | 1 | 0.00049764 | 0.00012472 | 0 | 0 | 1 | 0.9806 | -0.37262 | 0.4 | 1 | 1.1 | 0.9
347 | 1 | 0.00049764 | 0.00012472 | 0 | 0 | 1 | 0.98059 | -0.37283 | 0.4 | 1 | 1.1 | 0.9
335 | 1 | 0.0010315 | 0.00025852 | 0 | 0 | 1 | 0.9873 | -0.24231 | 0.4 | 1 | 1.1 | 0.9
336 | 1 | 0.00099114 | 0.0002484 | 0 | 0 | 1 | 0.9873 | -0.24245 | 0.4 | 1 | 1.1 | 0.9
339 | 1 | 0.0011389 | 0.00028542 | 0 | 0 | 1 | 0.98947 | -0.20054 | 0.4 | 1 | 1.1 | 0.9
338 | 1 | 0.0011193 | 0.00028054 | 0 | 0 | 1 | 0.9782 | -0.41975 | 0.4 | 1 | 1.1 | 0.9
340 | 1 | 0 | 0 | 0 | 0 | 1 | 0.97824 | -0.41889 | 0.4 | 1 | 1.1 | 0.9
341 | 1 | 0.00052655 | 0.00013197 | 0 | 0 | 1 | 0.98958 | -0.19832 | 0.4 | 1 | 1.1 | 0.9
342 | 1 | 0.001809 | 0.00045338 | 0 | 0 | 1 | 0.97821 | -0.41948 | 0.4 | 1 | 1.1 | 0.9
343 | 1 | 0.00087514 | 0.00021933 | 0 | 0 | 1 | 0.97839 | -0.41592 | 0.4 | 1 | 1.1 | 0.9
344 | 1 | 0 | 0 | 0 | 0 | 1 | 0.97815 | -0.42068 | 0.4 | 1 | 1.1 | 0.9
345 | 1 | 0.0013101 | 0.00032834 | 0 | 0 | 1 | 0.97846 | -0.41452 | 0.4 | 1 | 1.1 | 0.9
356 | 1 | 0.00071715 | 0.00017974 | 0 | 0 | 1 | 0.97814 | -0.42094 | 0.4 | 1 | 1.1 | 0.9
350 | 1 | 0.001378 | 0.00034536 | 0 | 0 | 1 | 0.97855 | -0.41288 | 0.4 | 1 | 1.1 | 0.9
346 | 1 | 0.0007448 | 0.00018667 | 0 | 0 | 1 | 0.97938 | -0.39647 | 0.4 | 1 | 1.1 | 0.9
348 | 1 | 0 | 0 | 0 | 0 | 1 | 0.97864 | -0.41113 | 0.4 | 1 | 1.1 | 0.9
349 | 1 | 0.0043225 | 0.0010833 | 0 | 0 | 1 | 0.97862 | -0.41152 | 0.4 | 1 | 1.1 | 0.9
351 | 1 | 0.0035 | 0.00087719 | 0 | 0 | 1 | 0.97852 | -0.41347 | 0.4 | 1 | 1.1 | 0.9
354 | 1 | 0.0035 | 0.0008772 | 0 | 0 | 1 | 0.97827 | -0.41837 | 0.4 | 1 | 1.1 | 0.9
355 | 1 | 0.0058891 | 0.0014759 | 0 | 0 | 1 | 0.97821 | -0.41961 | 0.4 | 1 | 1.1 | 0.9
360 | 1 | 0.0088424 | 0.0022161 | 0 | 0 | 1 | 0.97807 | -0.42233 | 0.4 | 1 | 1.1 | 0.9
357 | 1 | 0.0015345 | 0.00038457 | 0 | 0 | 1 | 0.97811 | -0.42149 | 0.4 | 1 | 1.1 | 0.9

## generator_data
GEN_BUS | PG | QG | QMAX | QMIN | VG | MBASE | GEN_STATUS | PMAX | PMIN
235 | 0.11152 | 0.028614 | 10 | -10 | 1 | 100 | 1 | 10 | 0

## branch_data
F_BUS | T_BUS | BR_R | BR_X | BR_B | RATE_A | RATE_B | RATE_C | TAP | SHIFT | BR_STATUS | ANGMIN | ANGMAX | P_in | Q_in | P_out | Q_out
224 | 225 | 11.2423 | 7.1951 | 1.8879e-08 | 0 | 0 | 0 | 0 | 0 | 1 | -90 | 90 | 0.032519 | 0.0082339 | -0.03239 | -0.0081531
224 | 226 | 1.0694 | 0.68441 | 1.7958e-09 | 0 | 0 | 0 | 0 | 0 | 1 | -90 | 90 | -0.033261 | -0.0084199 | 0.033274 | 0.0084279
225 | 227 | 5.497 | 3.5181 | 9.231e-09 | 0 | 0 | 0 | 0 | 0 | 1 | -90 | 90 | 0.031112 | 0.0078328 | -0.031054 | -0.0077964
226 | 228 | 0.82085 | 0.52534 | 1.3784e-09 | 0 | 0 | 0 | 0 | 0 | 1 | -90 | 90 | -0.034029 | -0.0086171 | 0.034039 | 0.0086236
227 | 229 | 1.1039 | 0.70651 | 1.8538e-09 | 0 | 0 | 0 | 0 | 0 | 1 | -90 | 90 | 0.015762 | 0.0039633 | -0.015759 | -0.0039615
227 | 230 | 1.8095 | 1.1581 | 3.0386e-09 | 0 | 0 | 0 | 0 | 0 | 1 | -90 | 90 | 0.014971 | 0.0037533 | -0.014967 | -0.0037507
227 | 231 | 2.0412 | 1.3064 | 3.4277e-09 | 0 | 0 | 0 | 0 | 0 | 1 | -90 | 90 | 0.00031992 | 7.9851e-05 | -0.00031992 | -8.0181e-05
228 | 232 | 0.08193 | 0.052435 | 1.3758e-10 | 0 | 0 | 0 | 0 | 0 | 1 | -90 | 90 | -0.034795 | -0.0088128 | 0.034796 | 0.0088135
229 | 251 | 0.15892 | 0.10171 | 2.6687e-10 | 0 | 0 | 0 | 0 | 0 | 1 | -90 | 90 | 0.015083 | 0.0037919 | -0.015082 | -0.0037917
230 | 265 | 0.075526 | 0.048337 | 1.2683e-10 | 0 | 0 | 0 | 0 | 0 | 1 | -90 | 90 | 0.01449 | 0.0036311 | -0.014489 | -0.003631
232 | 254 | 2.3119 | 1.4796 | 3.8824e-09 | 0 | 0 | 0 | 0 | 0 | 1 | -90 | 90 | -0.036988 | -0.009363 | 0.037023 | 0.0093846
251 | 249 | 4.2907 | 2.746 | 7.2052e-09 | 0 | 0 | 0 | 0 | 0 | 1 | -90 | 90 | 0.013846 | 0.0034819 | -0.013837 | -0.0034768
265 | 247 | 0.075527 | 0.048337 | 1.2683e-10 | 0 | 0 | 0 | 0 | 0 | 1 | -90 | 90 | 0.014012 | 0.0035113 | -0.014012 | -0.0035112
254 | 238 | 3.6961 | 2.3655 | 6.2068e-09 | 0 | 0 | 0 | 0 | 0 | 1 | -90 | 90 | -0.038654 | -0.0097935 | 0.038714 | 0.0098312
233 | 234 | 0.56507 | 0.36164 | 9.489e-10 | 0 | 0 | 0 | 0 | 0 | 1 | -90 | 90 | 0.040313 | 0.010297 | -0.040303 | -0.010291
233 | 235 | 4.2387 | 2.7128 | 7.1179e-09 | 0 | 0 | 0 | 0 | 0 | 1 | -90 | 90 | -0.042029 | -0.010727 | 0.042109 | 0.010777
234 | 236 | 8.1338 | 5.2057 | 1.3659e-08 | 0 | 0 | 0 | 0 | 0 | 1 | -90 | 90 | 0.039775 | 0.010158 | -0.039638 | -0.010072
235 | 237 | 2.7745 | 1.7757 | 4.6592e-09 | 0 | 0 | 0 | 0 | 0 | 1 | -90 | 90 | 0.069408 | 0.017837 | -0.069266 | -0.017746
236 | 238 | 1.4311 | 0.9159 | 2.4032e-09 | 0 | 0 | 0 | 0 | 0 | 1 | -90 | 90 | 0.039107 | 0.0099385 | -0.039083 | -0.0099236
237 | 239 | 6.7101 | 4.2945 | 1.1268e-08 | 0 | 0 | 0 | 0 | 0 | 1 | -90 | 90 | 0.066849 | 0.017142 | -0.066528 | -0.016938
237 | 240 | 10.7767 | 6.8971 | 1.8097e-08 | 0 | 0 | 0 | 0 | 0 | 1 | -90 | 90 | 0.002417 | 0.00060403 | -0.0024163 | -0.0006054
239 | 258 | 1.5399 | 0.98553 | 2.5859e-09 | 0 | 0 | 0 | 0 | 0 | 1 | -90 | 90 | 0.065231 | 0.016613 | -0.065161 | -0.016568
240 | 255 | 1.2242 | 0.78347 | 2.0557e-09 | 0 | 0 | 0 | 0 | 0 | 1 | -90 | 90 | 0.0017261 | 0.00043241 | -0.0017261 | -0.00043259
258 | 352 | 0.57029 | 0.36498 | 9.5766e-10 | 0 | 0 | 0 | 0 | 0 | 1 | -90 | 90 | 0.0645 | 0.016402 | -0.064474 | -0.016386
241 | 242 | 0.25592 | 0.16379 | 4.2975e-10 | 0 | 0 | 0 | 0 | 0 | 1 | -90 | 90 | 0.0051096 | 0.0012801 | -0.0051096 | -0.0012801
241 | 243 | 1.4725 | 0.94243 | 2.4728e-09 | 0 | 0 | 0 | 0 | 0 | 1 | -90 | 90 | -0.0055841 | -0.001399 | 0.0055846 | 0.0013991
242 | 244 | 1.0044 | 0.64279 | 1.6866e-09 | 0 | 0 | 0 | 0 | 0 | 1 | -90 | 90 | 0.0040238 | 0.001008 | -0.0040236 | -0.001008
243 | 245 | 1.7016 | 1.089 | 2.8574e-09 | 0 | 0 | 0 | 0 | 0 | 1 | -90 | 90 | -0.006008 | -0.0015052 | 0.0060087 | 0.0015054
244 | 246 | 0.29517 | 0.18891 | 4.9568e-10 | 0 | 0 | 0 | 0 | 0 | 1 | -90 | 90 | 0.0037649 | 0.00094317 | -0.0037648 | -0.00094319
245 | 247 | 1.1879 | 0.76023 | 1.9947e-09 | 0 | 0 | 0 | 0 | 0 | 1 | -90 | 90 | -0.013532 | -0.0033902 | 0.013534 | 0.0033915
245 | 248 | 2.095 | 1.3408 | 3.5181e-09 | 0 | 0 | 0 | 0 | 0 | 1 | -90 | 90 | 0.007523 | 0.0018848 | -0.0075217 | -0.0018843
246 | 259 | 1.0089 | 0.64568 | 1.6942e-09 | 0 | 0 | 0 | 0 | 0 | 1 | -90 | 90 | 0.0028979 | 0.00072592 | -0.0028978 | -0.00072602
248 | 268 | 0.72946 | 0.46686 | 1.225e-09 | 0 | 0 | 0 | 0 | 0 | 1 | -90 | 90 | 0.0038514 | 0.00096492 | -0.0038513 | -0.00096496
248 | 266 | 1.6312 | 1.0439 | 2.7391e-09 | 0 | 0 | 0 | 0 | 0 | 1 | -90 | 90 | 0.0036703 | 0.00091941 | -0.0036701 | -0.00091952
259 | 260 | 1.7022 | 1.0894 | 2.8585e-09 | 0 | 0 | 0 | 0 | 0 | 1 | -90 | 90 | 0.0016685 | 0.00041791 | -0.0016684 | -0.00041816
268 | 270 | 2.5471 | 1.6301 | 4.2772e-09 | 0 | 0 | 0 | 0 | 0 | 1 | -90 | 90 | 0.0035622 | 0.00089252 | -0.0035619 | -0.00089271
266 | 267 | 1.2058 | 0.77168 | 2.0248e-09 | 0 | 0 | 0 | 0 | 0 | 1 | -90 | 90 | 0.0018789 | 0.00047059 | -0.0018789 | -0.00047075
249 | 250 | 0.77914 | 0.49865 | 1.3084e-09 | 0 | 0 | 0 | 0 | 0 | 1 | -90 | 90 | 0.011679 | 0.002936 | -0.011678 | -0.0029354
250 | 252 | 0.26811 | 0.17159 | 4.5022e-10 | 0 | 0 | 0 | 0 | 0 | 1 | -90 | 90 | 0.010228 | 0.002572 | -0.010228 | -0.0025718
252 | 253 | 3.5318 | 2.2604 | 5.9309e-09 | 0 | 0 | 0 | 0 | 0 | 1 | -90 | 90 | 0.0096984 | 0.0024391 | -0.0096947 | -0.0024374
253 | 275 | 26.955 | 17.2512 | 4.5265e-08 | 0 | 0 | 0 | 0 | 0 | 1 | -90 | 90 | 0.0096947 | 0.0024374 | -0.0096667 | -0.0024239
275 | 274 | 5.697 | 3.6461 | 9.5668e-09 | 0 | 0 | 0 | 0 | 0 | 1 | -90 | 90 | 0.008336 | 0.0020904 | -0.0083316 | -0.0020885
352 | 353 | 0.83093 | 0.53179 | 1.3954e-09 | 0 | 0 | 0 | 0 | 0 | 1 | -90 | 90 | 0.063395 | 0.016115 | -0.063359 | -0.016092
267 | 269 | 0.96023 | 0.61455 | 1.6125e-09 | 0 | 0 | 0 | 0 | 0 | 1 | -90 | 90 | 0.0018789 | 0.00047075 | -0.0018788 | -0.00047089
271 | 272 | 0.57408 | 0.36741 | 9.6404e-10 | 0 | 0 | 0 | 0 | 0 | 1 | -90 | 90 | -0.0083297 | -0.0020876 | 0.0083301 | 0.0020878
271 | 273 | 1.7552 | 1.1233 | 2.9474e-09 | 0 | 0 | 0 | 0 | 0 | 1 | -90 | 90 | 0.0053917 | 0.0013513 | -0.0053912 | -0.0013512
272 | 274 | 1.9516 | 1.249 | 3.2773e-09 | 0 | 0 | 0 | 0 | 0 | 1 | -90 | 90 | -0.0083301 | -0.0020878 | 0.0083316 | 0.0020885
276 | 353 | 1.4747 | 0.94379 | 2.4764e-09 | 0 | 0 | 0 | 0 | 0 | 1 | -90 | 90 | -0.00051254 | -0.00012846 | 0.00051255 | 0.00012822
353 | 341 | 0.96864 | 0.61993 | 1.6266e-09 | 0 | 0 | 0 | 0 | 0 | 1 | -90 | 90 | 0.062847 | 0.015964 | -0.062805 | -0.015938
315 | 316 | 0.46256 | 0.29604 | 7.7677e-10 | 0 | 0 | 0 | 0 | 0 | 1 | -90 | 90 | -0.0018386 | -0.00046026 | 0.0018386 | 0.00046019
315 | 317 | 3.5288 | 2.2584 | 5.9258e-09 | 0 | 0 | 0 | 0 | 0 | 1 | -90 | 90 | 0.0010452 | 0.0002614 | -0.0010452 | -0.00026195
316 | 318 | 0.76857 | 0.49188 | 1.2906e-09 | 0 | 0 | 0 | 0 | 0 | 1 | -90 | 90 | -0.0031985 | -0.00080102 | 0.0031986 | 0.00080096
318 | 320 | 1.4026 | 0.89765 | 2.3553e-09 | 0 | 0 | 0 | 0 | 0 | 1 | -90 | 90 | -0.0034547 | -0.00086513 | 0.0034549 | 0.00086502
320 | 324 | 0.39731 | 0.25428 | 6.6719e-10 | 0 | 0 | 0 | 0 | 0 | 1 | -90 | 90 | -0.0068561 | -0.0017175 | 0.0068563 | 0.0017175
324 | 322 | 1.547 | 0.99011 | 2.5979e-09 | 0 | 0 | 0 | 0 | 0 | 1 | -90 | 90 | -0.0081446 | -0.0020404 | 0.0081458 | 0.0020409
321 | 322 | 0.55143 | 0.35291 | 9.2599e-10 | 0 | 0 | 0 | 0 | 0 | 1 | -90 | 90 | 0.0087432 | 0.0021907 | -0.0087427 | -0.0021905
321 | 323 | 2.3701 | 1.5168 | 3.98e-09 | 0 | 0 | 0 | 0 | 0 | 1 | -90 | 90 | -0.009537 | -0.0023897 | 0.0095394 | 0.0023908
323 | 325 | 0.86398 | 0.55295 | 1.4509e-09 | 0 | 0 | 0 | 0 | 0 | 1 | -90 | 90 | -0.012548 | -0.0031445 | 0.01255 | 0.0031453
323 | 326 | 2.4747 | 1.5838 | 4.1557e-09 | 0 | 0 | 0 | 0 | 0 | 1 | -90 | 90 | 0.0030087 | 0.00075365 | -0.0030084 | -0.0007539
325 | 327 | 1.3838 | 0.88566 | 2.3239e-09 | 0 | 0 | 0 | 0 | 0 | 1 | -90 | 90 | 0.045043 | 0.011357 | -0.045012 | -0.011338
325 | 328 | 4.8071 | 3.0766 | 8.0725e-09 | 0 | 0 | 0 | 0 | 0 | 1 | -90 | 90 | -0.057593 | -0.014502 | 0.057768 | 0.014614
326 | 329 | 0.66895 | 0.42813 | 1.1234e-09 | 0 | 0 | 0 | 0 | 0 | 1 | -90 | 90 | 0.001802 | 0.00045153 | -0.0018019 | -0.00045162
327 | 332 | 0.19238 | 0.12312 | 3.2306e-10 | 0 | 0 | 0 | 0 | 0 | 1 | -90 | 90 | 0.043712 | 0.011012 | -0.043707 | -0.011009
328 | 337 | 0.88047 | 0.5635 | 1.4786e-09 | 0 | 0 | 0 | 0 | 0 | 1 | -90 | 90 | -0.058956 | -0.014912 | 0.05899 | 0.014933
332 | 330 | 1.6085 | 1.0294 | 2.7011e-09 | 0 | 0 | 0 | 0 | 0 | 1 | -90 | 90 | 0.042448 | 0.010694 | -0.042416 | -0.010673
337 | 339 | 2.9715 | 1.9017 | 4.9899e-09 | 0 | 0 | 0 | 0 | 0 | 1 | -90 | 90 | -0.061012 | -0.015439 | 0.061133 | 0.015516
337 | 335 | 1.3479 | 0.86265 | 2.2635e-09 | 0 | 0 | 0 | 0 | 0 | 1 | -90 | 90 | 0.0020227 | 0.00050665 | -0.0020226 | -0.00050683
330 | 331 | 1.3719 | 0.87803 | 2.3038e-09 | 0 | 0 | 0 | 0 | 0 | 1 | -90 | 90 | 0.038842 | 0.0097777 | -0.03882 | -0.0097633
331 | 333 | 0.64465 | 0.41258 | 1.0825e-09 | 0 | 0 | 0 | 0 | 0 | 1 | -90 | 90 | 0.038255 | 0.0096219 | -0.038245 | -0.0096153
333 | 334 | 0.66614 | 0.42633 | 1.1186e-09 | 0 | 0 | 0 | 0 | 0 | 1 | -90 | 90 | 0.036623 | 0.0092089 | -0.036613 | -0.0092027
334 | 347 | 0.024537 | 0.015703 | 4.1204e-11 | 0 | 0 | 0 | 0 | 0 | 1 | -90 | 90 | 0.036116 | 0.009078 | -0.036115 | -0.0090778
347 | 346 | 2.8634 | 1.8326 | 4.8084e-09 | 0 | 0 | 0 | 0 | 0 | 1 | -90 | 90 | 0.035618 | 0.0089531 | -0.035578 | -0.0089278
335 | 336 | 0.62181 | 0.39796 | 1.0442e-09 | 0 | 0 | 0 | 0 | 0 | 1 | -90 | 90 | 0.00099114 | 0.00024831 | -0.00099113 | -0.0002484
339 | 341 | 0.1582 | 0.10125 | 2.6567e-10 | 0 | 0 | 0 | 0 | 0 | 1 | -90 | 90 | -0.062272 | -0.015802 | 0.062279 | 0.015806
338 | 340 | 3.2713 | 2.0936 | 5.4934e-09 | 0 | 0 | 0 | 0 | 0 | 1 | -90 | 90 | -0.0011193 | -0.00028054 | 0.0011194 | 0.00028005
340 | 342 | 0.61666 | 0.39466 | 1.0355e-09 | 0 | 0 | 0 | 0 | 0 | 1 | -90 | 90 | 0.0040609 | 0.0010171 | -0.0040608 | -0.0010171
340 | 343 | 2.4582 | 1.5732 | 4.1279e-09 | 0 | 0 | 0 | 0 | 0 | 1 | -90 | 90 | -0.0051803 | -0.0012972 | 0.005181 | 0.0012972
342 | 344 | 2.2958 | 1.4693 | 3.8552e-09 | 0 | 0 | 0 | 0 | 0 | 1 | -90 | 90 | 0.0022518 | 0.00056375 | -0.0022516 | -0.00056404
343 | 345 | 0.98917 | 0.63307 | 1.6611e-09 | 0 | 0 | 0 | 0 | 0 | 1 | -90 | 90 | -0.0060561 | -0.0015166 | 0.0060565 | 0.0015167
344 | 356 | 0.49398 | 0.31615 | 8.2953e-10 | 0 | 0 | 0 | 0 | 0 | 1 | -90 | 90 | 0.0022516 | 0.00056404 | -0.0022516 | -0.0005641
345 | 350 | 0.96046 | 0.61469 | 1.6129e-09 | 0 | 0 | 0 | 0 | 0 | 1 | -90 | 90 | -0.0073666 | -0.001845 | 0.0073672 | 0.0018452
356 | 357 | 1.5215 | 0.97374 | 2.5549e-09 | 0 | 0 | 0 | 0 | 0 | 1 | -90 | 90 | 0.0015345 | 0.00038436 | -0.0015344 | -0.00038458
350 | 348 | 0.8574 | 0.54873 | 1.4398e-09 | 0 | 0 | 0 | 0 | 0 | 1 | -90 | 90 | -0.0087451 | -0.0021906 | 0.0087459 | 0.0021909
346 | 348 | 1.809 | 1.1578 | 3.0378e-09 | 0 | 0 | 0 | 0 | 0 | 1 | -90 | 90 | 0.034833 | 0.0087412 | -0.034808 | -0.0087259
348 | 349 | 0.064684 | 0.041398 | 1.0862e-10 | 0 | 0 | 0 | 0 | 0 | 1 | -90 | 90 | 0.026063 | 0.006535 | -0.026062 | -0.0065347
349 | 351 | 0.3844 | 0.24602 | 6.4551e-10 | 0 | 0 | 0 | 0 | 0 | 1 | -90 | 90 | 0.02174 | 0.0054514 | -0.021738 | -0.0054501
351 | 354 | 1.1533 | 0.7381 | 1.9367e-09 | 0 | 0 | 0 | 0 | 0 | 1 | -90 | 90 | 0.018238 | 0.0045729 | -0.018233 | -0.0045704
354 | 355 | 0.36294 | 0.23228 | 6.0947e-10 | 0 | 0 | 0 | 0 | 0 | 1 | -90 | 90 | 0.014733 | 0.0036932 | -0.014732 | -0.0036927
355 | 360 | 1.3164 | 0.84247 | 2.2105e-09 | 0 | 0 | 0 | 0 | 0 | 1 | -90 | 90 | 0.0088434 | 0.0022167 | -0.0088423 | -0.0022162