## bus_data
BUS_I | BUS_TYPE | Pd | Qd | Gs | Bs | area | Vm | Va | baseKV | zone | Vmax | Vmin
1 | 1 | 0.0011707 | 0.00029339 | 0 | 0 | 1 | 0.97975 | -0.38893 | 0.4 | 1 | 1.1 | 0.9
2 | 1 | 0 | 0 | 0 | 0 | 1 | 0.98049 | -0.37446 | 0.4 | 1 | 1.1 | 0.9
9 | 1 | 0 | 0 | 0 | 0 | 1 | 0.97711 | -0.44058 | 0.4 | 1 | 1.1 | 0.9
3 | 1 | 0.0011381 | 0.00028524 | 0 | 0 | 1 | 0.98031 | -0.37802 | 0.4 | 1 | 1.1 | 0.9
4 | 1 | 0 | 0 | 0 | 0 | 1 | 0.98329 | -0.32002 | 0.4 | 1 | 1.1 | 0.9
6 | 1 | 0.0044658 | 0.0011192 | 0 | 0 | 1 | 0.97672 | -0.44827 | 0.4 | 1 | 1.1 | 0.9
7 | 1 | 0.0044052 | 0.001104 | 0 | 0 | 1 | 0.97684 | -0.44586 | 0.4 | 1 | 1.1 | 0.9
16 | 1 | 0.0025052 | 0.00062786 | 0 | 0 | 1 | 0.97667 | -0.44936 | 0.4 | 1 | 1.1 | 0.9
18 | 1 | 0 | 0 | 0 | 0 | 1 | 0.9763 | -0.45652 | 0.4 | 1 | 1.1 | 0.9
19 | 1 | 0 | 0 | 0 | 0 | 1 | 0.97623 | -0.45802 | 0.4 | 1 | 1.1 | 0.9
17 | 1 | 0.0080209 | 0.0020102 | 0 | 0 | 1 | 0.97574 | -0.46759 | 0.4 | 1 | 1.1 | 0.9
64 | 1 | 0.0068831 | 0.0017251 | 0 | 0 | 1 | 0.98629 | -0.26207 | 0.4 | 1 | 1.1 | 0.9
62 | 1 | 0.0037895 | 0.00094974 | 0 | 0 | 1 | 0.98644 | -0.25919 | 0.4 | 1 | 1.1 | 0.9
14 | 1 | 0.003061 | 0.00076717 | 0 | 0 | 1 | 0.97437 | -0.49466 | 0.4 | 1 | 1.1 | 0.9
12 | 1 | 0.0044741 | 0.0011213 | 0 | 0 | 1 | 0.97448 | -0.49242 | 0.4 | 1 | 1.1 | 0.9
11 | 1 | 0.0050778 | 0.0012726 | 0 | 0 | 1 | 0.97468 | -0.48848 | 0.4 | 1 | 1.1 | 0.9
13 | 1 | 0.026534 | 0.0066499 | 0 | 0 | 1 | 0.97493 | -0.48356 | 0.4 | 1 | 1.1 | 0.9
15 | 1 | 0 | 0 | 0 | 0 | 1 | 0.97531 | -0.47598 | 0.4 | 1 | 1.1 | 0.9
20 | 1 | 5.8406e-05 | 1.4638e-05 | 0 | 0 | 1 | 0.9842 | -0.30348 | 0.4 | 1 | 1.1 | 0.9
22 | 1 | 0.00037764 | 9.4645e-05 | 0 | 0 | 1 | 0.9842 | -0.30347 | 0.4 | 1 | 1.1 | 0.9
48 | 1 | 0 | 0 | 0 | 0 | 1 | 0.98426 | -0.30219 | 0.4 | 1 | 1.1 | 0.9
44 | 1 | 0.0011859 | 0.00029723 | 0 | 0 | 1 | 0.98345 | -0.31806 | 0.4 | 1 | 1.1 | 0.9
46 | 1 | 0.024051 | 0.0060278 | 0 | 0 | 1 | 0.98634 | -0.2616 | 0.4 | 1 | 1.1 | 0.9
23 | 1 | 0.00011881 | 2.9777e-05 | 0 | 0 | 1 | 0.9827 | -0.33272 | 0.4 | 1 | 1.1 | 0.9
24 | 1 | 0.00015627 | 3.9165e-05 | 0 | 0 | 1 | 0.98269 | -0.33294 | 0.4 | 1 | 1.1 | 0.9
25 | 1 | 0 | 0 | 0 | 0 | 1 | 0.98271 | -0.33255 | 0.4 | 1 | 1.1 | 0.9
26 | 1 | 0.00022676 | 5.6831e-05 | 0 | 0 | 1 | 0.98269 | -0.33303 | 0.4 | 1 | 1.1 | 0.9
27 | 1 | 0.00021169 | 5.3054e-05 | 0 | 0 | 1 | 0.98241 | -0.33852 | 0.4 | 1 | 1.1 | 0.9
28 | 1 | 0.00015152 | 3.7975e-05 | 0 | 0 | 1 | 0.98301 | -0.32661 | 0.4 | 1 | 1.1 | 0.9
39 | 1 | 0.00052828 | 0.0001324 | 0 | 0 | 1 | 0.9821 | -0.34447 | 0.4 | 1 | 1.1 | 0.9
42 | 1 | 0.00032746 | 8.2069e-05 | 0 | 0 | 1 | 0.98309 | -0.32505 | 0.4 | 1 | 1.1 | 0.9
37 | 1 | 0 | 0 | 0 | 0 | 1 | 0.98188 | -0.34881 | 0.4 | 1 | 1.1 | 0.9
41 | 1 | 0.00032858 | 8.2351e-05 | 0 | 0 | 1 | 0.98318 | -0.32336 | 0.4 | 1 | 1.1 | 0.9
29 | 1 | 0.00064823 | 0.00016246 | 0 | 0 | 1 | 0.98127 | -0.36089 | 0.4 | 1 | 1.1 | 0.9
30 | 1 | 0 | 0 | 0 | 0 | 1 | 0.98128 | -0.36064 | 0.4 | 1 | 1.1 | 0.9
31 | 1 | 0 | 0 | 0 | 0 | 1 | 0.9813 | -0.36027 | 0.4 | 1 | 1.1 | 0.9
32 | 1 | 0.00022275 | 5.5827e-05 | 0 | 0 | 1 | 0.98128 | -0.36068 | 0.4 | 1 | 1.1 | 0.9
60 | 1 | 0.00090162 | 0.00022597 | 0 | 0 | 1 | 0.98127 | -0.36096 | 0.4 | 1 | 1.1 | 0.9
45 | 1 | 3.6159e-05 | 9.0622e-06 | 0 | 0 | 1 | 0.98143 | -0.35777 | 0.4 | 1 | 1.1 | 0.9
61 | 1 | 0 | 0 | 0 | 0 | 1 | 0.98114 | -0.36343 | 0.4 | 1 | 1.1 | 0.9
36 | 1 | 0.0021592 | 0.00054115 | 0 | 0 | 1 | 0.98144 | -0.35748 | 0.4 | 1 | 1.1 | 0.9
33 | 1 | 0.00025248 | 6.3276e-05 | 0 | 0 | 1 | 0.98153 | -0.35569 | 0.4 | 1 | 1.1 | 0.9
34 | 1 | 6.1923e-05 | 1.5519e-05 | 0 | 0 | 1 | 0.98146 | -0.35717 | 0.4 | 1 | 1.1 | 0.9
35 | 1 | 0 | 0 | 0 | 0 | 1 | 0.9818 | -0.35055 | 0.4 | 1 | 1.1 | 0.9
38 | 1 | 0 | 0 | 0 | 0 | 1 | 0.98179 | -0.35059 | 0.4 | 1 | 1.1 | 0.9
40 | 1 | 0.00015604 | 3.9106e-05 | 0 | 0 | 1 | 0.98188 | -0.34888 | 0.4 | 1 | 1.1 | 0.9
57 | 1 | 4.6588e-05 | 1.1676e-05 | 0 | 0 | 1 | 0.98179 | -0.35064 | 0.4 | 1 | 1.1 | 0.9
54 | 1 | 0.00012358 | 3.0971e-05 | 0 | 0 | 1 | 0.98179 | -0.35061 | 0.4 | 1 | 1.1 | 0.9
50 | 1 | 0 | 0 | 0 | 0 | 1 | 0.99122 | -0.16721 | 0.4 | 1 | 1.1 | 0.9
51 | 1 | 7.9701e-05 | 1.9975e-05 | 0 | 0 | 1 | 0.99122 | -0.16724 | 0.4 | 1 | 1.1 | 0.9
52 | 1 | 0 | 0 | 0 | 0 | 1 | 0.99122 | -0.16716 | 0.4 | 1 | 1.1 | 0.9
43 | 1 | 6.0417e-05 | 1.5142e-05 | 0 | 0 | 1 | 0.98322 | -0.32258 | 0.4 | 1 | 1.1 | 0.9
47 | 1 | 0.0063508 | 0.0015917 | 0 | 0 | 1 | 0.98721 | -0.24468 | 0.4 | 1 | 1.1 | 0.9
49 | 1 | 0.0047557 | 0.0011919 | 0 | 0 | 1 | 0.98745 | -0.23991 | 0.4 | 1 | 1.1 | 0.9
53 | 1 | 0 | 0 | 0 | 0 | 1 | 0.98939 | -0.20222 | 0.4 | 1 | 1.1 | 0.9
58 | 1 | 0 | 0 | 0 | 0 | 1 | 0.987 | -0.24827 | 0.4 | 1 | 1.1 | 0.9
59 | 1 | 0 | 0 | 0 | 0 | 1 | 0.99205 | -0.15105 | 0.4 | 1 | 1.1 | 0.9
82 | 1 | 0.011843 | 0.0029681 | 0 | 0 | 1 | 0.99123 | -0.16705 | 0.4 | 1 | 1.1 | 0.9
83 | 1 | 0.0037321 | 0.00093535 | 0 | 0 | 1 | 0.99147 | -0.16229 | 0.4 | 1 | 1.1 | 0.9
63 | 1 | 0.003911 | 0.00098019 | 0 | 0 | 1 | 0.98659 | -0.25618 | 0.4 | 1 | 1.1 | 0.9
68 | 1 | 0 | 0 | 0 | 0 | 1 | 0.98619 | -0.26416 | 0.4 | 1 | 1.1 | 0.9
80 | 1 | 0 | 0 | 0 | 0 | 1 | 0.99623 | -0.071277 | 0.4 | 1 | 1.1 | 0.9
56 | 1 | 0 | 0 | 0 | 0 | 1 | 0.98093 | -0.36763 | 0.4 | 1 | 1.1 | 0.9
78 | 1 | 0.00031922 | 8.0004e-05 | 0 | 0 | 1 | 0.98092 | -0.36774 | 0.4 | 1 | 1.1 | 0.9
75 | 1 | 0.00056643 | 0.00014196 | 0 | 0 | 1 | 0.98091 | -0.3679 | 0.4 | 1 | 1.1 | 0.9
76 | 1 | 0.00016701 | 4.1856e-05 | 0 | 0 | 1 | 0.98091 | -0.3679 | 0.4 | 1 | 1.1 | 0.9
71 | 1 | 0.0038335 | 0.00096076 | 0 | 0 | 1 | 0.98613 | -0.26527 | 0.4 | 1 | 1.1 | 0.9
66 | 1 | 0.0025049 | 0.00062778 | 0 | 0 | 1 | 0.98595 | -0.26876 | 0.4 | 1 | 1.1 | 0.9
81 | 1 | 0 | 0 | 0 | 0 | 1 | 0.9878 | -0.23234 | 0.4 | 1 | 1.1 | 0.9
69 | 1 | 0.01712 | 0.0042906 | 0 | 0 | 1 | 0.9979 | -0.039613 | 0.4 | 1 | 1.1 | 0.9
65 | 1 | 0.012765 | 0.0031992 | 0 | 0 | 1 | 0.98546 | -0.27828 | 0.4 | 1 | 1.1 | 0.9
67 | 1 | 0 | 0 | 0 | 0 | 1 | 0.99902 | -0.018577 | 0.4 | 1 | 1.1 | 0.9
70 | 3 | 0.0065425 | 0.0016397 | 0 | 0 | 1 | 1 | 0 | 0.4 | 1 | 1.1 | 0.9
72 | 1 | 0.0033053 | 0.00082839 | 0 | 0 | 1 | 0.98605 | -0.26675 | 0.4 | 1 | 1.1 | 0.9
77 | 1 | 0.00017225 | 4.317e-05 | 0 | 0 | 1 | 0.98091 | -0.36791 | 0.4 | 1 | 1.1 | 0.9
141 | 1 | 0.0020135 | 0.00050462 | 0 | 0 | 1 | 0.98677 | -0.2523 | 0.4 | 1 | 1.1 | 0.9
134 | 1 | 0 | 0 | 0 | 0 | 1 | 0.98261 | -0.3327 | 0.4 | 1 | 1.1 | 0.9
124 | 1 | 0.0034315 | 0.00086002 | 0 | 0 | 1 | 0.98153 | -0.35373 | 0.4 | 1 | 1.1 | 0.9
132 | 1 | 0 | 0 | 0 | 0 | 1 | 0.98319 | -0.3215 | 0.4 | 1 | 1.1 | 0.9
131 | 1 | 0 | 0 | 0 | 0 | 1 | 0.98378 | -0.31007 | 0.4 | 1 | 1.1 | 0.9
133 | 1 | 0.00035026 | 8.7784e-05 | 0 | 0 | 1 | 0.9842 | -0.30195 | 0.4 | 1 | 1.1 | 0.9
130 | 1 | 0.0079026 | 0.0019806 | 0 | 0 | 1 | 0.98347 | -0.31617 | 0.4 | 1 | 1.1 | 0.9
140 | 1 | 0.0013205 | 0.00033095 | 0 | 0 | 1 | 0.98667 | -0.25427 | 0.4 | 1 | 1.1 | 0.9
85 | 1 | 0.0011793 | 0.00029556 | 0 | 0 | 1 | 0.98165 | -0.35191 | 0.4 | 1 | 1.1 | 0.9
86 | 1 | 0.0015206 | 0.0003811 | 0 | 0 | 1 | 0.98163 | -0.35228 | 0.4 | 1 | 1.1 | 0.9
87 | 1 | 0 | 0 | 0 | 0 | 1 | 0.9817 | -0.35097 | 0.4 | 1 | 1.1 | 0.9
88 | 1 | 0 | 0 | 0 | 0 | 1 | 0.98132 | -0.3584 | 0.4 | 1 | 1.1 | 0.9
89 | 1 | 0.0018884 | 0.00047328 | 0 | 0 | 1 | 0.98184 | -0.34817 | 0.4 | 1 | 1.1 | 0.9
108 | 1 | 0.00095195 | 0.00023858 | 0 | 0 | 1 | 0.98098 | -0.36491 | 0.4 | 1 | 1.1 | 0.9
106 | 1 | 0.0008393 | 0.00021035 | 0 | 0 | 1 | 0.98122 | -0.36032 | 0.4 | 1 | 1.1 | 0.9
95 | 1 | 0.00098708 | 0.00024739 | 0 | 0 | 1 | 0.98204 | -0.34415 | 0.4 | 1 | 1.1 | 0.9
111 | 1 | 0 | 0 | 0 | 0 | 1 | 0.9808 | -0.36856 | 0.4 | 1 | 1.1 | 0.9
107 | 1 | 0.00083978 | 0.00021047 | 0 | 0 | 1 | 0.98119 | -0.36091 | 0.4 | 1 | 1.1 | 0.9
94 | 1 | 0.0015805 | 0.00039612 | 0 | 0 | 1 | 0.98219 | -0.34123 | 0.4 | 1 | 1.1 | 0.9
90 | 1 | 0.00085953 | 0.00021542 | 0 | 0 | 1 | 0.98247 | -0.33589 | 0.4 | 1 | 1.1 | 0.9
91 | 1 | 0.0006772 | 0.00016972 | 0 | 0 | 1 | 0.98266 | -0.33219 | 0.4 | 1 | 1.1 | 0.9
92 | 1 | 0.00099121 | 0.00024842 | 0 | 0 | 1 | 0.98232 | -0.33881 | 0.4 | 1 | 1.1 | 0.9
93 | 1 | 0.00064941 | 0.00016276 | 0 | 0 | 1 | 0.9829 | -0.32744 | 0.4 | 1 | 1.1 | 0.9
125 | 1 | 0 | 0 | 0 | 0 | 1 | 0.98347 | -0.31626 | 0.4 | 1 | 1.1 | 0.9
126 | 1 | 0.00033848 | 8.4831e-05 | 0 | 0 | 1 | 0.98221 | -0.34088 | 0.4 | 1 | 1.1 | 0.9
127 | 1 | 0.0011173 | 0.00028003 | 0 | 0 | 1 | 0.98409 | -0.30431 | 0.4 | 1 | 1.1 | 0.9
96 | 1 | 0.0030282 | 0.00075894 | 0 | 0 | 1 | 0.9843 | -0.30027 | 0.4 | 1 | 1.1 | 0.9
97 | 1 | 0.002139 | 0.00053607 | 0 | 0 | 1 | 0.98436 | -0.29909 | 0.4 | 1 | 1.1 | 0.9
99 | 1 | 0.00056189 | 0.00014082 | 0 | 0 | 1 | 0.98439 | -0.2984 | 0.4 | 1 | 1.1 | 0.9
103 | 1 | 0.0020254 | 0.00050762 | 0 | 0 | 1 | 0.98455 | -0.29529 | 0.4 | 1 | 1.1 | 0.9
104 | 1 | 0.0010789 | 0.00027041 | 0 | 0 | 1 | 0.98472 | -0.29195 | 0.4 | 1 | 1.1 | 0.9
100 | 1 | 0.0025082 | 0.00062862 | 0 | 0 | 1 | 0.98109 | -0.36287 | 0.4 | 1 | 1.1 | 0.9
101 | 1 | 0.00095248 | 0.00023871 | 0 | 0 | 1 | 0.98111 | -0.36242 | 0.4 | 1 | 1.1 | 0.9
102 | 1 | 0.00084049 | 0.00021065 | 0 | 0 | 1 | 0.98116 | -0.36141 | 0.4 | 1 | 1.1 | 0.9
105 | 1 | 0.0010789 | 0.00027041 | 0 | 0 | 1 | 0.98478 | -0.29094 | 0.4 | 1 | 1.1 | 0.9
184 | 1 | 0.0010779 | 0.00027016 | 0 | 0 | 1 | 0.98483 | -0.28981 | 0.4 | 1 | 1.1 | 0.9
116 | 1 | 0.0010787 | 0.00027035 | 0 | 0 | 1 | 0.9849 | -0.28856 | 0.4 | 1 | 1.1 | 0.9
112 | 1 | 0 | 0 | 0 | 0 | 1 | 0.98042 | -0.3759 | 0.4 | 1 | 1.1 | 0.9
109 | 1 | 0.0019279 | 0.00048318 | 0 | 0 | 1 | 0.98071 | -0.37024 | 0.4 | 1 | 1.1 | 0.9
110 | 1 | 0.00088702 | 0.00022231 | 0 | 0 | 1 | 0.98067 | -0.37116 | 0.4 | 1 | 1.1 | 0.9
187 | 1 | 0.005149 | 0.0012905 | 0 | 0 | 1 | 0.98021 | -0.38009 | 0.4 | 1 | 1.1 | 0.9
186 | 1 | 0.0043496 | 0.0010901 | 0 | 0 | 1 | 0.98007 | -0.38278 | 0.4 | 1 | 1.1 | 0.9
113 | 1 | 0.001023 | 0.00025638 | 0 | 0 | 1 | 0.98523 | -0.28215 | 0.4 | 1 | 1.1 | 0.9
114 | 1 | 0.0010458 | 0.00026211 | 0 | 0 | 1 | 0.98509 | -0.28471 | 0.4 | 1 | 1.1 | 0.9
115 | 1 | 0 | 0 | 0 | 0 | 1 | 0.98539 | -0.27888 | 0.4 | 1 | 1.1 | 0.9
117 | 1 | 0.0016264 | 0.00040762 | 0 | 0 | 1 | 0.98593 | -0.26844 | 0.4 | 1 | 1.1 | 0.9
118 | 1 | 0.0016261 | 0.00040755 | 0 | 0 | 1 | 0.98519 | -0.28278 | 0.4 | 1 | 1.1 | 0.9
119 | 1 | 0.0010255 | 0.00025701 | 0 | 0 | 1 | 0.9846 | -0.29433 | 0.4 | 1 | 1.1 | 0.9
139 | 1 | 0.0075964 | 0.0019038 | 0 | 0 | 1 | 0.98607 | -0.26575 | 0.4 | 1 | 1.1 | 0.9
148 | 1 | 0.00073197 | 0.00018345 | 0 | 0 | 1 | 0.98511 | -0.28439 | 0.4 | 1 | 1.1 | 0.9
185 | 1 | 0.0010151 | 0.0002544 | 0 | 0 | 1 | 0.98437 | -0.29872 | 0.4 | 1 | 1.1 | 0.9
149 | 1 | 0.00022947 | 5.7511e-05 | 0 | 0 | 1 | 0.98484 | -0.28967 | 0.4 | 1 | 1.1 | 0.9
120 | 1 | 0.0032975 | 0.00082644 | 0 | 0 | 1 | 0.97961 | -0.39121 | 0.4 | 1 | 1.1 | 0.9
121 | 1 | 0.0014512 | 0.00036371 | 0 | 0 | 1 | 0.97812 | -0.42036 | 0.4 | 1 | 1.1 | 0.9
122 | 1 | 0.003687 | 0.00092405 | 0 | 0 | 1 | 0.98042 | -0.3755 | 0.4 | 1 | 1.1 | 0.9
123 | 1 | 0 | 0 | 0 | 0 | 1 | 0.97791 | -0.42441 | 0.4 | 1 | 1.1 | 0.9
128 | 1 | 0 | 0 | 0 | 0 | 1 | 0.97772 | -0.42824 | 0.4 | 1 | 1.1 | 0.9
129 | 1 | 0.0011616 | 0.00029111 | 0 | 0 | 1 | 0.97763 | -0.43001 | 0.4 | 1 | 1.1 | 0.9
137 | 1 | 0.0031636 | 0.00079287 | 0 | 0 | 1 | 0.97756 | -0.43125 | 0.4 | 1 | 1.1 | 0.9
142 | 1 | 0.0055301 | 0.001386 | 0 | 0 | 1 | 0.97769 | -0.42877 | 0.4 | 1 | 1.1 | 0.9
183 | 1 | 0.00101 | 0.00025313 | 0 | 0 | 1 | 0.9776 | -0.43048 | 0.4 | 1 | 1.1 | 0.9
145 | 1 | 0 | 0 | 0 | 0 | 1 | 0.98097 | -0.36503 | 0.4 | 1 | 1.1 | 0.9
146 | 1 | 0.0027725 | 0.00069486 | 0 | 0 | 1 | 0.97984 | -0.38723 | 0.4 | 1 | 1.1 | 0.9
147 | 1 | 0.0022487 | 0.00056358 | 0 | 0 | 1 | 0.98078 | -0.36884 | 0.4 | 1 | 1.1 | 0.9
136 | 1 | 0.0082097 | 0.0020576 | 0 | 0 | 1 | 0.97756 | -0.43143 | 0.4 | 1 | 1.1 | 0.9
143 | 1 | 0.0039927 | 0.0010007 | 0 | 0 | 1 | 0.97755 | -0.43163 | 0.4 | 1 | 1.1 | 0.9
180 | 1 | 0.00081836 | 0.0002051 | 0 | 0 | 1 | 0.97729 | -0.43652 | 0.4 | 1 | 1.1 | 0.9
135 | 1 | 0.0031923 | 0.00080006 | 0 | 0 | 1 | 0.98313 | -0.32277 | 0.4 | 1 | 1.1 | 0.9
150 | 1 | 0.00029668 | 7.4355e-05 | 0 | 0 | 1 | 0.98461 | -0.29411 | 0.4 | 1 | 1.1 | 0.9
144 | 1 | 0 | 0 | 0 | 0 | 1 | 0.974 | -0.50125 | 0.4 | 1 | 1.1 | 0.9
175 | 1 | 0.0042919 | 0.0010757 | 0 | 0 | 1 | 0.97392 | -0.50285 | 0.4 | 1 | 1.1 | 0.9
171 | 1 | 0.0053722 | 0.0013464 | 0 | 0 | 1 | 0.97404 | -0.50058 | 0.4 | 1 | 1.1 | 0.9
172 | 1 | 0.0040295 | 0.0010099 | 0 | 0 | 1 | 0.97438 | -0.49388 | 0.4 | 1 | 1.1 | 0.9
151 | 1 | 0.0029551 | 0.00074063 | 0 | 0 | 1 | 0.97971 | -0.38988 | 0.4 | 1 | 1.1 | 0.9
152 | 1 | 0.0036117 | 0.00090517 | 0 | 0 | 1 | 0.97941 | -0.39575 | 0.4 | 1 | 1.1 | 0.9
153 | 1 | 0.0042889 | 0.0010749 | 0 | 0 | 1 | 0.97933 | -0.39724 | 0.4 | 1 | 1.1 | 0.9
181 | 1 | 0.0059376 | 0.0014881 | 0 | 0 | 1 | 0.9792 | -0.39984 | 0.4 | 1 | 1.1 | 0.9
154 | 1 | 0.00085871 | 0.00021521 | 0 | 0 | 1 | 0.97203 | -0.54017 | 0.4 | 1 | 1.1 | 0.9
155 | 1 | 0.0018135 | 0.0004545 | 0 | 0 | 1 | 0.972 | -0.5408 | 0.4 | 1 | 1.1 | 0.9
156 | 1 | 0 | 0 | 0 | 0 | 1 | 0.97208 | -0.53916 | 0.4 | 1 | 1.1 | 0.9
157 | 1 | 0.0012377 | 0.00031019 | 0 | 0 | 1 | 0.97198 | -0.5412 | 0.4 | 1 | 1.1 | 0.9
158 | 1 | 0.00096685 | 0.00024231 | 0 | 0 | 1 | 0.97191 | -0.54244 | 0.4 | 1 | 1.1 | 0.9
159 | 1 | 0.001968 | 0.00049323 | 0 | 0 | 1 | 0.97227 | -0.53533 | 0.4 | 1 | 1.1 | 0.9
167 | 1 | 0.0038862 | 0.00097397 | 0 | 0 | 1 | 0.97187 | -0.54334 | 0.4 | 1 | 1.1 | 0.9
164 | 1 | 0.00047649 | 0.00011942 | 0 | 0 | 1 | 0.97236 | -0.53358 | 0.4 | 1 | 1.1 | 0.9
168 | 1 | 0.0006026 | 0.00015103 | 0 | 0 | 1 | 0.97186 | -0.54349 | 0.4 | 1 | 1.1 | 0.9
162 | 1 | 0.003644 | 0.00091326 | 0 | 0 | 1 | 0.97254 | -0.52999 | 0.4 | 1 | 1.1 | 0.9
160 | 1 | 0.0065634 | 0.0016449 | 0 | 0 | 1 | 0.97257 | -0.52951 | 0.4 | 1 | 1.1 | 0.9
161 | 1 | 0.0041356 | 0.0010365 | 0 | 0 | 1 | 0.97273 | -0.52641 | 0.4 | 1 | 1.1 | 0.9
163 | 1 | 0 | 0 | 0 | 0 | 1 | 0.97414 | -0.49855 | 0.4 | 1 | 1.1 | 0.9
165 | 1 | 0.0013363 | 0.0003349 | 0 | 0 | 1 | 0.97446 | -0.49214 | 0.4 | 1 | 1.1 | 0.9
166 | 1 | 0.0017495 | 0.00043846 | 0 | 0 | 1 | 0.97411 | -0.49912 | 0.4 | 1 | 1.1 | 0.9
169 | 1 | 0.00078038 | 0.00019558 | 0 | 0 | 1 | 0.97448 | -0.4919 | 0.4 | 1 | 1.1 | 0.9
179 | 1 | 0.0011666 | 0.00029238 | 0 | 0 | 1 | 0.9741 | -0.49937 | 0.4 | 1 | 1.1 | 0.9
170 | 1 | 0 | 0 | 0 | 0 | 1 | 0.97492 | -0.48306 | 0.4 | 1 | 1.1 | 0.9
173 | 1 | 0.0033177 | 0.00083149 | 0 | 0 | 1 | 0.97453 | -0.49083 | 0.4 | 1 | 1.1 | 0.9
176 | 1 | 0.0013862 | 0.00034741 | 0 | 0 | 1 | 0.97542 | -0.47337 | 0.4 | 1 | 1.1 | 0.9
177 | 1 | 0.0014058 | 0.00035233 | 0 | 0 | 1 | 0.97567 | -0.46835 | 0.4 | 1 | 1.1 | 0.9
178 | 1 | 0.0012218 | 0.00030621 | 0 | 0 | 1 | 0.97704 | -0.44156 | 0.4 | 1 | 1.1 | 0.9

## generator_data
GEN_BUS | PG | QG | QMAX | QMIN | VG | MBASE | GEN_STATUS | PMAX | PMIN
70 | 0.37199 | 0.095579 | 10 | -10 | 1 | 100 | 1 | 10 | 0

## branch_data
F_BUS | T_BUS | BR_R | BR_X | BR_B | RATE_A | RATE_B | RATE_C | TAP | SHIFT | BR_STATUS | ANGMIN | ANGMAX | P_in | Q_in | P_out | Q_out
1 | 2 | 1.0426 | 0.66727 | 8.7541e-09 | 0 | 0 | 0 | 0 | 0 | 1 | -90 | 90 | -0.059957 | -0.015115 | 0.059999 | 0.015141
1 | 9 | 3.7851 | 2.4224 | 3.1781e-08 | 0 | 0 | 0 | 0 | 0 | 1 | -90 | 90 | 0.058787 | 0.014822 | -0.058642 | -0.014732
2 | 3 | 13.4523 | 8.6095 | 2.259e-08 | 0 | 0 | 0 | 0 | 0 | 1 | -90 | 90 | 0.0011383 | 0.00028319 | -0.0011381 | -0.00028524
2 | 4 | 3.8644 | 2.4732 | 3.2447e-08 | 0 | 0 | 0 | 0 | 0 | 1 | -90 | 90 | -0.061137 | -0.015424 | 0.061297 | 0.015523
9 | 16 | 0.75673 | 0.48431 | 6.3538e-09 | 0 | 0 | 0 | 0 | 0 | 1 | -90 | 90 | 0.049768 | 0.012508 | -0.049747 | -0.012495
9 | 7 | 2.5461 | 1.6295 | 4.2755e-09 | 0 | 0 | 0 | 0 | 0 | 1 | -90 | 90 | 0.0088736 | 0.0022243 | -0.0088713 | -0.0022233
4 | 64 | 4.1371 | 2.6477 | 3.4737e-08 | 0 | 0 | 0 | 0 | 0 | 1 | -90 | 90 | -0.061297 | -0.015523 | 0.061468 | 0.015629
6 | 7 | 2.3147 | 1.4814 | 3.8871e-09 | 0 | 0 | 0 | 0 | 0 | 1 | -90 | 90 | -0.0044657 | -0.0011193 | 0.0044662 | 0.0011192
16 | 18 | 0.64872 | 0.41518 | 5.4469e-09 | 0 | 0 | 0 | 0 | 0 | 1 | -90 | 90 | 0.047242 | 0.011867 | -0.047226 | -0.011857
18 | 19 | 0.13569 | 0.08684 | 1.1393e-09 | 0 | 0 | 0 | 0 | 0 | 1 | -90 | 90 | 0.047226 | 0.011857 | -0.047222 | -0.011855
19 | 17 | 0.86564 | 0.55401 | 7.2682e-09 | 0 | 0 | 0 | 0 | 0 | 1 | -90 | 90 | 0.047222 | 0.011855 | -0.047201 | -0.011842
17 | 15 | 0.91486 | 0.58551 | 3.0726e-09 | 0 | 0 | 0 | 0 | 0 | 1 | -90 | 90 | 0.03918 | 0.0098318 | -0.039164 | -0.0098221
64 | 62 | 0.18554 | 0.11875 | 1.5579e-09 | 0 | 0 | 0 | 0 | 0 | 1 | -90 | 90 | -0.068351 | -0.017354 | 0.068361 | 0.01736
62 | 63 | 0.18306 | 0.11716 | 1.537e-09 | 0 | 0 | 0 | 0 | 0 | 1 | -90 | 90 | -0.07215 | -0.018309 | 0.072161 | 0.018316
14 | 12 | 3.1095 | 1.9901 | 5.2217e-09 | 0 | 0 | 0 | 0 | 0 | 1 | -90 | 90 | -0.003061 | -0.00076719 | 0.0030613 | 0.0007669
12 | 11 | 2.2239 | 1.4233 | 3.7346e-09 | 0 | 0 | 0 | 0 | 0 | 1 | -90 | 90 | -0.0075352 | -0.0018882 | 0.0075367 | 0.0018888
11 | 13 | 1.664 | 1.065 | 2.7943e-09 | 0 | 0 | 0 | 0 | 0 | 1 | -90 | 90 | -0.012614 | -0.0031614 | 0.012617 | 0.0031631
13 | 15 | 0.82452 | 0.52769 | 1.3846e-09 | 0 | 0 | 0 | 0 | 0 | 1 | -90 | 90 | -0.03915 | -0.0098132 | 0.039164 | 0.0098221
20 | 22 | 0.73497 | 0.47038 | 1.2342e-09 | 0 | 0 | 0 | 0 | 0 | 1 | -90 | 90 | -5.8406e-05 | -1.4638e-05 | 5.8406e-05 | 1.4519e-05
22 | 48 | 12.6593 | 8.1019 | 2.1258e-08 | 0 | 0 | 0 | 0 | 0 | 1 | -90 | 90 | -0.00043604 | -0.00010916 | 0.00043607 | 0.00010712
48 | 44 | 7.5114 | 4.8073 | 1.2614e-08 | 0 | 0 | 0 | 0 | 0 | 1 | -90 | 90 | 0.0091492 | 0.0022873 | -0.0091423 | -0.0022841
48 | 46 | 18.3825 | 11.7648 | 3.0869e-08 | 0 | 0 | 0 | 0 | 0 | 1 | -90 | 90 | -0.0095853 | -0.0023944 | 0.0096038 | 0.0024032
44 | 43 | 2.46 | 1.5744 | 4.131e-09 | 0 | 0 | 0 | 0 | 0 | 1 | -90 | 90 | 0.0079564 | 0.0019869 | -0.0079547 | -0.0019862
46 | 47 | 2.1935 | 1.4038 | 3.6834e-09 | 0 | 0 | 0 | 0 | 0 | 1 | -90 | 90 | -0.033655 | -0.0084311 | 0.033682 | 0.0084481
23 | 24 | 2.5417 | 1.6267 | 4.2682e-09 | 0 | 0 | 0 | 0 | 0 | 1 | -90 | 90 | 0.00038303 | 9.5336e-05 | -0.00038303 | -9.5745e-05
23 | 25 | 1.4848 | 0.95026 | 2.4934e-09 | 0 | 0 | 0 | 0 | 0 | 1 | -90 | 90 | -0.00050184 | -0.00012511 | 0.00050185 | 0.00012487
24 | 26 | 1.56 | 0.99838 | 2.6196e-09 | 0 | 0 | 0 | 0 | 0 | 1 | -90 | 90 | 0.00022676 | 5.658e-05 | -0.00022676 | -5.6832e-05
25 | 27 | 3.9179 | 2.5075 | 6.5793e-09 | 0 | 0 | 0 | 0 | 0 | 1 | -90 | 90 | 0.0065814 | 0.0016425 | -0.0065795 | -0.001642
25 | 28 | 3.617 | 2.3149 | 6.0738e-09 | 0 | 0 | 0 | 0 | 0 | 1 | -90 | 90 | -0.0070832 | -0.0017674 | 0.0070852 | 0.0017681
27 | 39 | 4.0298 | 2.5791 | 6.7671e-09 | 0 | 0 | 0 | 0 | 0 | 1 | -90 | 90 | 0.0063678 | 0.0015889 | -0.006366 | -0.0015884
28 | 42 | 0.93045 | 0.59549 | 1.5625e-09 | 0 | 0 | 0 | 0 | 0 | 1 | -90 | 90 | -0.0072368 | -0.0018061 | 0.0072373 | 0.0018063
39 | 37 | 3.2028 | 2.0498 | 5.3784e-09 | 0 | 0 | 0 | 0 | 0 | 1 | -90 | 90 | 0.0058378 | 0.001456 | -0.0058366 | -0.0014558
42 | 41 | 0.96843 | 0.61979 | 1.6262e-09 | 0 | 0 | 0 | 0 | 0 | 1 | -90 | 90 | -0.0075648 | -0.0018883 | 0.0075654 | 0.0018886
37 | 40 | 2.0414 | 1.3065 | 3.4281e-09 | 0 | 0 | 0 | 0 | 0 | 1 | -90 | 90 | 0.00015604 | 3.8777e-05 | -0.00015603 | -3.9107e-05
37 | 35 | 1.3237 | 0.8472 | 2.2229e-09 | 0 | 0 | 0 | 0 | 0 | 1 | -90 | 90 | 0.0056805 | 0.001417 | -0.0056801 | -0.0014169
41 | 43 | 0.42469 | 0.2718 | 7.1317e-10 | 0 | 0 | 0 | 0 | 0 | 1 | -90 | 90 | -0.0078939 | -0.0019709 | 0.0078942 | 0.001971
29 | 30 | 1.7274 | 1.1055 | 2.9007e-09 | 0 | 0 | 0 | 0 | 0 | 1 | -90 | 90 | -0.00064823 | -0.00016247 | 0.00064824 | 0.00016219
30 | 31 | 1.8045 | 1.1548 | 3.0302e-09 | 0 | 0 | 0 | 0 | 0 | 1 | -90 | 90 | -0.00087099 | -0.00021788 | 0.000871 | 0.0002176
30 | 32 | 0.8661 | 0.5543 | 1.4544e-09 | 0 | 0 | 0 | 0 | 0 | 1 | -90 | 90 | 0.00022275 | 5.5688e-05 | -0.00022275 | -5.5828e-05
31 | 60 | 1.3997 | 0.89579 | 2.3504e-09 | 0 | 0 | 0 | 0 | 0 | 1 | -90 | 90 | 0.002127 | 0.00052876 | -0.0021269 | -0.00052894
31 | 45 | 3.5793 | 2.2908 | 6.0106e-09 | 0 | 0 | 0 | 0 | 0 | 1 | -90 | 90 | -0.002998 | -0.00074636 | 0.0029983 | 0.00074601
60 | 61 | 8.6412 | 5.5304 | 1.4511e-08 | 0 | 0 | 0 | 0 | 0 | 1 | -90 | 90 | 0.0012253 | 0.00030297 | -0.0012251 | -0.00030428
45 | 36 | 0.41598 | 0.26623 | 6.9855e-10 | 0 | 0 | 0 | 0 | 0 | 1 | -90 | 90 | -0.0030345 | -0.00075507 | 0.0030345 | 0.00075503
61 | 56 | 14.708 | 9.4131 | 2.4699e-08 | 0 | 0 | 0 | 0 | 0 | 1 | -90 | 90 | 0.0012251 | 0.00030428 | -0.0012249 | -0.0003065
36 | 34 | 0.25959 | 0.16613 | 4.3591e-10 | 0 | 0 | 0 | 0 | 0 | 1 | -90 | 90 | -0.0051937 | -0.0012962 | 0.0051938 | 0.0012962
33 | 34 | 1.2078 | 0.773 | 2.0282e-09 | 0 | 0 | 0 | 0 | 0 | 1 | -90 | 90 | 0.0052561 | 0.0013118 | -0.0052557 | -0.0013117
33 | 35 | 4.0186 | 2.5719 | 6.7483e-09 | 0 | 0 | 0 | 0 | 0 | 1 | -90 | 90 | -0.0055086 | -0.001375 | 0.0055099 | 0.0013752
35 | 38 | 0.90484 | 0.5791 | 1.5195e-09 | 0 | 0 | 0 | 0 | 0 | 1 | -90 | 90 | 0.00017016 | 4.1662e-05 | -0.00017016 | -4.1809e-05
38 | 57 | 4.5839 | 2.9337 | 7.6975e-09 | 0 | 0 | 0 | 0 | 0 | 1 | -90 | 90 | 4.6588e-05 | 1.0934e-05 | -4.6588e-05 | -1.1676e-05
38 | 54 | 0.60283 | 0.38581 | 1.0123e-09 | 0 | 0 | 0 | 0 | 0 | 1 | -90 | 90 | 0.00012358 | 3.0874e-05 | -0.00012358 | -3.0972e-05
50 | 51 | 1.6118 | 1.0315 | 2.7066e-09 | 0 | 0 | 0 | 0 | 0 | 1 | -90 | 90 | 7.9701e-05 | 1.9709e-05 | -7.9701e-05 | -1.9975e-05
50 | 52 | 2.4527 | 1.5697 | 4.1188e-09 | 0 | 0 | 0 | 0 | 0 | 1 | -90 | 90 | -7.9701e-05 | -1.9709e-05 | 7.9701e-05 | 1.9305e-05
52 | 82 | 6.1718 | 3.95 | 1.0364e-08 | 0 | 0 | 0 | 0 | 0 | 1 | -90 | 90 | -7.9701e-05 | -1.9305e-05 | 7.9702e-05 | 1.8287e-05
47 | 49 | 0.52084 | 0.33334 | 8.7464e-10 | 0 | 0 | 0 | 0 | 0 | 1 | -90 | 90 | -0.040033 | -0.01004 | 0.040042 | 0.010045
49 | 53 | 3.6866 | 2.3594 | 6.1907e-09 | 0 | 0 | 0 | 0 | 0 | 1 | -90 | 90 | -0.044798 | -0.011237 | 0.044878 | 0.011288
53 | 58 | 2.059 | 1.3177 | 1.7288e-08 | 0 | 0 | 0 | 0 | 0 | 1 | -90 | 90 | 0.098754 | 0.025084 | -0.098536 | -0.024946
53 | 59 | 1.5778 | 1.0098 | 1.3248e-08 | 0 | 0 | 0 | 0 | 0 | 1 | -90 | 90 | -0.14363 | -0.036372 | 0.14399 | 0.036597
58 | 63 | 0.45773 | 0.29295 | 3.8432e-09 | 0 | 0 | 0 | 0 | 0 | 1 | -90 | 90 | 0.076101 | 0.019314 | -0.076072 | -0.019296
58 | 68 | 3.0938 | 1.9801 | 5.1954e-09 | 0 | 0 | 0 | 0 | 0 | 1 | -90 | 90 | 0.022435 | 0.0056316 | -0.022418 | -0.0056212
59 | 80 | 2.232 | 1.4285 | 1.8741e-08 | 0 | 0 | 0 | 0 | 0 | 1 | -90 | 90 | -0.15965 | -0.040525 | 0.16027 | 0.040917
59 | 83 | 3.1644 | 2.0252 | 5.3138e-09 | 0 | 0 | 0 | 0 | 0 | 1 | -90 | 90 | 0.015666 | 0.003928 | -0.015657 | -0.0039232
82 | 83 | 1.7554 | 1.1235 | 2.9479e-09 | 0 | 0 | 0 | 0 | 0 | 1 | -90 | 90 | -0.011923 | -0.0029864 | 0.011925 | 0.0029878
68 | 71 | 0.67778 | 0.43378 | 1.1382e-09 | 0 | 0 | 0 | 0 | 0 | 1 | -90 | 90 | 0.0071393 | 0.0017891 | -0.007139 | -0.001789
68 | 66 | 1.3129 | 0.84023 | 2.2046e-09 | 0 | 0 | 0 | 0 | 0 | 1 | -90 | 90 | 0.015279 | 0.0038321 | -0.015276 | -0.0038302
80 | 81 | 3.8623 | 2.4719 | 3.243e-08 | 0 | 0 | 0 | 0 | 0 | 1 | -90 | 90 | 0.18682 | 0.047942 | -0.18537 | -0.047019
80 | 69 | 0.41222 | 0.26382 | 3.4611e-09 | 0 | 0 | 0 | 0 | 0 | 1 | -90 | 90 | -0.34709 | -0.088859 | 0.34762 | 0.0892
56 | 78 | 1.507 | 0.96445 | 2.5306e-09 | 0 | 0 | 0 | 0 | 0 | 1 | -90 | 90 | 0.00031922 | 7.9762e-05 | -0.00031922 | -8.0005e-05
56 | 75 | 1.2888 | 0.82484 | 2.1643e-09 | 0 | 0 | 0 | 0 | 0 | 1 | -90 | 90 | 0.00090569 | 0.00022674 | -0.00090568 | -0.00022694
75 | 76 | 0.048128 | 0.030802 | 8.0819e-11 | 0 | 0 | 0 | 0 | 0 | 1 | -90 | 90 | 0.00033925 | 8.4974e-05 | -0.00033925 | -8.4982e-05
76 | 77 | 0.27592 | 0.17659 | 4.6335e-10 | 0 | 0 | 0 | 0 | 0 | 1 | -90 | 90 | 0.00017225 | 4.3126e-05 | -0.00017225 | -4.317e-05
71 | 72 | 1.9441 | 1.2442 | 3.2646e-09 | 0 | 0 | 0 | 0 | 0 | 1 | -90 | 90 | 0.0033055 | 0.00082823 | -0.0033053 | -0.00082839
66 | 65 | 3.2477 | 2.0785 | 5.4538e-09 | 0 | 0 | 0 | 0 | 0 | 1 | -90 | 90 | 0.012771 | 0.0032024 | -0.012765 | -0.0031992
81 | 141 | 0.47416 | 0.30346 | 3.9812e-09 | 0 | 0 | 0 | 0 | 0 | 1 | -90 | 90 | 0.18537 | 0.04702 | -0.1852 | -0.046906
69 | 67 | 0.26155 | 0.16739 | 2.196e-09 | 0 | 0 | 0 | 0 | 0 | 1 | -90 | 90 | -0.36474 | -0.093491 | 0.36511 | 0.093729
67 | 70 | 0.23145 | 0.14813 | 1.9434e-09 | 0 | 0 | 0 | 0 | 0 | 1 | -90 | 90 | -0.36511 | -0.093729 | 0.36544 | 0.093939
141 | 140 | 0.047362 | 0.030312 | 3.9767e-10 | 0 | 0 | 0 | 0 | 0 | 1 | -90 | 90 | 0.18318 | 0.046402 | -0.18317 | -0.046391
134 | 124 | 1.0335 | 0.66147 | 3.4712e-09 | 0 | 0 | 0 | 0 | 0 | 1 | -90 | 90 | 0.088554 | 0.022417 | -0.088464 | -0.02236
134 | 132 | 0.55129 | 0.35282 | 1.8515e-09 | 0 | 0 | 0 | 0 | 0 | 1 | -90 | 90 | -0.088554 | -0.022417 | 0.088601 | 0.022447
124 | 122 | 1.1104 | 0.71068 | 3.7294e-09 | 0 | 0 | 0 | 0 | 0 | 1 | -90 | 90 | 0.085033 | 0.0215 | -0.084944 | -0.021444
132 | 135 | 1.7286 | 1.1063 | 2.9028e-09 | 0 | 0 | 0 | 0 | 0 | 1 | -90 | 90 | 0.0031924 | 0.00079991 | -0.0031922 | -0.00080007
132 | 130 | 0.25351 | 0.16225 | 2.1286e-09 | 0 | 0 | 0 | 0 | 0 | 1 | -90 | 90 | -0.091794 | -0.023247 | 0.091817 | 0.023262
131 | 133 | 0.35583 | 0.22773 | 2.9876e-09 | 0 | 0 | 0 | 0 | 0 | 1 | -90 | 90 | -0.099749 | -0.025261 | 0.099788 | 0.025286
131 | 130 | 0.26681 | 0.17076 | 2.2402e-09 | 0 | 0 | 0 | 0 | 0 | 1 | -90 | 90 | 0.099749 | 0.025261 | -0.09972 | -0.025242
133 | 150 | 0.34229 | 0.21907 | 2.874e-09 | 0 | 0 | 0 | 0 | 0 | 1 | -90 | 90 | -0.10014 | -0.025373 | 0.10018 | 0.025397
140 | 139 | 0.27719 | 0.1774 | 2.3274e-09 | 0 | 0 | 0 | 0 | 0 | 1 | -90 | 90 | 0.18184 | 0.04606 | -0.18174 | -0.045996
85 | 86 | 1.0544 | 0.67482 | 1.7706e-09 | 0 | 0 | 0 | 0 | 0 | 1 | -90 | 90 | 0.0015206 | 0.00038095 | -0.0015206 | -0.0003811
85 | 87 | 1.5072 | 0.96459 | 2.531e-09 | 0 | 0 | 0 | 0 | 0 | 1 | -90 | 90 | -0.0026999 | -0.00067651 | 0.0027 | 0.00067634
87 | 88 | 1.6656 | 1.066 | 2.797e-09 | 0 | 0 | 0 | 0 | 0 | 1 | -90 | 90 | 0.019266 | 0.0048315 | -0.019259 | -0.0048274
87 | 89 | 0.54944 | 0.35164 | 9.2265e-10 | 0 | 0 | 0 | 0 | 0 | 1 | -90 | 90 | -0.021966 | -0.0055079 | 0.021969 | 0.0055096
88 | 108 | 2.1171 | 1.355 | 3.5552e-09 | 0 | 0 | 0 | 0 | 0 | 1 | -90 | 90 | 0.013278 | 0.0033287 | -0.013273 | -0.0033264
88 | 106 | 1.3852 | 0.88651 | 2.3261e-09 | 0 | 0 | 0 | 0 | 0 | 1 | -90 | 90 | 0.0059812 | 0.0014988 | -0.0059807 | -0.0014986
89 | 95 | 0.72993 | 0.46716 | 1.2258e-09 | 0 | 0 | 0 | 0 | 0 | 1 | -90 | 90 | -0.023857 | -0.0059829 | 0.023862 | 0.0059857
108 | 111 | 1.279 | 0.81857 | 2.1478e-09 | 0 | 0 | 0 | 0 | 0 | 1 | -90 | 90 | 0.012322 | 0.0030878 | -0.012319 | -0.0030866
106 | 107 | 0.49836 | 0.31895 | 8.3688e-10 | 0 | 0 | 0 | 0 | 0 | 1 | -90 | 90 | 0.0051414 | 0.0012883 | -0.0051412 | -0.0012883
95 | 94 | 0.50743 | 0.32475 | 8.521e-10 | 0 | 0 | 0 | 0 | 0 | 1 | -90 | 90 | -0.024849 | -0.0062331 | 0.024852 | 0.0062353
111 | 112 | 3.3283 | 2.1301 | 5.5891e-09 | 0 | 0 | 0 | 0 | 0 | 1 | -90 | 90 | 0.0095042 | 0.0023821 | -0.0095009 | -0.0023805
111 | 109 | 2.565 | 1.6416 | 4.3074e-09 | 0 | 0 | 0 | 0 | 0 | 1 | -90 | 90 | 0.0028151 | 0.00070453 | -0.0028149 | -0.0007048
107 | 102 | 0.49851 | 0.31905 | 8.3714e-10 | 0 | 0 | 0 | 0 | 0 | 1 | -90 | 90 | 0.0043015 | 0.0010778 | -0.0043014 | -0.0010778
94 | 92 | 0.39715 | 0.25418 | 6.6693e-10 | 0 | 0 | 0 | 0 | 0 | 1 | -90 | 90 | -0.026433 | -0.0066314 | 0.026436 | 0.0066333
90 | 91 | 0.56559 | 0.36198 | 9.4977e-10 | 0 | 0 | 0 | 0 | 0 | 1 | -90 | 90 | -0.02829 | -0.0070995 | 0.028295 | 0.0071026
90 | 92 | 0.46106 | 0.29508 | 7.7425e-10 | 0 | 0 | 0 | 0 | 0 | 1 | -90 | 90 | 0.027431 | 0.0068841 | -0.027427 | -0.0068817
91 | 93 | 0.71 | 0.4544 | 1.1923e-09 | 0 | 0 | 0 | 0 | 0 | 1 | -90 | 90 | -0.028972 | -0.0072723 | 0.028979 | 0.0072764
93 | 125 | 1.637 | 1.0477 | 2.749e-09 | 0 | 0 | 0 | 0 | 0 | 1 | -90 | 90 | -0.029628 | -0.0074391 | 0.029644 | 0.007449
125 | 126 | 4.8099 | 3.0783 | 8.0771e-09 | 0 | 0 | 0 | 0 | 0 | 1 | -90 | 90 | 0.022233 | 0.0055989 | -0.022207 | -0.005583
125 | 127 | 1.0021 | 0.64133 | 1.6828e-09 | 0 | 0 | 0 | 0 | 0 | 1 | -90 | 90 | -0.051877 | -0.013048 | 0.051906 | 0.013067
126 | 145 | 4.7786 | 3.0583 | 8.0245e-09 | 0 | 0 | 0 | 0 | 0 | 1 | -90 | 90 | 0.021868 | 0.0054982 | -0.021843 | -0.0054828
127 | 185 | 0.4592 | 0.29389 | 7.7112e-10 | 0 | 0 | 0 | 0 | 0 | 1 | -90 | 90 | -0.053024 | -0.013347 | 0.053038 | 0.013356
96 | 97 | 1.6968 | 1.0859 | 2.8493e-09 | 0 | 0 | 0 | 0 | 0 | 1 | -90 | 90 | -0.0030282 | -0.00075895 | 0.0030284 | 0.00075879
97 | 99 | 0.57902 | 0.37057 | 9.7232e-10 | 0 | 0 | 0 | 0 | 0 | 1 | -90 | 90 | -0.0051673 | -0.0012949 | 0.0051675 | 0.0012949
99 | 103 | 2.3581 | 1.5092 | 3.96e-09 | 0 | 0 | 0 | 0 | 0 | 1 | -90 | 90 | -0.0057294 | -0.0014357 | 0.0057302 | 0.0014359
103 | 104 | 1.8724 | 1.1983 | 3.1443e-09 | 0 | 0 | 0 | 0 | 0 | 1 | -90 | 90 | -0.0077556 | -0.0019435 | 0.0077569 | 0.001944
104 | 105 | 0.49624 | 0.31759 | 8.3331e-10 | 0 | 0 | 0 | 0 | 0 | 1 | -90 | 90 | -0.0088358 | -0.0022144 | 0.0088362 | 0.0022146
100 | 101 | 0.76356 | 0.48868 | 1.2822e-09 | 0 | 0 | 0 | 0 | 0 | 1 | -90 | 90 | -0.0025082 | -0.00062863 | 0.0025082 | 0.00062854
101 | 102 | 1.27 | 0.81278 | 2.1326e-09 | 0 | 0 | 0 | 0 | 0 | 1 | -90 | 90 | -0.0034607 | -0.00086726 | 0.0034609 | 0.00086716
105 | 184 | 0.49615 | 0.31753 | 8.3316e-10 | 0 | 0 | 0 | 0 | 0 | 1 | -90 | 90 | -0.0099152 | -0.002485 | 0.0099157 | 0.0024853
184 | 116 | 0.49217 | 0.31499 | 8.2649e-10 | 0 | 0 | 0 | 0 | 0 | 1 | -90 | 90 | -0.010994 | -0.0027554 | 0.010994 | 0.0027558
116 | 114 | 1.3865 | 0.88739 | 2.3284e-09 | 0 | 0 | 0 | 0 | 0 | 1 | -90 | 90 | -0.012073 | -0.0030261 | 0.012075 | 0.0030273
112 | 187 | 3.5056 | 2.2436 | 5.8869e-09 | 0 | 0 | 0 | 0 | 0 | 1 | -90 | 90 | 0.0051499 | 0.0012906 | -0.0051489 | -0.0012905
112 | 186 | 6.8112 | 4.3592 | 1.1438e-08 | 0 | 0 | 0 | 0 | 0 | 1 | -90 | 90 | 0.004351 | 0.00109 | -0.0043496 | -0.0010901
109 | 110 | 4.4769 | 2.8652 | 7.518e-09 | 0 | 0 | 0 | 0 | 0 | 1 | -90 | 90 | 0.00088705 | 0.00022161 | -0.00088701 | -0.00022231
113 | 114 | 0.849 | 0.54336 | 1.4257e-09 | 0 | 0 | 0 | 0 | 0 | 1 | -90 | 90 | 0.013123 | 0.0032903 | -0.013121 | -0.0032894
113 | 115 | 1.0052 | 0.64335 | 1.6881e-09 | 0 | 0 | 0 | 0 | 0 | 1 | -90 | 90 | -0.014146 | -0.0035467 | 0.014148 | 0.0035479
115 | 117 | 0.26538 | 0.16984 | 2.2282e-09 | 0 | 0 | 0 | 0 | 0 | 1 | -90 | 90 | -0.17241 | -0.043615 | 0.1725 | 0.04367
115 | 118 | 0.16562 | 0.106 | 1.3906e-09 | 0 | 0 | 0 | 0 | 0 | 1 | -90 | 90 | 0.10313 | 0.026167 | -0.10312 | -0.026155
115 | 119 | 1.223 | 0.78269 | 2.0537e-09 | 0 | 0 | 0 | 0 | 0 | 1 | -90 | 90 | 0.055131 | 0.0139 | -0.05509 | -0.013874
117 | 139 | 0.067702 | 0.043329 | 5.6845e-10 | 0 | 0 | 0 | 0 | 0 | 1 | -90 | 90 | -0.17413 | -0.044078 | 0.17415 | 0.044092
118 | 148 | 0.069434 | 0.044438 | 5.8299e-10 | 0 | 0 | 0 | 0 | 0 | 1 | -90 | 90 | 0.10149 | 0.025747 | -0.10148 | -0.025742
119 | 185 | 0.35374 | 0.22639 | 5.9402e-10 | 0 | 0 | 0 | 0 | 0 | 1 | -90 | 90 | 0.054064 | 0.013617 | -0.054053 | -0.01361
148 | 149 | 0.23009 | 0.14726 | 1.9319e-09 | 0 | 0 | 0 | 0 | 0 | 1 | -90 | 90 | 0.10075 | 0.025559 | -0.10072 | -0.025543
149 | 150 | 0.19342 | 0.12379 | 1.624e-09 | 0 | 0 | 0 | 0 | 0 | 1 | -90 | 90 | 0.10049 | 0.025485 | -0.10047 | -0.025471
120 | 121 | 1.6143 | 1.0332 | 2.7109e-09 | 0 | 0 | 0 | 0 | 0 | 1 | -90 | 90 | 0.077899 | 0.019654 | -0.07779 | -0.019585
120 | 122 | 0.83636 | 0.53527 | 1.4045e-09 | 0 | 0 | 0 | 0 | 0 | 1 | -90 | 90 | -0.081196 | -0.020481 | 0.081257 | 0.02052
121 | 123 | 0.22781 | 0.1458 | 3.8255e-10 | 0 | 0 | 0 | 0 | 0 | 1 | -90 | 90 | 0.076339 | 0.019222 | -0.076324 | -0.019212
123 | 128 | 0.78672 | 0.5035 | 1.3211e-09 | 0 | 0 | 0 | 0 | 0 | 1 | -90 | 90 | 0.020902 | 0.0052404 | -0.020898 | -0.0052381
123 | 129 | 0.43512 | 0.27848 | 7.3069e-10 | 0 | 0 | 0 | 0 | 0 | 1 | -90 | 90 | 0.055422 | 0.013972 | -0.055407 | -0.013962
128 | 137 | 1.1316 | 0.72424 | 1.9003e-09 | 0 | 0 | 0 | 0 | 0 | 1 | -90 | 90 | 0.011375 | 0.0028514 | -0.011373 | -0.0028505
128 | 142 | 0.23723 | 0.15183 | 3.9838e-10 | 0 | 0 | 0 | 0 | 0 | 1 | -90 | 90 | 0.0095235 | 0.0023867 | -0.0095233 | -0.0023866
129 | 183 | 0.03751 | 0.024007 | 6.299e-11 | 0 | 0 | 0 | 0 | 0 | 1 | -90 | 90 | 0.054245 | 0.013671 | -0.054244 | -0.013671
137 | 136 | 0.093718 | 0.05998 | 1.5738e-10 | 0 | 0 | 0 | 0 | 0 | 1 | -90 | 90 | 0.0082097 | 0.0020576 | -0.0082096 | -0.0020576
142 | 143 | 3.0698 | 1.9647 | 5.155e-09 | 0 | 0 | 0 | 0 | 0 | 1 | -90 | 90 | 0.0039932 | 0.0010006 | -0.0039927 | -0.0010007
183 | 180 | 0.48706 | 0.31172 | 8.1791e-10 | 0 | 0 | 0 | 0 | 0 | 1 | -90 | 90 | 0.053234 | 0.013417 | -0.053219 | -0.013408
145 | 146 | 4.8895 | 3.1293 | 8.2107e-09 | 0 | 0 | 0 | 0 | 0 | 1 | -90 | 90 | 0.019594 | 0.0049202 | -0.019573 | -0.0049077
145 | 147 | 7.3137 | 4.6808 | 1.2282e-08 | 0 | 0 | 0 | 0 | 0 | 1 | -90 | 90 | 0.0022491 | 0.00056267 | -0.0022487 | -0.00056359
146 | 151 | 0.67813 | 0.434 | 1.1388e-09 | 0 | 0 | 0 | 0 | 0 | 1 | -90 | 90 | 0.016801 | 0.0042128 | -0.016798 | -0.0042116
180 | 178 | 0.41357 | 0.26468 | 6.9449e-10 | 0 | 0 | 0 | 0 | 0 | 1 | -90 | 90 | 0.052401 | 0.013203 | -0.052388 | -0.013195
144 | 175 | 1.5817 | 1.0123 | 2.6561e-09 | 0 | 0 | 0 | 0 | 0 | 1 | -90 | 90 | 0.0042921 | 0.0010757 | -0.0042918 | -0.0010757
144 | 171 | 0.66556 | 0.42596 | 1.1177e-09 | 0 | 0 | 0 | 0 | 0 | 1 | -90 | 90 | -0.0042921 | -0.0010757 | 0.0042923 | 0.0010756
171 | 172 | 2.9468 | 1.8859 | 4.9485e-09 | 0 | 0 | 0 | 0 | 0 | 1 | -90 | 90 | -0.0096643 | -0.0024221 | 0.0096674 | 0.0024236
172 | 173 | 0.94889 | 0.60729 | 1.5934e-09 | 0 | 0 | 0 | 0 | 0 | 1 | -90 | 90 | -0.013697 | -0.0034335 | 0.013699 | 0.0034346
151 | 152 | 1.8246 | 1.1678 | 3.064e-09 | 0 | 0 | 0 | 0 | 0 | 1 | -90 | 90 | 0.013843 | 0.003471 | -0.013839 | -0.0034688
152 | 153 | 0.62335 | 0.39895 | 1.0468e-09 | 0 | 0 | 0 | 0 | 0 | 1 | -90 | 90 | 0.010228 | 0.0025636 | -0.010227 | -0.0025632
153 | 181 | 1.8819 | 1.2044 | 3.1602e-09 | 0 | 0 | 0 | 0 | 0 | 1 | -90 | 90 | 0.0059382 | 0.0014883 | -0.0059375 | -0.0014881
154 | 155 | 0.88243 | 0.56475 | 1.4818e-09 | 0 | 0 | 0 | 0 | 0 | 1 | -90 | 90 | 0.0030512 | 0.00076444 | -0.0030511 | -0.00076452
154 | 156 | 1.0957 | 0.70124 | 1.84e-09 | 0 | 0 | 0 | 0 | 0 | 1 | -90 | 90 | -0.0039099 | -0.00097966 | 0.00391 | 0.00097961
155 | 157 | 1.3489 | 0.86329 | 2.2651e-09 | 0 | 0 | 0 | 0 | 0 | 1 | -90 | 90 | 0.0012377 | 0.00031 | -0.0012376 | -0.0003102
156 | 158 | 2.5519 | 1.6332 | 4.2853e-09 | 0 | 0 | 0 | 0 | 0 | 1 | -90 | 90 | 0.0054565 | 0.0013673 | -0.0054557 | -0.0013672
156 | 159 | 1.7302 | 1.1074 | 2.9055e-09 | 0 | 0 | 0 | 0 | 0 | 1 | -90 | 90 | -0.0093666 | -0.0023469 | 0.0093683 | 0.0023478
158 | 167 | 0.84784 | 0.54262 | 1.4238e-09 | 0 | 0 | 0 | 0 | 0 | 1 | -90 | 90 | 0.0044889 | 0.0011249 | -0.0044887 | -0.0011249
159 | 164 | 0.65552 | 0.41953 | 1.1008e-09 | 0 | 0 | 0 | 0 | 0 | 1 | -90 | 90 | -0.011336 | -0.002841 | 0.011337 | 0.0028415
167 | 168 | 1.0335 | 0.66144 | 1.7355e-09 | 0 | 0 | 0 | 0 | 0 | 1 | -90 | 90 | 0.00060259 | 0.00015087 | -0.00060258 | -0.00015103
164 | 162 | 1.2874 | 0.82392 | 2.1618e-09 | 0 | 0 | 0 | 0 | 0 | 1 | -90 | 90 | -0.011814 | -0.0029609 | 0.011816 | 0.002962
162 | 160 | 0.1302 | 0.083331 | 2.1865e-10 | 0 | 0 | 0 | 0 | 0 | 1 | -90 | 90 | -0.01546 | -0.0038753 | 0.01546 | 0.0038755
160 | 161 | 0.59785 | 0.38262 | 1.0039e-09 | 0 | 0 | 0 | 0 | 0 | 1 | -90 | 90 | -0.022023 | -0.0055205 | 0.022026 | 0.0055225
161 | 163 | 4.5244 | 2.8956 | 7.5976e-09 | 0 | 0 | 0 | 0 | 0 | 1 | -90 | 90 | -0.026162 | -0.006559 | 0.026197 | 0.0065805
163 | 165 | 0.93705 | 0.59971 | 1.5736e-09 | 0 | 0 | 0 | 0 | 0 | 1 | -90 | 90 | -0.029113 | -0.0073111 | 0.029122 | 0.0073167
163 | 166 | 0.84163 | 0.53864 | 1.4133e-09 | 0 | 0 | 0 | 0 | 0 | 1 | -90 | 90 | 0.0029161 | 0.00073064 | -0.002916 | -0.00073072
165 | 169 | 0.034334 | 0.021974 | 5.7657e-11 | 0 | 0 | 0 | 0 | 0 | 1 | -90 | 90 | -0.030458 | -0.0076516 | 0.030458 | 0.0076518
166 | 179 | 0.9129 | 0.58425 | 1.533e-09 | 0 | 0 | 0 | 0 | 0 | 1 | -90 | 90 | 0.0011666 | 0.00029225 | -0.0011666 | -0.00029239
169 | 170 | 1.2062 | 0.77195 | 2.0255e-09 | 0 | 0 | 0 | 0 | 0 | 1 | -90 | 90 | -0.031239 | -0.0078474 | 0.031252 | 0.0078556
170 | 173 | 1.9445 | 1.2445 | 3.2654e-09 | 0 | 0 | 0 | 0 | 0 | 1 | -90 | 90 | 0.017023 | 0.0042698 | -0.017016 | -0.0042661
170 | 176 | 0.85694 | 0.54844 | 1.439e-09 | 0 | 0 | 0 | 0 | 0 | 1 | -90 | 90 | -0.048274 | -0.012125 | 0.048297 | 0.01214
176 | 177 | 0.43168 | 0.27628 | 7.2491e-10 | 0 | 0 | 0 | 0 | 0 | 1 | -90 | 90 | -0.049683 | -0.012487 | 0.049695 | 0.012495
177 | 178 | 2.2445 | 1.4365 | 3.7692e-09 | 0 | 0 | 0 | 0 | 0 | 1 | -90 | 90 | -0.051101 | -0.012847 | 0.051166 | 0.012888