## bus_data
BUS_I | BUS_TYPE | Pd | Qd | Gs | Bs | area | Vm | Va | baseKV | zone | Vmax | Vmin
1 | 1 | 0.0071066 | 0.0017811 | 0 | 0 | 1 | 0.99084 | -0.17618 | 0.4 | 1 | 1.1 | 0.9
2 | 1 | 0.0034592 | 0.00086696 | 0 | 0 | 1 | 0.9911 | -0.17103 | 0.4 | 1 | 1.1 | 0.9
3 | 1 | 0.0015837 | 0.00039691 | 0 | 0 | 1 | 0.9907 | -0.17883 | 0.4 | 1 | 1.1 | 0.9
4 | 1 | 0.0033009 | 0.00082728 | 0 | 0 | 1 | 0.99114 | -0.17033 | 0.4 | 1 | 1.1 | 0.9
5 | 1 | 0.0072843 | 0.0018256 | 0 | 0 | 1 | 0.99059 | -0.18094 | 0.4 | 1 | 1.1 | 0.9
6 | 1 | 0 | 0 | 0 | 0 | 1 | 0.99153 | -0.16267 | 0.4 | 1 | 1.1 | 0.9
7 | 1 | 0.00060917 | 0.00015267 | 0 | 0 | 1 | 0.99059 | -0.18099 | 0.4 | 1 | 1.1 | 0.9
31 | 1 | 0.0038195 | 0.00095725 | 0 | 0 | 1 | 0.99136 | -0.16606 | 0.4 | 1 | 1.1 | 0.9
28 | 1 | 0.0058841 | 0.0014747 | 0 | 0 | 1 | 0.99195 | -0.15455 | 0.4 | 1 | 1.1 | 0.9
8 | 1 | 0.0032295 | 0.00080938 | 0 | 0 | 1 | 0.98977 | -0.19691 | 0.4 | 1 | 1.1 | 0.9
9 | 1 | 0.0047457 | 0.0011894 | 0 | 0 | 1 | 0.98969 | -0.19836 | 0.4 | 1 | 1.1 | 0.9
10 | 1 | 0 | 0 | 0 | 0 | 1 | 0.98987 | -0.19493 | 0.4 | 1 | 1.1 | 0.9
12 | 1 | 0.0020613 | 0.0005166 | 0 | 0 | 1 | 0.99007 | -0.19103 | 0.4 | 1 | 1.1 | 0.9
15 | 1 | 0.0024281 | 0.00060853 | 0 | 0 | 1 | 0.99009 | -0.19058 | 0.4 | 1 | 1.1 | 0.9
41 | 1 | 0.0048423 | 0.0012136 | 0 | 0 | 1 | 0.99041 | -0.18451 | 0.4 | 1 | 1.1 | 0.9
16 | 1 | 0.0022567 | 0.00056557 | 0 | 0 | 1 | 0.995 | -0.095936 | 0.4 | 1 | 1.1 | 0.9
17 | 1 | 0.0011567 | 0.0002899 | 0 | 0 | 1 | 0.99501 | -0.0957 | 0.4 | 1 | 1.1 | 0.9
18 | 1 | 0.0042933 | 0.001076 | 0 | 0 | 1 | 0.99498 | -0.096192 | 0.4 | 1 | 1.1 | 0.9
19 | 1 | 0.003883 | 0.00097317 | 0 | 0 | 1 | 0.99514 | -0.093075 | 0.4 | 1 | 1.1 | 0.9
20 | 1 | 0.0011567 | 0.0002899 | 0 | 0 | 1 | 0.99523 | -0.091486 | 0.4 | 1 | 1.1 | 0.9
22 | 1 | 0.0099974 | 0.0025056 | 0 | 0 | 1 | 0.99548 | -0.086595 | 0.4 | 1 | 1.1 | 0.9
21 | 1 | 0.0014573 | 0.00036523 | 0 | 0 | 1 | 0.99556 | -0.085029 | 0.4 | 1 | 1.1 | 0.9
23 | 1 | 0 | 0 | 0 | 0 | 1 | 0.99596 | -0.077396 | 0.4 | 1 | 1.1 | 0.9
24 | 1 | 0 | 0 | 0 | 0 | 1 | 0.99311 | -0.13225 | 0.4 | 1 | 1.1 | 0.9
25 | 1 | 0.0021327 | 0.0005345 | 0 | 0 | 1 | 0.9959 | -0.078515 | 0.4 | 1 | 1.1 | 0.9
26 | 3 | 0 | 0 | 0 | 0 | 1 | 1 | 0 | 0.4 | 1 | 1.1 | 0.9
27 | 1 | 0.00062201 | 0.00015589 | 0 | 0 | 1 | 0.99293 | -0.13559 | 0.4 | 1 | 1.1 | 0.9
29 | 1 | 0.00085871 | 0.00021521 | 0 | 0 | 1 | 0.99768 | -0.043828 | 0.4 | 1 | 1.1 | 0.9
32 | 1 | 0 | 0 | 0 | 0 | 1 | 0.9915 | -0.16336 | 0.4 | 1 | 1.1 | 0.9
83 | 1 | 0.0008608 | 0.00021574 | 0 | 0 | 1 | 0.99762 | -0.044985 | 0.4 | 1 | 1.1 | 0.9
30 | 1 | 0.0095852 | 0.0024023 | 0 | 0 | 1 | 0.99154 | -0.16121 | 0.4 | 1 | 1.1 | 0.9
81 | 1 | 0 | 0 | 0 | 0 | 1 | 0.99161 | -0.15989 | 0.4 | 1 | 1.1 | 0.9
33 | 1 | 0.0037814 | 0.0009477 | 0 | 0 | 1 | 0.9911 | -0.17115 | 0.4 | 1 | 1.1 | 0.9
37 | 1 | 0.0013287 | 0.000333 | 0 | 0 | 1 | 0.99132 | -0.16678 | 0.4 | 1 | 1.1 | 0.9
34 | 1 | 0.006436 | 0.001613 | 0 | 0 | 1 | 0.99093 | -0.1743 | 0.4 | 1 | 1.1 | 0.9
254 | 1 | 0.0038926 | 0.00097559 | 0 | 0 | 1 | 0.99103 | -0.17242 | 0.4 | 1 | 1.1 | 0.9
35 | 1 | 0.0055996 | 0.0014034 | 0 | 0 | 1 | 0.99071 | -0.17861 | 0.4 | 1 | 1.1 | 0.9
36 | 1 | 0.0013541 | 0.00033937 | 0 | 0 | 1 | 0.99046 | -0.18355 | 0.4 | 1 | 1.1 | 0.9
38 | 1 | 0.0013565 | 0.00033998 | 0 | 0 | 1 | 0.99045 | -0.1837 | 0.4 | 1 | 1.1 | 0.9
39 | 1 | 0.00084256 | 0.00021117 | 0 | 0 | 1 | 0.99089 | -0.17505 | 0.4 | 1 | 1.1 | 0.9
43 | 1 | 0.0013554 | 0.0003397 | 0 | 0 | 1 | 0.99044 | -0.18383 | 0.4 | 1 | 1.1 | 0.9
44 | 1 | 0.0057509 | 0.0014413 | 0 | 0 | 1 | 0.99058 | -0.18122 | 0.4 | 1 | 1.1 | 0.9
42 | 1 | 0.0013546 | 0.0003395 | 0 | 0 | 1 | 0.99044 | -0.18396 | 0.4 | 1 | 1.1 | 0.9
45 | 1 | 0.0022904 | 0.00057403 | 0 | 0 | 1 | 0.99053 | -0.18209 | 0.4 | 1 | 1.1 | 0.9
46 | 1 | 0.0022794 | 0.00057128 | 0 | 0 | 1 | 0.99052 | -0.18226 | 0.4 | 1 | 1.1 | 0.9
47 | 1 | 0.0022907 | 0.0005741 | 0 | 0 | 1 | 0.99052 | -0.18231 | 0.4 | 1 | 1.1 | 0.9
48 | 1 | 0.0055803 | 0.0013986 | 0 | 0 | 1 | 0.98597 | -0.26843 | 0.4 | 1 | 1.1 | 0.9
49 | 1 | 0 | 0 | 0 | 0 | 1 | 0.98896 | -0.21083 | 0.4 | 1 | 1.1 | 0.9
50 | 1 | 0 | 0 | 0 | 0 | 1 | 0.98228 | -0.34006 | 0.4 | 1 | 1.1 | 0.9
51 | 1 | 0 | 0 | 0 | 0 | 1 | 0.99003 | -0.19012 | 0.4 | 1 | 1.1 | 0.9
52 | 1 | 0.0021251 | 0.00053259 | 0 | 0 | 1 | 0.98883 | -0.21323 | 0.4 | 1 | 1.1 | 0.9
53 | 1 | 0 | 0 | 0 | 0 | 1 | 0.97969 | -0.39078 | 0.4 | 1 | 1.1 | 0.9
54 | 1 | 0.0012106 | 0.0003034 | 0 | 0 | 1 | 0.98205 | -0.3447 | 0.4 | 1 | 1.1 | 0.9
55 | 1 | 0.001083 | 0.00027141 | 0 | 0 | 1 | 0.99039 | -0.18322 | 0.4 | 1 | 1.1 | 0.9
56 | 1 | 0 | 0 | 0 | 0 | 1 | 0.98998 | -0.19115 | 0.4 | 1 | 1.1 | 0.9
57 | 1 | 0.0024952 | 0.00062536 | 0 | 0 | 1 | 0.98848 | -0.22006 | 0.4 | 1 | 1.1 | 0.9
58 | 1 | 0.042766 | 0.010718 | 0 | 0 | 1 | 0.97841 | -0.41585 | 0.4 | 1 | 1.1 | 0.9
59 | 1 | 0.0016729 | 0.00041927 | 0 | 0 | 1 | 0.97963 | -0.39194 | 0.4 | 1 | 1.1 | 0.9
60 | 1 | 0.0030139 | 0.00075535 | 0 | 0 | 1 | 0.98201 | -0.3455 | 0.4 | 1 | 1.1 | 0.9
248 | 1 | 0.00049639 | 0.00012441 | 0 | 0 | 1 | 0.98982 | -0.19431 | 0.4 | 1 | 1.1 | 0.9
205 | 1 | 0.0078035 | 0.0019557 | 0 | 0 | 1 | 0.98733 | -0.24235 | 0.4 | 1 | 1.1 | 0.9
200 | 1 | 0.0017622 | 0.00044165 | 0 | 0 | 1 | 0.97832 | -0.41765 | 0.4 | 1 | 1.1 | 0.9
163 | 1 | 0.0012761 | 0.00031981 | 0 | 0 | 1 | 0.9796 | -0.39257 | 0.4 | 1 | 1.1 | 0.9
82 | 1 | 0.0014013 | 0.00035119 | 0 | 0 | 1 | 0.99241 | -0.14436 | 0.4 | 1 | 1.1 | 0.9
84 | 1 | 0.0013601 | 0.00034086 | 0 | 0 | 1 | 0.99302 | -0.13275 | 0.4 | 1 | 1.1 | 0.9
253 | 1 | 0.0016426 | 0.00041169 | 0 | 0 | 1 | 0.99494 | -0.096074 | 0.4 | 1 | 1.1 | 0.9
251 | 1 | 0.0010924 | 0.00027377 | 0 | 0 | 1 | 0.99358 | -0.1221 | 0.4 | 1 | 1.1 | 0.9
166 | 1 | 0.00070971 | 0.00017787 | 0 | 0 | 1 | 0.98289 | -0.32887 | 0.4 | 1 | 1.1 | 0.9
167 | 1 | 0.00076053 | 0.00019061 | 0 | 0 | 1 | 0.98281 | -0.33041 | 0.4 | 1 | 1.1 | 0.9
168 | 1 | 0 | 0 | 0 | 0 | 1 | 0.98295 | -0.32769 | 0.4 | 1 | 1.1 | 0.9
169 | 1 | 0.00076036 | 0.00019056 | 0 | 0 | 1 | 0.98278 | -0.33099 | 0.4 | 1 | 1.1 | 0.9
171 | 1 | 0.0013112 | 0.00032862 | 0 | 0 | 1 | 0.98302 | -0.32623 | 0.4 | 1 | 1.1 | 0.9
172 | 1 | 0.00093609 | 0.00023461 | 0 | 0 | 1 | 0.98273 | -0.33199 | 0.4 | 1 | 1.1 | 0.9
174 | 1 | 0 | 0 | 0 | 0 | 1 | 0.98321 | -0.32263 | 0.4 | 1 | 1.1 | 0.9
211 | 1 | 0.000718 | 0.00017995 | 0 | 0 | 1 | 0.98269 | -0.33274 | 0.4 | 1 | 1.1 | 0.9
173 | 1 | 0.0011601 | 0.00029075 | 0 | 0 | 1 | 0.98285 | -0.32969 | 0.4 | 1 | 1.1 | 0.9
269 | 1 | 0.00060861 | 0.00015253 | 0 | 0 | 1 | 0.98286 | -0.32951 | 0.4 | 1 | 1.1 | 0.9
214 | 1 | 0.00060546 | 0.00015174 | 0 | 0 | 1 | 0.98352 | -0.3165 | 0.4 | 1 | 1.1 | 0.9
215 | 1 | 0.0010965 | 0.0002748 | 0 | 0 | 1 | 0.98311 | -0.32462 | 0.4 | 1 | 1.1 | 0.9
195 | 1 | 0.0010593 | 0.00026549 | 0 | 0 | 1 | 0.97808 | -0.42238 | 0.4 | 1 | 1.1 | 0.9
197 | 1 | 0.0016122 | 0.00040405 | 0 | 0 | 1 | 0.97811 | -0.42182 | 0.4 | 1 | 1.1 | 0.9
199 | 1 | 0.00073086 | 0.00018317 | 0 | 0 | 1 | 0.97813 | -0.42139 | 0.4 | 1 | 1.1 | 0.9
213 | 1 | 0.00055788 | 0.00013982 | 0 | 0 | 1 | 0.97817 | -0.42055 | 0.4 | 1 | 1.1 | 0.9
206 | 1 | 0.0017852 | 0.00044742 | 0 | 0 | 1 | 0.98619 | -0.26452 | 0.4 | 1 | 1.1 | 0.9
207 | 1 | 0.00060546 | 0.00015174 | 0 | 0 | 1 | 0.98617 | -0.26483 | 0.4 | 1 | 1.1 | 0.9
208 | 1 | 0 | 0 | 0 | 0 | 1 | 0.98431 | -0.30118 | 0.4 | 1 | 1.1 | 0.9
243 | 1 | 0.00060546 | 0.00015174 | 0 | 0 | 1 | 0.98385 | -0.31001 | 0.4 | 1 | 1.1 | 0.9
212 | 1 | 0.00066438 | 0.00016651 | 0 | 0 | 1 | 0.98267 | -0.33312 | 0.4 | 1 | 1.1 | 0.9
216 | 1 | 0.00060593 | 0.00015186 | 0 | 0 | 1 | 0.9836 | -0.31498 | 0.4 | 1 | 1.1 | 0.9
217 | 1 | 0 | 0 | 0 | 0 | 1 | 0.98293 | -0.32815 | 0.4 | 1 | 1.1 | 0.9
261 | 1 | 0.00060546 | 0.00015174 | 0 | 0 | 1 | 0.98368 | -0.31339 | 0.4 | 1 | 1.1 | 0.9
267 | 1 | 0.00060662 | 0.00015203 | 0 | 0 | 1 | 0.98288 | -0.32906 | 0.4 | 1 | 1.1 | 0.9
266 | 1 | 0.00060593 | 0.00015186 | 0 | 0 | 1 | 0.98292 | -0.32829 | 0.4 | 1 | 1.1 | 0.9
218 | 1 | 0.0010487 | 0.00026282 | 0 | 0 | 1 | 0.98218 | -0.34268 | 0.4 | 1 | 1.1 | 0.9
219 | 1 | 0.001232 | 0.00030877 | 0 | 0 | 1 | 0.98224 | -0.34157 | 0.4 | 1 | 1.1 | 0.9
220 | 1 | 0.0017609 | 0.00044132 | 0 | 0 | 1 | 0.98217 | -0.34297 | 0.4 | 1 | 1.1 | 0.9
221 | 1 | 0.0029253 | 0.00073315 | 0 | 0 | 1 | 0.98227 | -0.34105 | 0.4 | 1 | 1.1 | 0.9
222 | 1 | 0.0013312 | 0.00033364 | 0 | 0 | 1 | 0.98216 | -0.34309 | 0.4 | 1 | 1.1 | 0.9
223 | 1 | 0 | 0 | 0 | 0 | 1 | 0.98242 | -0.33803 | 0.4 | 1 | 1.1 | 0.9
232 | 1 | 0 | 0 | 0 | 0 | 1 | 0.98214 | -0.34345 | 0.4 | 1 | 1.1 | 0.9
224 | 1 | 0.0020232 | 0.00050706 | 0 | 0 | 1 | 0.98061 | -0.37347 | 0.4 | 1 | 1.1 | 0.9
225 | 1 | 0 | 0 | 0 | 0 | 1 | 0.98066 | -0.37267 | 0.4 | 1 | 1.1 | 0.9
226 | 1 | 0 | 0 | 0 | 0 | 1 | 0.98052 | -0.37526 | 0.4 | 1 | 1.1 | 0.9
227 | 1 | 0 | 0 | 0 | 0 | 1 | 0.98088 | -0.36832 | 0.4 | 1 | 1.1 | 0.9
229 | 1 | 0.00020405 | 5.1139e-05 | 0 | 0 | 1 | 0.98052 | -0.37541 | 0.4 | 1 | 1.1 | 0.9
230 | 1 | 0 | 0 | 0 | 0 | 1 | 0.98035 | -0.37862 | 0.4 | 1 | 1.1 | 0.9
231 | 1 | 0.00046833 | 0.00011738 | 0 | 0 | 1 | 0.98103 | -0.36528 | 0.4 | 1 | 1.1 | 0.9
228 | 1 | 0 | 0 | 0 | 0 | 1 | 0.98119 | -0.36216 | 0.4 | 1 | 1.1 | 0.9
236 | 1 | 0 | 0 | 0 | 0 | 1 | 0.98159 | -0.35433 | 0.4 | 1 | 1.1 | 0.9
242 | 1 | 0.00083915 | 0.00021031 | 0 | 0 | 1 | 0.98034 | -0.37884 | 0.4 | 1 | 1.1 | 0.9
239 | 1 | 0.00041604 | 0.00010427 | 0 | 0 | 1 | 0.98033 | -0.37908 | 0.4 | 1 | 1.1 | 0.9
237 | 1 | 0.00067982 | 0.00017038 | 0 | 0 | 1 | 0.98202 | -0.34586 | 0.4 | 1 | 1.1 | 0.9
233 | 1 | 0.0010921 | 0.00027371 | 0 | 0 | 1 | 0.98189 | -0.34838 | 0.4 | 1 | 1.1 | 0.9
234 | 1 | 0.0017323 | 0.00043416 | 0 | 0 | 1 | 0.98183 | -0.34962 | 0.4 | 1 | 1.1 | 0.9
235 | 1 | 0.00067909 | 0.0001702 | 0 | 0 | 1 | 0.98198 | -0.34676 | 0.4 | 1 | 1.1 | 0.9
238 | 1 | 0.00019938 | 4.9968e-05 | 0 | 0 | 1 | 0.98032 | -0.37921 | 0.4 | 1 | 1.1 | 0.9
240 | 1 | 0.00041574 | 0.00010419 | 0 | 0 | 1 | 0.98032 | -0.37922 | 0.4 | 1 | 1.1 | 0.9
241 | 1 | 0.00046353 | 0.00011617 | 0 | 0 | 1 | 0.98032 | -0.37926 | 0.4 | 1 | 1.1 | 0.9
260 | 1 | 0.00060593 | 0.00015186 | 0 | 0 | 1 | 0.98377 | -0.31173 | 0.4 | 1 | 1.1 | 0.9
245 | 1 | 0.00049645 | 0.00012442 | 0 | 0 | 1 | 0.98977 | -0.19519 | 0.4 | 1 | 1.1 | 0.9
246 | 1 | 0.00049674 | 0.00012449 | 0 | 0 | 1 | 0.9898 | -0.19473 | 0.4 | 1 | 1.1 | 0.9
247 | 1 | 0.00049598 | 0.0001243 | 0 | 0 | 1 | 0.98976 | -0.19552 | 0.4 | 1 | 1.1 | 0.9
249 | 1 | 0.00049645 | 0.00012442 | 0 | 0 | 1 | 0.98974 | -0.19585 | 0.4 | 1 | 1.1 | 0.9
250 | 1 | 0 | 0 | 0 | 0 | 1 | 0.98968 | -0.19706 | 0.4 | 1 | 1.1 | 0.9
257 | 1 | 0.00049761 | 0.00012471 | 0 | 0 | 1 | 0.98965 | -0.19753 | 0.4 | 1 | 1.1 | 0.9
258 | 1 | 0 | 0 | 0 | 0 | 1 | 0.98953 | -0.19999 | 0.4 | 1 | 1.1 | 0.9
252 | 1 | 0.0016416 | 0.00041142 | 0 | 0 | 1 | 0.99419 | -0.11035 | 0.4 | 1 | 1.1 | 0.9
255 | 1 | 0.0032526 | 0.00081518 | 0 | 0 | 1 | 0.99088 | -0.17535 | 0.4 | 1 | 1.1 | 0.9
256 | 1 | 0.00049616 | 0.00012435 | 0 | 0 | 1 | 0.98965 | -0.19754 | 0.4 | 1 | 1.1 | 0.9
259 | 1 | 0.0011931 | 0.00029901 | 0 | 0 | 1 | 0.98944 | -0.20172 | 0.4 | 1 | 1.1 | 0.9
284 | 1 | 0 | 0 | 0 | 0 | 1 | 0.98926 | -0.20539 | 0.4 | 1 | 1.1 | 0.9
262 | 1 | 0.00060546 | 0.00015174 | 0 | 0 | 1 | 0.98288 | -0.32907 | 0.4 | 1 | 1.1 | 0.9
263 | 1 | 0.00060594 | 0.00015186 | 0 | 0 | 1 | 0.98289 | -0.32887 | 0.4 | 1 | 1.1 | 0.9
264 | 1 | 0.0012114 | 0.0003036 | 0 | 0 | 1 | 0.98286 | -0.3294 | 0.4 | 1 | 1.1 | 0.9
265 | 1 | 0.00060546 | 0.00015174 | 0 | 0 | 1 | 0.9829 | -0.32861 | 0.4 | 1 | 1.1 | 0.9
268 | 1 | 0.00060637 | 0.00015197 | 0 | 0 | 1 | 0.98287 | -0.32932 | 0.4 | 1 | 1.1 | 0.9
282 | 1 | 0.00047176 | 0.00011823 | 0 | 0 | 1 | 0.98925 | -0.20554 | 0.4 | 1 | 1.1 | 0.9

## generator_data
GEN_BUS | PG | QG | QMAX | QMIN | VG | MBASE | GEN_STATUS | PMAX | PMIN
26 | 0.25832 | 0.065873 | 10 | -10 | 1 | 100 | 1 | 10 | 0

## branch_data
F_BUS | T_BUS | BR_R | BR_X | BR_B | RATE_A | RATE_B | RATE_C | TAP | SHIFT | BR_STATUS | ANGMIN | ANGMAX | P_in | Q_in | P_out | Q_out
1 | 2 | 1.3656 | 0.87399 | 2.2932e-09 | 0 | 0 | 0 | 0 | 0 | 1 | -90 | 90 | -0.016586 | -0.0041571 | 0.01659 | 0.0041595
1 | 3 | 1.2295 | 0.78689 | 2.0647e-09 | 0 | 0 | 0 | 0 | 0 | 1 | -90 | 90 | 0.0094791 | 0.002376 | -0.0094779 | -0.0023755
2 | 4 | 0.15355 | 0.098274 | 2.5786e-10 | 0 | 0 | 0 | 0 | 0 | 1 | -90 | 90 | -0.020049 | -0.0050264 | 0.02005 | 0.0050268
3 | 5 | 1.1799 | 0.75516 | 1.9814e-09 | 0 | 0 | 0 | 0 | 0 | 1 | -90 | 90 | 0.0078942 | 0.0019785 | -0.0078934 | -0.0019782
4 | 6 | 1.4456 | 0.92521 | 2.4276e-09 | 0 | 0 | 0 | 0 | 0 | 1 | -90 | 90 | -0.02335 | -0.0058541 | 0.023359 | 0.0058593
5 | 7 | 0.35346 | 0.22621 | 5.9355e-10 | 0 | 0 | 0 | 0 | 0 | 1 | -90 | 90 | 0.00060917 | 0.00015262 | -0.00060917 | -0.00015267
6 | 31 | 1.0113 | 0.64724 | 1.6983e-09 | 0 | 0 | 0 | 0 | 0 | 1 | -90 | 90 | 0.014752 | 0.0036982 | -0.01475 | -0.0036969
6 | 28 | 0.94011 | 0.60167 | 1.5787e-09 | 0 | 0 | 0 | 0 | 0 | 1 | -90 | 90 | -0.038111 | -0.0095575 | 0.038126 | 0.0095668
31 | 33 | 2.0534 | 1.3141 | 3.4481e-09 | 0 | 0 | 0 | 0 | 0 | 1 | -90 | 90 | 0.01093 | 0.0027396 | -0.010927 | -0.0027383
28 | 24 | 2.2383 | 1.4325 | 3.7588e-09 | 0 | 0 | 0 | 0 | 0 | 1 | -90 | 90 | -0.04401 | -0.011042 | 0.044057 | 0.011071
8 | 9 | 1.3388 | 0.85686 | 2.2483e-09 | 0 | 0 | 0 | 0 | 0 | 1 | -90 | 90 | 0.004746 | 0.0011894 | -0.0047456 | -0.0011894
8 | 10 | 1.0886 | 0.69669 | 1.828e-09 | 0 | 0 | 0 | 0 | 0 | 1 | -90 | 90 | -0.0079754 | -0.0019987 | 0.0079762 | 0.001999
10 | 12 | 2.1521 | 1.3774 | 3.614e-09 | 0 | 0 | 0 | 0 | 0 | 1 | -90 | 90 | -0.0079762 | -0.001999 | 0.0079777 | 0.0019996
12 | 15 | 0.19703 | 0.1261 | 3.3086e-10 | 0 | 0 | 0 | 0 | 0 | 1 | -90 | 90 | -0.010039 | -0.0025162 | 0.010039 | 0.0025164
15 | 41 | 2.1395 | 1.3693 | 3.5928e-09 | 0 | 0 | 0 | 0 | 0 | 1 | -90 | 90 | -0.012467 | -0.0031249 | 0.012471 | 0.0031268
41 | 42 | 0.13916 | 0.089064 | 2.3369e-10 | 0 | 0 | 0 | 0 | 0 | 1 | -90 | 90 | -0.017313 | -0.0043404 | 0.017314 | 0.0043407
16 | 17 | 0.16039 | 0.10265 | 2.6933e-10 | 0 | 0 | 0 | 0 | 0 | 1 | -90 | 90 | -0.00655 | -0.0016416 | 0.0065501 | 0.0016416
16 | 18 | 0.26423 | 0.16911 | 4.4371e-10 | 0 | 0 | 0 | 0 | 0 | 1 | -90 | 90 | 0.0042934 | 0.001076 | -0.0042933 | -0.001076
17 | 19 | 1.5117 | 0.96748 | 2.5385e-09 | 0 | 0 | 0 | 0 | 0 | 1 | -90 | 90 | -0.0077068 | -0.0019315 | 0.0077078 | 0.0019319
19 | 20 | 0.60849 | 0.38943 | 1.0218e-09 | 0 | 0 | 0 | 0 | 0 | 1 | -90 | 90 | -0.011591 | -0.002905 | 0.011592 | 0.0029055
20 | 22 | 1.7037 | 1.0904 | 2.8609e-09 | 0 | 0 | 0 | 0 | 0 | 1 | -90 | 90 | -0.012748 | -0.0031954 | 0.012751 | 0.003197
22 | 21 | 0.30591 | 0.19578 | 5.1371e-10 | 0 | 0 | 0 | 0 | 0 | 1 | -90 | 90 | -0.022749 | -0.0057026 | 0.02275 | 0.0057036
21 | 23 | 1.4017 | 0.89708 | 2.3538e-09 | 0 | 0 | 0 | 0 | 0 | 1 | -90 | 90 | -0.024208 | -0.0060689 | 0.024217 | 0.0060743
23 | 24 | 2.583 | 1.6531 | 4.3376e-09 | 0 | 0 | 0 | 0 | 0 | 1 | -90 | 90 | 0.094594 | 0.023877 | -0.094346 | -0.023719
23 | 25 | 2.3323 | 1.4927 | 3.9166e-09 | 0 | 0 | 0 | 0 | 0 | 1 | -90 | 90 | 0.0021328 | 0.00053419 | -0.0021327 | -0.0005345
23 | 26 | 2.8674 | 1.8352 | 4.8152e-09 | 0 | 0 | 0 | 0 | 0 | 1 | -90 | 90 | -0.12094 | -0.030486 | 0.12139 | 0.030773
24 | 27 | 0.2937 | 0.18797 | 4.932e-10 | 0 | 0 | 0 | 0 | 0 | 1 | -90 | 90 | 0.05029 | 0.012648 | -0.050282 | -0.012643
26 | 29 | 1.4528 | 0.92978 | 2.4396e-09 | 0 | 0 | 0 | 0 | 0 | 1 | -90 | 90 | 0.13692 | 0.035099 | -0.13663 | -0.034914
27 | 32 | 2.4729 | 1.5826 | 4.1526e-09 | 0 | 0 | 0 | 0 | 0 | 1 | -90 | 90 | 0.04966 | 0.012487 | -0.049594 | -0.012445
29 | 83 | 0.038479 | 0.024627 | 6.4617e-11 | 0 | 0 | 0 | 0 | 0 | 1 | -90 | 90 | 0.13578 | 0.034699 | -0.13577 | -0.034694
32 | 37 | 1.0205 | 0.65315 | 1.7138e-09 | 0 | 0 | 0 | 0 | 0 | 1 | -90 | 90 | 0.014794 | 0.0037113 | -0.014792 | -0.0037099
32 | 34 | 1.3862 | 0.88716 | 2.3278e-09 | 0 | 0 | 0 | 0 | 0 | 1 | -90 | 90 | 0.034799 | 0.0087341 | -0.034781 | -0.0087228
83 | 253 | 1.7066 | 1.0922 | 2.8658e-09 | 0 | 0 | 0 | 0 | 0 | 1 | -90 | 90 | 0.13491 | 0.034478 | -0.13457 | -0.034266
30 | 81 | 0.60621 | 0.38797 | 1.018e-09 | 0 | 0 | 0 | 0 | 0 | 1 | -90 | 90 | -0.0095852 | -0.0024023 | 0.0095858 | 0.0024026
81 | 82 | 0.54336 | 0.34775 | 9.1245e-10 | 0 | 0 | 0 | 0 | 0 | 1 | -90 | 90 | -0.12704 | -0.032222 | 0.12713 | 0.032282
81 | 55 | 0.88167 | 0.56427 | 1.4806e-09 | 0 | 0 | 0 | 0 | 0 | 1 | -90 | 90 | 0.11745 | 0.029819 | -0.11732 | -0.029735
33 | 254 | 0.78093 | 0.49979 | 1.3114e-09 | 0 | 0 | 0 | 0 | 0 | 1 | -90 | 90 | 0.0071461 | 0.0017906 | -0.0071457 | -0.0017904
37 | 39 | 2.7046 | 1.731 | 4.5418e-09 | 0 | 0 | 0 | 0 | 0 | 1 | -90 | 90 | 0.013463 | 0.0033769 | -0.013458 | -0.003374
34 | 35 | 0.66989 | 0.42873 | 1.1249e-09 | 0 | 0 | 0 | 0 | 0 | 1 | -90 | 90 | 0.028345 | 0.0071098 | -0.02834 | -0.0071061
254 | 255 | 3.9623 | 2.5359 | 6.6537e-09 | 0 | 0 | 0 | 0 | 0 | 1 | -90 | 90 | 0.0032531 | 0.00081482 | -0.0032526 | -0.00081518
35 | 36 | 0.95574 | 0.61168 | 1.6049e-09 | 0 | 0 | 0 | 0 | 0 | 1 | -90 | 90 | 0.02274 | 0.0057027 | -0.022735 | -0.0056995
36 | 38 | 0.030103 | 0.019266 | 5.0551e-11 | 0 | 0 | 0 | 0 | 0 | 1 | -90 | 90 | 0.02138 | 0.0053601 | -0.02138 | -0.00536
38 | 43 | 0.029797 | 0.01907 | 5.0036e-11 | 0 | 0 | 0 | 0 | 0 | 1 | -90 | 90 | 0.020024 | 0.00502 | -0.020024 | -0.00502
39 | 44 | 2.154 | 1.3786 | 3.6172e-09 | 0 | 0 | 0 | 0 | 0 | 1 | -90 | 90 | 0.012615 | 0.0031628 | -0.012612 | -0.0031608
43 | 42 | 0.029834 | 0.019094 | 5.01e-11 | 0 | 0 | 0 | 0 | 0 | 1 | -90 | 90 | 0.018668 | 0.0046803 | -0.018668 | -0.0046802
44 | 45 | 0.5566 | 0.35623 | 9.3469e-10 | 0 | 0 | 0 | 0 | 0 | 1 | -90 | 90 | 0.0068608 | 0.0017195 | -0.0068605 | -0.0017194
45 | 46 | 0.16513 | 0.10568 | 2.773e-10 | 0 | 0 | 0 | 0 | 0 | 1 | -90 | 90 | 0.0045702 | 0.0011454 | -0.0045701 | -0.0011454
46 | 47 | 0.097944 | 0.062684 | 1.6447e-10 | 0 | 0 | 0 | 0 | 0 | 1 | -90 | 90 | 0.0022907 | 0.00057409 | -0.0022907 | -0.0005741
48 | 49 | 4.1102 | 2.6305 | 6.9021e-09 | 0 | 0 | 0 | 0 | 0 | 1 | -90 | 90 | -0.061619 | -0.015585 | 0.061789 | 0.015694
48 | 50 | 5.5858 | 3.5749 | 9.38e-09 | 0 | 0 | 0 | 0 | 0 | 1 | -90 | 90 | 0.056038 | 0.014187 | -0.055846 | -0.014065
49 | 51 | 0.82469 | 0.5278 | 1.3849e-09 | 0 | 0 | 0 | 0 | 0 | 1 | -90 | 90 | -0.11095 | -0.028088 | 0.11106 | 0.028159
49 | 52 | 0.21498 | 0.13759 | 3.6102e-10 | 0 | 0 | 0 | 0 | 0 | 1 | -90 | 90 | 0.049156 | 0.012395 | -0.049151 | -0.012391
50 | 53 | 4.2525 | 2.7216 | 7.1411e-09 | 0 | 0 | 0 | 0 | 0 | 1 | -90 | 90 | 0.051621 | 0.013006 | -0.051496 | -0.012927
50 | 54 | 4.7411 | 3.0343 | 7.9616e-09 | 0 | 0 | 0 | 0 | 0 | 1 | -90 | 90 | 0.0042255 | 0.0010585 | -0.0042245 | -0.0010587
51 | 55 | 0.26283 | 0.16821 | 4.4136e-10 | 0 | 0 | 0 | 0 | 0 | 1 | -90 | 90 | -0.1162 | -0.029439 | 0.11624 | 0.029464
51 | 56 | 0.87875 | 0.5624 | 1.4757e-09 | 0 | 0 | 0 | 0 | 0 | 1 | -90 | 90 | 0.0051425 | 0.0012803 | -0.0051423 | -0.0012803
52 | 57 | 0.63918 | 0.40908 | 1.0734e-09 | 0 | 0 | 0 | 0 | 0 | 1 | -90 | 90 | 0.047026 | 0.011858 | -0.04701 | -0.011849
53 | 58 | 2.2212 | 1.4216 | 3.73e-09 | 0 | 0 | 0 | 0 | 0 | 1 | -90 | 90 | 0.048547 | 0.012189 | -0.048489 | -0.012152
53 | 59 | 1.6868 | 1.0795 | 2.8325e-09 | 0 | 0 | 0 | 0 | 0 | 1 | -90 | 90 | 0.0029491 | 0.00073861 | -0.002949 | -0.00073878
54 | 60 | 1.147 | 0.73406 | 1.9261e-09 | 0 | 0 | 0 | 0 | 0 | 1 | -90 | 90 | 0.003014 | 0.00075525 | -0.0030139 | -0.00075536
56 | 248 | 2.6924 | 1.7232 | 4.5213e-09 | 0 | 0 | 0 | 0 | 0 | 1 | -90 | 90 | 0.0051423 | 0.0012803 | -0.0051415 | -0.0012802
57 | 205 | 2.1989 | 1.4073 | 3.6926e-09 | 0 | 0 | 0 | 0 | 0 | 1 | -90 | 90 | 0.044515 | 0.011223 | -0.044468 | -0.011193
58 | 200 | 1.3517 | 0.86508 | 2.2698e-09 | 0 | 0 | 0 | 0 | 0 | 1 | -90 | 90 | 0.0057236 | 0.0014336 | -0.0057231 | -0.0014336
59 | 163 | 2.1273 | 1.3615 | 3.5723e-09 | 0 | 0 | 0 | 0 | 0 | 1 | -90 | 90 | 0.0012761 | 0.0003195 | -0.001276 | -0.00031982
248 | 246 | 0.39221 | 0.25101 | 6.5862e-10 | 0 | 0 | 0 | 0 | 0 | 1 | -90 | 90 | 0.0046451 | 0.0011558 | -0.004645 | -0.0011558
205 | 206 | 2.6474 | 1.6943 | 4.4457e-09 | 0 | 0 | 0 | 0 | 0 | 1 | -90 | 90 | 0.036664 | 0.0092376 | -0.036625 | -0.0092132
200 | 213 | 3.1404 | 2.0099 | 5.2736e-09 | 0 | 0 | 0 | 0 | 0 | 1 | -90 | 90 | 0.0039609 | 0.00099189 | -0.0039604 | -0.00099204
82 | 84 | 0.40234 | 0.2575 | 6.7564e-10 | 0 | 0 | 0 | 0 | 0 | 1 | -90 | 90 | -0.12853 | -0.032634 | 0.12861 | 0.032679
84 | 251 | 0.36568 | 0.23403 | 6.1407e-10 | 0 | 0 | 0 | 0 | 0 | 1 | -90 | 90 | -0.12997 | -0.03302 | 0.13003 | 0.033063
253 | 252 | 0.48114 | 0.30793 | 8.0797e-10 | 0 | 0 | 0 | 0 | 0 | 1 | -90 | 90 | 0.13293 | 0.033854 | -0.13284 | -0.033795
251 | 252 | 0.40055 | 0.25635 | 6.7263e-10 | 0 | 0 | 0 | 0 | 0 | 1 | -90 | 90 | -0.13112 | -0.033337 | 0.1312 | 0.033384
166 | 167 | 1.7407 | 1.1141 | 2.9232e-09 | 0 | 0 | 0 | 0 | 0 | 1 | -90 | 90 | 0.0038399 | 0.0009611 | -0.0038396 | -0.0009612
166 | 168 | 1.1264 | 0.72089 | 1.8915e-09 | 0 | 0 | 0 | 0 | 0 | 1 | -90 | 90 | -0.0045496 | -0.001139 | 0.0045498 | 0.001139
167 | 169 | 0.81071 | 0.51885 | 1.3614e-09 | 0 | 0 | 0 | 0 | 0 | 1 | -90 | 90 | 0.0030791 | 0.00077059 | -0.003079 | -0.00077067
168 | 171 | 1.3841 | 0.8858 | 2.3242e-09 | 0 | 0 | 0 | 0 | 0 | 1 | -90 | 90 | -0.0045498 | -0.001139 | 0.0045501 | 0.0011389
169 | 172 | 1.8638 | 1.1928 | 3.1298e-09 | 0 | 0 | 0 | 0 | 0 | 1 | -90 | 90 | 0.0023186 | 0.0005801 | -0.0023185 | -0.00058033
171 | 174 | 2.6604 | 1.7026 | 4.4675e-09 | 0 | 0 | 0 | 0 | 0 | 1 | -90 | 90 | -0.0058614 | -0.0014676 | 0.0058624 | 0.0014678
172 | 211 | 2.3455 | 1.5011 | 3.9388e-09 | 0 | 0 | 0 | 0 | 0 | 1 | -90 | 90 | 0.0013824 | 0.00034572 | -0.0013824 | -0.00034607
174 | 214 | 1.9545 | 1.2509 | 3.2822e-09 | 0 | 0 | 0 | 0 | 0 | 1 | -90 | 90 | -0.013577 | -0.0034006 | 0.013581 | 0.0034028
174 | 215 | 1.1181 | 0.71557 | 1.8775e-09 | 0 | 0 | 0 | 0 | 0 | 1 | -90 | 90 | 0.0077145 | 0.0019328 | -0.0077137 | -0.0019325
211 | 212 | 2.437 | 1.5597 | 4.0924e-09 | 0 | 0 | 0 | 0 | 0 | 1 | -90 | 90 | 0.00066438 | 0.00016612 | -0.00066437 | -0.00016651
173 | 269 | 0.68456 | 0.43812 | 1.1496e-09 | 0 | 0 | 0 | 0 | 0 | 1 | -90 | 90 | -0.0011601 | -0.00029075 | 0.0011601 | 0.00029065
269 | 268 | 0.46633 | 0.29845 | 7.831e-10 | 0 | 0 | 0 | 0 | 0 | 1 | -90 | 90 | -0.0017687 | -0.00044318 | 0.0017687 | 0.00044312
214 | 216 | 0.46619 | 0.29836 | 7.8287e-10 | 0 | 0 | 0 | 0 | 0 | 1 | -90 | 90 | -0.014186 | -0.0035546 | 0.014187 | 0.0035551
215 | 217 | 2.3074 | 1.4767 | 3.8747e-09 | 0 | 0 | 0 | 0 | 0 | 1 | -90 | 90 | 0.0066173 | 0.0016577 | -0.0066162 | -0.0016574
195 | 197 | 2.2941 | 1.4683 | 3.8525e-09 | 0 | 0 | 0 | 0 | 0 | 1 | -90 | 90 | -0.0010593 | -0.0002655 | 0.0010593 | 0.00026515
197 | 199 | 0.67766 | 0.4337 | 1.138e-09 | 0 | 0 | 0 | 0 | 0 | 1 | -90 | 90 | -0.0026715 | -0.00066921 | 0.0026715 | 0.00066913
199 | 213 | 1.0615 | 0.67938 | 1.7826e-09 | 0 | 0 | 0 | 0 | 0 | 1 | -90 | 90 | -0.0034024 | -0.0008523 | 0.0034025 | 0.00085222
206 | 207 | 0.039103 | 0.025026 | 6.5664e-11 | 0 | 0 | 0 | 0 | 0 | 1 | -90 | 90 | 0.03484 | 0.0087658 | -0.03484 | -0.0087654
207 | 208 | 4.6322 | 2.9646 | 7.7788e-09 | 0 | 0 | 0 | 0 | 0 | 1 | -90 | 90 | 0.034234 | 0.0086137 | -0.034175 | -0.0085765
208 | 243 | 1.1228 | 0.71857 | 1.8854e-09 | 0 | 0 | 0 | 0 | 0 | 1 | -90 | 90 | 0.034175 | 0.0085765 | -0.03416 | -0.0085675
243 | 260 | 0.46619 | 0.29836 | 7.8287e-10 | 0 | 0 | 0 | 0 | 0 | 1 | -90 | 90 | 0.016008 | 0.0040127 | -0.016007 | -0.0040119
243 | 223 | 6.9243 | 4.4316 | 1.1628e-08 | 0 | 0 | 0 | 0 | 0 | 1 | -90 | 90 | 0.017547 | 0.004403 | -0.017523 | -0.0043892
216 | 261 | 0.46619 | 0.29836 | 7.8287e-10 | 0 | 0 | 0 | 0 | 0 | 1 | -90 | 90 | -0.014793 | -0.003707 | 0.014794 | 0.0037076
217 | 267 | 1.3334 | 0.85336 | 2.2391e-09 | 0 | 0 | 0 | 0 | 0 | 1 | -90 | 90 | 0.0029819 | 0.00074693 | -0.0029817 | -0.00074707
217 | 266 | 0.16837 | 0.10775 | 2.8273e-10 | 0 | 0 | 0 | 0 | 0 | 1 | -90 | 90 | 0.0036343 | 0.00091047 | -0.0036343 | -0.00091048
261 | 260 | 0.46619 | 0.29836 | 7.8287e-10 | 0 | 0 | 0 | 0 | 0 | 1 | -90 | 90 | -0.0154 | -0.0038594 | 0.015401 | 0.0038601
267 | 268 | 0.46624 | 0.29839 | 7.8294e-10 | 0 | 0 | 0 | 0 | 0 | 1 | -90 | 90 | 0.0023751 | 0.00059503 | -0.0023751 | -0.00059509
266 | 265 | 0.46626 | 0.29841 | 7.8298e-10 | 0 | 0 | 0 | 0 | 0 | 1 | -90 | 90 | 0.0030283 | 0.00075862 | -0.0030283 | -0.00075866
218 | 219 | 1.1623 | 0.74386 | 1.9518e-09 | 0 | 0 | 0 | 0 | 0 | 1 | -90 | 90 | -0.0041408 | -0.0010377 | 0.004141 | 0.0010376
218 | 220 | 0.39798 | 0.25471 | 6.6832e-10 | 0 | 0 | 0 | 0 | 0 | 1 | -90 | 90 | 0.0030921 | 0.00077487 | -0.0030921 | -0.00077491
219 | 221 | 0.4183 | 0.26771 | 7.0243e-10 | 0 | 0 | 0 | 0 | 0 | 1 | -90 | 90 | -0.005373 | -0.0013464 | 0.0053731 | 0.0013464
220 | 222 | 0.40497 | 0.25918 | 6.8006e-10 | 0 | 0 | 0 | 0 | 0 | 1 | -90 | 90 | 0.0013312 | 0.00033358 | -0.0013312 | -0.00033364
221 | 223 | 1.5731 | 1.0068 | 2.6416e-09 | 0 | 0 | 0 | 0 | 0 | 1 | -90 | 90 | -0.0082984 | -0.0020796 | 0.0082996 | 0.0020801
223 | 232 | 2.5397 | 1.6254 | 4.2648e-09 | 0 | 0 | 0 | 0 | 0 | 1 | -90 | 90 | 0.0092236 | 0.0023091 | -0.0092212 | -0.002308
232 | 237 | 1.1263 | 0.7208 | 1.8913e-09 | 0 | 0 | 0 | 0 | 0 | 1 | -90 | 90 | 0.0092212 | 0.002308 | -0.0092202 | -0.0023075
224 | 225 | 0.75826 | 0.48529 | 1.2733e-09 | 0 | 0 | 0 | 0 | 0 | 1 | -90 | 90 | -0.0045616 | -0.001141 | 0.0045618 | 0.001141
224 | 226 | 3.0297 | 1.939 | 5.0877e-09 | 0 | 0 | 0 | 0 | 0 | 1 | -90 | 90 | 0.0025385 | 0.00063394 | -0.0025383 | -0.00063429
225 | 227 | 4.1087 | 2.6296 | 6.8997e-09 | 0 | 0 | 0 | 0 | 0 | 1 | -90 | 90 | -0.0045618 | -0.001141 | 0.0045628 | 0.0011409
226 | 229 | 3.0469 | 1.95 | 5.1166e-09 | 0 | 0 | 0 | 0 | 0 | 1 | -90 | 90 | 0.00020404 | 5.0648e-05 | -0.00020404 | -5.1139e-05
226 | 230 | 6.1871 | 3.9598 | 1.039e-08 | 0 | 0 | 0 | 0 | 0 | 1 | -90 | 90 | 0.0023342 | 0.00058364 | -0.0023338 | -0.0005844
227 | 231 | 2.8675 | 1.8352 | 4.8153e-09 | 0 | 0 | 0 | 0 | 0 | 1 | -90 | 90 | -0.0045628 | -0.0011409 | 0.0045634 | 0.0011409
230 | 242 | 1.1639 | 0.74491 | 1.9545e-09 | 0 | 0 | 0 | 0 | 0 | 1 | -90 | 90 | 0.00083915 | 0.00021013 | -0.00083914 | -0.00021031
230 | 239 | 1.3265 | 0.84898 | 2.2276e-09 | 0 | 0 | 0 | 0 | 0 | 1 | -90 | 90 | 0.0014947 | 0.00037427 | -0.0014947 | -0.00037446
231 | 228 | 2.6698 | 1.7087 | 4.4834e-09 | 0 | 0 | 0 | 0 | 0 | 1 | -90 | 90 | -0.0050318 | -0.0012583 | 0.0050325 | 0.0012583
228 | 236 | 6.7061 | 4.2919 | 1.1261e-08 | 0 | 0 | 0 | 0 | 0 | 1 | -90 | 90 | -0.0050325 | -0.0012583 | 0.0050344 | 0.0012584
236 | 234 | 4.0364 | 2.5833 | 6.7782e-09 | 0 | 0 | 0 | 0 | 0 | 1 | -90 | 90 | -0.0050344 | -0.0012584 | 0.0050355 | 0.0012585
239 | 238 | 0.51099 | 0.32703 | 8.5808e-10 | 0 | 0 | 0 | 0 | 0 | 1 | -90 | 90 | 0.0010786 | 0.00027019 | -0.0010786 | -0.00027027
237 | 235 | 0.45811 | 0.29319 | 7.6929e-10 | 0 | 0 | 0 | 0 | 0 | 1 | -90 | 90 | 0.0085403 | 0.0021371 | -0.00854 | -0.0021369
233 | 234 | 0.79132 | 0.50645 | 1.3288e-09 | 0 | 0 | 0 | 0 | 0 | 1 | -90 | 90 | 0.0067682 | 0.0016928 | -0.0067678 | -0.0016927
233 | 235 | 0.88575 | 0.56688 | 1.4874e-09 | 0 | 0 | 0 | 0 | 0 | 1 | -90 | 90 | -0.0078603 | -0.0019665 | 0.0078609 | 0.0019667
238 | 240 | 0.06918 | 0.044275 | 1.1617e-10 | 0 | 0 | 0 | 0 | 0 | 1 | -90 | 90 | 0.00087925 | 0.0002203 | -0.00087925 | -0.00022031
240 | 241 | 0.35629 | 0.22803 | 5.9831e-10 | 0 | 0 | 0 | 0 | 0 | 1 | -90 | 90 | 0.00046352 | 0.00011612 | -0.00046352 | -0.00011617
245 | 246 | 0.48218 | 0.30859 | 8.0971e-10 | 0 | 0 | 0 | 0 | 0 | 1 | -90 | 90 | -0.0041482 | -0.0010314 | 0.0041483 | 0.0010313
245 | 247 | 0.39322 | 0.25166 | 6.6032e-10 | 0 | 0 | 0 | 0 | 0 | 1 | -90 | 90 | 0.0036517 | 0.00090694 | -0.0036517 | -0.00090697
247 | 249 | 0.45664 | 0.29225 | 7.6683e-10 | 0 | 0 | 0 | 0 | 0 | 1 | -90 | 90 | 0.0031557 | 0.00078267 | -0.0031557 | -0.00078271
249 | 250 | 1.9907 | 1.2741 | 3.3429e-09 | 0 | 0 | 0 | 0 | 0 | 1 | -90 | 90 | 0.0026592 | 0.00065829 | -0.0026591 | -0.00065852
250 | 257 | 2.0491 | 1.3114 | 3.4409e-09 | 0 | 0 | 0 | 0 | 0 | 1 | -90 | 90 | 0.00099379 | 0.00024873 | -0.00099377 | -0.00024905
250 | 258 | 7.6233 | 4.8789 | 1.2802e-08 | 0 | 0 | 0 | 0 | 0 | 1 | -90 | 90 | 0.0016653 | 0.00040979 | -0.001665 | -0.0004109
257 | 256 | 0.064427 | 0.041234 | 1.0819e-10 | 0 | 0 | 0 | 0 | 0 | 1 | -90 | 90 | 0.00049616 | 0.00012434 | -0.00049616 | -0.00012435
258 | 259 | 4.5356 | 2.9028 | 7.6165e-09 | 0 | 0 | 0 | 0 | 0 | 1 | -90 | 90 | 0.001665 | 0.0004109 | -0.0016649 | -0.00041155
259 | 284 | 33.5233 | 21.4549 | 5.6295e-08 | 0 | 0 | 0 | 0 | 0 | 1 | -90 | 90 | 0.00047184 | 0.00011254 | -0.00047176 | -0.000118
284 | 282 | 1.4377 | 0.9201 | 2.4142e-09 | 0 | 0 | 0 | 0 | 0 | 1 | -90 | 90 | 0.00047176 | 0.000118 | -0.00047176 | -0.00011824
262 | 263 | 0.46626 | 0.29841 | 7.8298e-10 | 0 | 0 | 0 | 0 | 0 | 1 | -90 | 90 | -0.0018169 | -0.00045518 | 0.0018169 | 0.00045511
262 | 264 | 1.1671 | 0.74692 | 1.9598e-09 | 0 | 0 | 0 | 0 | 0 | 1 | -90 | 90 | 0.0012114 | 0.00030343 | -0.0012114 | -0.00030361
263 | 265 | 0.46626 | 0.29841 | 7.8298e-10 | 0 | 0 | 0 | 0 | 0 | 1 | -90 | 90 | -0.0024228 | -0.00060697 | 0.0024228 | 0.00060692