## bus_data
BUS_I | BUS_TYPE | Pd | Qd | Gs | Bs | area | Vm | Va | baseKV | zone | Vmax | Vmin
1 | 1 | 0.0063818 | 0.0015994 | 0 | 0 | 1 | 0.9904 | -0.18394 | 0.4 | 1 | 1.1 | 0.9
2 | 1 | 0.00043321 | 0.00010857 | 0 | 0 | 1 | 0.99034 | -0.18521 | 0.4 | 1 | 1.1 | 0.9
3 | 1 | 0 | 0 | 0 | 0 | 1 | 0.99072 | -0.17788 | 0.4 | 1 | 1.1 | 0.9
4 | 1 | 0.0004329 | 0.0001085 | 0 | 0 | 1 | 0.99032 | -0.18549 | 0.4 | 1 | 1.1 | 0.9
5 | 1 | 0 | 0 | 0 | 0 | 1 | 0.98965 | -0.1985 | 0.4 | 1 | 1.1 | 0.9
6 | 1 | 0.0018104 | 0.00045373 | 0 | 0 | 1 | 0.99227 | -0.14782 | 0.4 | 1 | 1.1 | 0.9
13 | 1 | 0.00146 | 0.0003659 | 0 | 0 | 1 | 0.99031 | -0.18583 | 0.4 | 1 | 1.1 | 0.9
62 | 1 | 0.00091264 | 0.00022873 | 0 | 0 | 1 | 0.98939 | -0.20363 | 0.4 | 1 | 1.1 | 0.9
65 | 1 | 0.0016804 | 0.00042114 | 0 | 0 | 1 | 0.98926 | -0.20618 | 0.4 | 1 | 1.1 | 0.9
19 | 1 | 0.0028941 | 0.00072533 | 0 | 0 | 1 | 0.99286 | -0.13656 | 0.4 | 1 | 1.1 | 0.9
60 | 1 | 0.00078826 | 0.00019756 | 0 | 0 | 1 | 0.98925 | -0.20631 | 0.4 | 1 | 1.1 | 0.9
66 | 1 | 0.00069217 | 0.00017347 | 0 | 0 | 1 | 0.98897 | -0.21167 | 0.4 | 1 | 1.1 | 0.9
18 | 1 | 0.002575 | 0.00064537 | 0 | 0 | 1 | 0.99447 | -0.10545 | 0.4 | 1 | 1.1 | 0.9
7 | 1 | 0.025517 | 0.0063951 | 0 | 0 | 1 | 0.9868 | -0.25414 | 0.4 | 1 | 1.1 | 0.9
9 | 1 | 0 | 0 | 0 | 0 | 1 | 0.98711 | -0.24814 | 0.4 | 1 | 1.1 | 0.9
11 | 1 | 0.0066237 | 0.0016601 | 0 | 0 | 1 | 0.98745 | -0.24153 | 0.4 | 1 | 1.1 | 0.9
10 | 1 | 0 | 0 | 0 | 0 | 1 | 0.99225 | -0.14859 | 0.4 | 1 | 1.1 | 0.9
14 | 1 | 0 | 0 | 0 | 0 | 1 | 0.9927 | -0.13998 | 0.4 | 1 | 1.1 | 0.9
40 | 1 | 0.0077664 | 0.0019464 | 0 | 0 | 1 | 0.99175 | -0.15834 | 0.4 | 1 | 1.1 | 0.9
16 | 1 | 0.0014508 | 0.00036361 | 0 | 0 | 1 | 0.98789 | -0.23285 | 0.4 | 1 | 1.1 | 0.9
12 | 1 | 0 | 0 | 0 | 0 | 1 | 0.98973 | -0.19725 | 0.4 | 1 | 1.1 | 0.9
45 | 1 | 0 | 0 | 0 | 0 | 1 | 0.99127 | -0.16735 | 0.4 | 1 | 1.1 | 0.9
104 | 1 | 0.0014467 | 0.00036259 | 0 | 0 | 1 | 0.98877 | -0.2158 | 0.4 | 1 | 1.1 | 0.9
15 | 1 | 0.011265 | 0.0028232 | 0 | 0 | 1 | 0.99353 | -0.12391 | 0.4 | 1 | 1.1 | 0.9
41 | 1 | 0.016141 | 0.0040453 | 0 | 0 | 1 | 0.99116 | -0.16971 | 0.4 | 1 | 1.1 | 0.9
17 | 1 | 0.0015068 | 0.00037765 | 0 | 0 | 1 | 0.9879 | -0.23264 | 0.4 | 1 | 1.1 | 0.9
43 | 1 | 0.0052773 | 0.0013226 | 0 | 0 | 1 | 0.99208 | -0.15175 | 0.4 | 1 | 1.1 | 0.9
105 | 1 | 0.0013693 | 0.00034319 | 0 | 0 | 1 | 0.98873 | -0.21661 | 0.4 | 1 | 1.1 | 0.9
52 | 1 | 0.0094131 | 0.0023591 | 0 | 0 | 1 | 0.9941 | -0.11291 | 0.4 | 1 | 1.1 | 0.9
53 | 1 | 0.016219 | 0.0040647 | 0 | 0 | 1 | 0.99488 | -0.097954 | 0.4 | 1 | 1.1 | 0.9
109 | 1 | 0.0014504 | 0.00036349 | 0 | 0 | 1 | 0.98808 | -0.22921 | 0.4 | 1 | 1.1 | 0.9
108 | 1 | 0.001507 | 0.00037769 | 0 | 0 | 1 | 0.9881 | -0.22874 | 0.4 | 1 | 1.1 | 0.9
20 | 1 | 0 | 0 | 0 | 0 | 1 | 0.99646 | -0.067442 | 0.4 | 1 | 1.1 | 0.9
21 | 1 | 0 | 0 | 0 | 0 | 1 | 0.99696 | -0.057924 | 0.4 | 1 | 1.1 | 0.9
25 | 1 | 0 | 0 | 0 | 0 | 1 | 0.99069 | -0.17762 | 0.4 | 1 | 1.1 | 0.9
28 | 1 | 0.0022549 | 0.00056514 | 0 | 0 | 1 | 0.99601 | -0.076077 | 0.4 | 1 | 1.1 | 0.9
26 | 3 | 0.0027833 | 0.00069757 | 0 | 0 | 1 | 1 | 0 | 0.4 | 1 | 1.1 | 0.9
22 | 1 | 0 | 0 | 0 | 0 | 1 | 0.98081 | -0.36941 | 0.4 | 1 | 1.1 | 0.9
100 | 1 | 0.0074088 | 0.0018568 | 0 | 0 | 1 | 0.98025 | -0.38039 | 0.4 | 1 | 1.1 | 0.9
101 | 1 | 0.0070671 | 0.0017712 | 0 | 0 | 1 | 0.98098 | -0.36595 | 0.4 | 1 | 1.1 | 0.9
23 | 1 | 0 | 0 | 0 | 0 | 1 | 0.98517 | -0.28442 | 0.4 | 1 | 1.1 | 0.9
114 | 1 | 0.0067704 | 0.0016968 | 0 | 0 | 1 | 0.98501 | -0.28737 | 0.4 | 1 | 1.1 | 0.9
24 | 1 | 0 | 0 | 0 | 0 | 1 | 0.98209 | -0.34442 | 0.4 | 1 | 1.1 | 0.9
56 | 1 | 0 | 0 | 0 | 0 | 1 | 0.98528 | -0.28229 | 0.4 | 1 | 1.1 | 0.9
103 | 1 | 0.0062147 | 0.0015576 | 0 | 0 | 1 | 0.98202 | -0.34562 | 0.4 | 1 | 1.1 | 0.9
102 | 1 | 0.0070661 | 0.0017709 | 0 | 0 | 1 | 0.98192 | -0.3476 | 0.4 | 1 | 1.1 | 0.9
57 | 1 | 0.0075159 | 0.0018837 | 0 | 0 | 1 | 0.99052 | -0.18106 | 0.4 | 1 | 1.1 | 0.9
54 | 1 | 0.0080153 | 0.0020088 | 0 | 0 | 1 | 0.98726 | -0.24386 | 0.4 | 1 | 1.1 | 0.9
27 | 1 | 0 | 0 | 0 | 0 | 1 | 0.99979 | -0.0039663 | 0.4 | 1 | 1.1 | 0.9
98 | 1 | 0.011314 | 0.0028356 | 0 | 0 | 1 | 0.98019 | -0.38144 | 0.4 | 1 | 1.1 | 0.9
55 | 1 | 0.0054972 | 0.0013777 | 0 | 0 | 1 | 0.98664 | -0.25581 | 0.4 | 1 | 1.1 | 0.9
29 | 1 | 0.012872 | 0.003226 | 0 | 0 | 1 | 0.99955 | -0.0086292 | 0.4 | 1 | 1.1 | 0.9
30 | 1 | 0.0043291 | 0.001085 | 0 | 0 | 1 | 0.9993 | -0.013254 | 0.4 | 1 | 1.1 | 0.9
31 | 1 | 0.018742 | 0.0046972 | 0 | 0 | 1 | 0.99769 | -0.044131 | 0.4 | 1 | 1.1 | 0.9
32 | 1 | 0.0037028 | 0.000928 | 0 | 0 | 1 | 0.9973 | -0.051463 | 0.4 | 1 | 1.1 | 0.9
33 | 1 | 0.004293 | 0.0010759 | 0 | 0 | 1 | 0.99724 | -0.052702 | 0.4 | 1 | 1.1 | 0.9
48 | 1 | 0 | 0 | 0 | 0 | 1 | 0.99578 | -0.080512 | 0.4 | 1 | 1.1 | 0.9
49 | 1 | 0.004819 | 0.0012078 | 0 | 0 | 1 | 0.99389 | -0.11684 | 0.4 | 1 | 1.1 | 0.9
42 | 1 | 0 | 0 | 0 | 0 | 1 | 0.99479 | -0.09954 | 0.4 | 1 | 1.1 | 0.9
34 | 1 | 0.02026 | 0.0050777 | 0 | 0 | 1 | 0.99039 | -0.18453 | 0.4 | 1 | 1.1 | 0.9
35 | 1 | 0.0092247 | 0.0023119 | 0 | 0 | 1 | 0.98946 | -0.20245 | 0.4 | 1 | 1.1 | 0.9
36 | 1 | 0 | 0 | 0 | 0 | 1 | 0.99172 | -0.15873 | 0.4 | 1 | 1.1 | 0.9
37 | 1 | 0.0027613 | 0.00069204 | 0 | 0 | 1 | 0.9885 | -0.22103 | 0.4 | 1 | 1.1 | 0.9
38 | 1 | 0.0096514 | 0.0024189 | 0 | 0 | 1 | 0.9914 | -0.16495 | 0.4 | 1 | 1.1 | 0.9
39 | 1 | 0.0050685 | 0.0012703 | 0 | 0 | 1 | 0.99279 | -0.13819 | 0.4 | 1 | 1.1 | 0.9
51 | 1 | 0 | 0 | 0 | 0 | 1 | 0.98766 | -0.23728 | 0.4 | 1 | 1.1 | 0.9
46 | 1 | 0.0021261 | 0.00053285 | 0 | 0 | 1 | 0.99137 | -0.16558 | 0.4 | 1 | 1.1 | 0.9
50 | 1 | 0.0059297 | 0.0014861 | 0 | 0 | 1 | 0.99309 | -0.1324 | 0.4 | 1 | 1.1 | 0.9
83 | 1 | 0 | 0 | 0 | 0 | 1 | 0.98561 | -0.27727 | 0.4 | 1 | 1.1 | 0.9
44 | 1 | 0.011563 | 0.0028979 | 0 | 0 | 1 | 0.99359 | -0.12272 | 0.4 | 1 | 1.1 | 0.9
110 | 1 | 0.0037036 | 0.0009282 | 0 | 0 | 1 | 0.98551 | -0.27927 | 0.4 | 1 | 1.1 | 0.9
81 | 1 | 0 | 0 | 0 | 0 | 1 | 0.98478 | -0.29337 | 0.4 | 1 | 1.1 | 0.9
82 | 1 | 0.003622 | 0.00090777 | 0 | 0 | 1 | 0.98474 | -0.29422 | 0.4 | 1 | 1.1 | 0.9
79 | 1 | 0.0025614 | 0.00064194 | 0 | 0 | 1 | 0.98465 | -0.29594 | 0.4 | 1 | 1.1 | 0.9
94 | 1 | 0 | 0 | 0 | 0 | 1 | 0.98837 | -0.22351 | 0.4 | 1 | 1.1 | 0.9
95 | 1 | 0.00055458 | 0.00013899 | 0 | 0 | 1 | 0.98836 | -0.2237 | 0.4 | 1 | 1.1 | 0.9
76 | 1 | 0.0022283 | 0.00055845 | 0 | 0 | 1 | 0.98837 | -0.22346 | 0.4 | 1 | 1.1 | 0.9
58 | 1 | 0.0014647 | 0.0003671 | 0 | 0 | 1 | 0.98906 | -0.21 | 0.4 | 1 | 1.1 | 0.9
59 | 1 | 0.001993 | 0.00049948 | 0 | 0 | 1 | 0.98894 | -0.21228 | 0.4 | 1 | 1.1 | 0.9
61 | 1 | 0.0015603 | 0.00039106 | 0 | 0 | 1 | 0.98877 | -0.2156 | 0.4 | 1 | 1.1 | 0.9
63 | 1 | 0.0054988 | 0.0013781 | 0 | 0 | 1 | 0.98854 | -0.22009 | 0.4 | 1 | 1.1 | 0.9
64 | 1 | 0.001244 | 0.00031179 | 0 | 0 | 1 | 0.98852 | -0.22049 | 0.4 | 1 | 1.1 | 0.9
68 | 1 | 0.0036836 | 0.00092319 | 0 | 0 | 1 | 0.98846 | -0.22161 | 0.4 | 1 | 1.1 | 0.9
69 | 1 | 0.0011718 | 0.00029367 | 0 | 0 | 1 | 0.98842 | -0.22237 | 0.4 | 1 | 1.1 | 0.9
67 | 1 | 0.003796 | 0.00095137 | 0 | 0 | 1 | 0.98856 | -0.21969 | 0.4 | 1 | 1.1 | 0.9
70 | 1 | 0.0027648 | 0.00069292 | 0 | 0 | 1 | 0.98786 | -0.23323 | 0.4 | 1 | 1.1 | 0.9
71 | 1 | 0 | 0 | 0 | 0 | 1 | 0.98749 | -0.24045 | 0.4 | 1 | 1.1 | 0.9
113 | 1 | 0.0035205 | 0.00088231 | 0 | 0 | 1 | 0.98685 | -0.2529 | 0.4 | 1 | 1.1 | 0.9
91 | 1 | 0 | 0 | 0 | 0 | 1 | 0.98619 | -0.26575 | 0.4 | 1 | 1.1 | 0.9
89 | 1 | 0 | 0 | 0 | 0 | 1 | 0.98479 | -0.29311 | 0.4 | 1 | 1.1 | 0.9
75 | 1 | 0.00075705 | 0.00018974 | 0 | 0 | 1 | 0.98839 | -0.22303 | 0.4 | 1 | 1.1 | 0.9
74 | 1 | 0.0019615 | 0.00049159 | 0 | 0 | 1 | 0.98735 | -0.24326 | 0.4 | 1 | 1.1 | 0.9
72 | 1 | 0.0040063 | 0.0010041 | 0 | 0 | 1 | 0.98742 | -0.24181 | 0.4 | 1 | 1.1 | 0.9
77 | 1 | 0.00074592 | 0.00018694 | 0 | 0 | 1 | 0.98725 | -0.24519 | 0.4 | 1 | 1.1 | 0.9
86 | 1 | 0.0046885 | 0.001175 | 0 | 0 | 1 | 0.98393 | -0.31 | 0.4 | 1 | 1.1 | 0.9
87 | 1 | 0 | 0 | 0 | 0 | 1 | 0.98408 | -0.30696 | 0.4 | 1 | 1.1 | 0.9
90 | 1 | 0.0048598 | 0.001218 | 0 | 0 | 1 | 0.98465 | -0.29595 | 0.4 | 1 | 1.1 | 0.9
88 | 1 | 0 | 0 | 0 | 0 | 1 | 0.98393 | -0.31005 | 0.4 | 1 | 1.1 | 0.9
92 | 1 | 0.00019958 | 5.002e-05 | 0 | 0 | 1 | 0.98392 | -0.31025 | 0.4 | 1 | 1.1 | 0.9
93 | 1 | 0.00087257 | 0.00021869 | 0 | 0 | 1 | 0.98389 | -0.31068 | 0.4 | 1 | 1.1 | 0.9
78 | 1 | 0.003448 | 0.00086416 | 0 | 0 | 1 | 0.98721 | -0.24595 | 0.4 | 1 | 1.1 | 0.9
80 | 1 | 0.0066752 | 0.001673 | 0 | 0 | 1 | 0.98465 | -0.296 | 0.4 | 1 | 1.1 | 0.9
85 | 1 | 0.0042418 | 0.0010631 | 0 | 0 | 1 | 0.98468 | -0.29533 | 0.4 | 1 | 1.1 | 0.9
84 | 1 | 0.0015377 | 0.00038538 | 0 | 0 | 1 | 0.98466 | -0.29568 | 0.4 | 1 | 1.1 | 0.9
96 | 1 | 0.0057319 | 0.0014366 | 0 | 0 | 1 | 0.97983 | -0.3886 | 0.4 | 1 | 1.1 | 0.9
97 | 1 | 0.011317 | 0.0028362 | 0 | 0 | 1 | 0.97977 | -0.3897 | 0.4 | 1 | 1.1 | 0.9
99 | 1 | 0.0057311 | 0.0014364 | 0 | 0 | 1 | 0.97974 | -0.39034 | 0.4 | 1 | 1.1 | 0.9
106 | 1 | 0.0014486 | 0.00036305 | 0 | 0 | 1 | 0.98855 | -0.22007 | 0.4 | 1 | 1.1 | 0.9
107 | 1 | 0.0013681 | 0.00034289 | 0 | 0 | 1 | 0.98851 | -0.22083 | 0.4 | 1 | 1.1 | 0.9

## generator_data
GEN_BUS | PG | QG | QMAX | QMIN | VG | MBASE | GEN_STATUS | PMAX | PMIN
26 | 0.41732 | 0.10616 | 10 | -10 | 1 | 100 | 1 | 10 | 0

## branch_data
F_BUS | T_BUS | BR_R | BR_X | BR_B | RATE_A | RATE_B | RATE_C | TAP | SHIFT | BR_STATUS | ANGMIN | ANGMAX | P_in | Q_in | P_out | Q_out
1 | 2 | 2.3983 | 1.5349 | 4.0274e-09 | 0 | 0 | 0 | 0 | 0 | 1 | -90 | 90 | 0.0023263 | 0.00058242 | -0.0023261 | -0.00058273
1 | 3 | 3.0602 | 1.9585 | 5.1389e-09 | 0 | 0 | 0 | 0 | 0 | 1 | -90 | 90 | -0.008708 | -0.0021819 | 0.0087105 | 0.002183
2 | 4 | 0.64725 | 0.41424 | 1.0869e-09 | 0 | 0 | 0 | 0 | 0 | 1 | -90 | 90 | 0.0018929 | 0.00047416 | -0.0018929 | -0.00047425
3 | 5 | 1.6433 | 1.0517 | 2.7595e-09 | 0 | 0 | 0 | 0 | 0 | 1 | -90 | 90 | 0.055262 | 0.013903 | -0.055207 | -0.013868
3 | 6 | 2.0752 | 1.3281 | 3.4849e-09 | 0 | 0 | 0 | 0 | 0 | 1 | -90 | 90 | -0.063972 | -0.016086 | 0.064064 | 0.016144
4 | 13 | 1.0099 | 0.64636 | 1.696e-09 | 0 | 0 | 0 | 0 | 0 | 1 | -90 | 90 | 0.00146 | 0.00036575 | -0.00146 | -0.0003659
5 | 62 | 1.03 | 0.65919 | 1.7296e-09 | 0 | 0 | 0 | 0 | 0 | 1 | -90 | 90 | 0.021877 | 0.0054894 | -0.021872 | -0.0054861
5 | 65 | 1.0133 | 0.6485 | 1.7016e-09 | 0 | 0 | 0 | 0 | 0 | 1 | -90 | 90 | 0.03333 | 0.0083787 | -0.033318 | -0.008371
6 | 19 | 0.75742 | 0.48475 | 1.2719e-09 | 0 | 0 | 0 | 0 | 0 | 1 | -90 | 90 | -0.065875 | -0.016598 | 0.06591 | 0.01662
62 | 60 | 0.56193 | 0.35963 | 9.4362e-10 | 0 | 0 | 0 | 0 | 0 | 1 | -90 | 90 | 0.020959 | 0.0052574 | -0.020957 | -0.0052558
65 | 66 | 0.76216 | 0.48778 | 1.2799e-09 | 0 | 0 | 0 | 0 | 0 | 1 | -90 | 90 | 0.031637 | 0.0079499 | -0.031629 | -0.0079447
19 | 18 | 2.0087 | 1.2856 | 3.3732e-09 | 0 | 0 | 0 | 0 | 0 | 1 | -90 | 90 | -0.068804 | -0.017346 | 0.068907 | 0.017411
60 | 58 | 0.80228 | 0.51346 | 1.3472e-09 | 0 | 0 | 0 | 0 | 0 | 1 | -90 | 90 | 0.020169 | 0.0050582 | -0.020165 | -0.0050561
66 | 67 | 1.1379 | 0.72825 | 1.9108e-09 | 0 | 0 | 0 | 0 | 0 | 1 | -90 | 90 | 0.030937 | 0.0077713 | -0.030925 | -0.0077639
18 | 20 | 2.3738 | 1.5192 | 3.9862e-09 | 0 | 0 | 0 | 0 | 0 | 1 | -90 | 90 | -0.071482 | -0.018056 | 0.071612 | 0.018139
7 | 9 | 1.0256 | 0.65639 | 1.7223e-09 | 0 | 0 | 0 | 0 | 0 | 1 | -90 | 90 | -0.025517 | -0.0063951 | 0.025524 | 0.0063996
9 | 11 | 1.1322 | 0.72458 | 1.9012e-09 | 0 | 0 | 0 | 0 | 0 | 1 | -90 | 90 | -0.025524 | -0.0063996 | 0.025532 | 0.0064046
11 | 16 | 1.181 | 0.75585 | 1.9832e-09 | 0 | 0 | 0 | 0 | 0 | 1 | -90 | 90 | -0.032156 | -0.0080646 | 0.032169 | 0.008073
10 | 14 | 1.5891 | 1.0171 | 2.6686e-09 | 0 | 0 | 0 | 0 | 0 | 1 | -90 | 90 | -0.023927 | -0.0060037 | 0.023937 | 0.0060097
10 | 40 | 1.7994 | 1.1516 | 3.0217e-09 | 0 | 0 | 0 | 0 | 0 | 1 | -90 | 90 | 0.023927 | 0.0060037 | -0.023916 | -0.0059968
14 | 15 | 2.9719 | 1.902 | 4.9906e-09 | 0 | 0 | 0 | 0 | 0 | 1 | -90 | 90 | -0.023937 | -0.0060097 | 0.023955 | 0.0060209
40 | 41 | 3.1044 | 1.9868 | 5.2132e-09 | 0 | 0 | 0 | 0 | 0 | 1 | -90 | 90 | 0.01615 | 0.0040504 | -0.016141 | -0.0040453
16 | 17 | 0.02775 | 0.01776 | 4.6599e-11 | 0 | 0 | 0 | 0 | 0 | 1 | -90 | 90 | -0.03362 | -0.0084366 | 0.03362 | 0.0084368
12 | 45 | 3.0095 | 1.9261 | 5.0537e-09 | 0 | 0 | 0 | 0 | 0 | 1 | -90 | 90 | -0.043787 | -0.011011 | 0.043849 | 0.011051
12 | 104 | 1.8625 | 1.192 | 3.1276e-09 | 0 | 0 | 0 | 0 | 0 | 1 | -90 | 90 | 0.043787 | 0.011011 | -0.043748 | -0.010987
45 | 43 | 1.5742 | 1.0075 | 2.6435e-09 | 0 | 0 | 0 | 0 | 0 | 1 | -90 | 90 | -0.043849 | -0.011051 | 0.043882 | 0.011071
104 | 105 | 0.08374 | 0.053594 | 1.4062e-10 | 0 | 0 | 0 | 0 | 0 | 1 | -90 | 90 | 0.042301 | 0.010624 | -0.042299 | -0.010623
15 | 52 | 1.3837 | 0.88557 | 2.3236e-09 | 0 | 0 | 0 | 0 | 0 | 1 | -90 | 90 | -0.03522 | -0.0088441 | 0.035239 | 0.0088558
17 | 109 | 0.42687 | 0.2732 | 7.1683e-10 | 0 | 0 | 0 | 0 | 0 | 1 | -90 | 90 | -0.035127 | -0.0088144 | 0.035133 | 0.008818
43 | 44 | 2.6193 | 1.6763 | 4.3985e-09 | 0 | 0 | 0 | 0 | 0 | 1 | -90 | 90 | -0.049159 | -0.012394 | 0.049228 | 0.012437
105 | 106 | 0.3712 | 0.23757 | 6.2335e-10 | 0 | 0 | 0 | 0 | 0 | 1 | -90 | 90 | 0.04093 | 0.01028 | -0.040923 | -0.010276
52 | 53 | 1.4873 | 0.95188 | 2.4976e-09 | 0 | 0 | 0 | 0 | 0 | 1 | -90 | 90 | -0.044652 | -0.011215 | 0.044684 | 0.011235
53 | 28 | 1.5979 | 1.0227 | 2.6833e-09 | 0 | 0 | 0 | 0 | 0 | 1 | -90 | 90 | -0.060902 | -0.0153 | 0.060966 | 0.01534
109 | 108 | 0.056709 | 0.036294 | 9.523e-11 | 0 | 0 | 0 | 0 | 0 | 1 | -90 | 90 | -0.036583 | -0.0091815 | 0.036584 | 0.009182
108 | 107 | 0.91027 | 0.58257 | 1.5286e-09 | 0 | 0 | 0 | 0 | 0 | 1 | -90 | 90 | -0.038091 | -0.0095597 | 0.038105 | 0.0095688
20 | 21 | 0.26359 | 0.1687 | 8.8529e-10 | 0 | 0 | 0 | 0 | 0 | 1 | -90 | 90 | -0.16241 | -0.04134 | 0.16249 | 0.041388
20 | 25 | 5.4376 | 3.4801 | 9.1312e-09 | 0 | 0 | 0 | 0 | 0 | 1 | -90 | 90 | 0.0908 | 0.023201 | -0.090319 | -0.022894
21 | 28 | 1.2812 | 0.81996 | 2.1515e-09 | 0 | 0 | 0 | 0 | 0 | 1 | -90 | 90 | 0.063276 | 0.01594 | -0.063221 | -0.015905
21 | 26 | 1.1564 | 0.74007 | 3.8837e-09 | 0 | 0 | 0 | 0 | 0 | 1 | -90 | 90 | -0.22576 | -0.057328 | 0.22639 | 0.057732
25 | 57 | 2.0107 | 1.2869 | 3.3765e-09 | 0 | 0 | 0 | 0 | 0 | 1 | -90 | 90 | 0.0075172 | 0.0018841 | -0.0075159 | -0.0018837
25 | 54 | 3.5356 | 2.2628 | 5.9373e-09 | 0 | 0 | 0 | 0 | 0 | 1 | -90 | 90 | 0.082802 | 0.02101 | -0.082539 | -0.020842
26 | 27 | 0.095219 | 0.06094 | 3.198e-10 | 0 | 0 | 0 | 0 | 0 | 1 | -90 | 90 | 0.18815 | 0.047726 | -0.18811 | -0.047703
22 | 100 | 1.1405 | 0.72989 | 1.9151e-09 | 0 | 0 | 0 | 0 | 0 | 1 | -90 | 90 | 0.041534 | 0.010422 | -0.041513 | -0.010408
22 | 101 | 0.35883 | 0.22965 | 6.0257e-10 | 0 | 0 | 0 | 0 | 0 | 1 | -90 | 90 | -0.041534 | -0.010422 | 0.041541 | 0.010426
100 | 98 | 0.13227 | 0.084653 | 2.2212e-10 | 0 | 0 | 0 | 0 | 0 | 1 | -90 | 90 | 0.034104 | 0.0085512 | -0.034102 | -0.0085502
101 | 102 | 1.6317 | 1.0443 | 2.74e-09 | 0 | 0 | 0 | 0 | 0 | 1 | -90 | 90 | -0.048608 | -0.012197 | 0.048651 | 0.012224
23 | 114 | 1.8916 | 1.2107 | 3.1766e-09 | 0 | 0 | 0 | 0 | 0 | 1 | -90 | 90 | 0.0067713 | 0.0016971 | -0.0067704 | -0.0016968
23 | 24 | 4.2064 | 2.6921 | 7.0636e-09 | 0 | 0 | 0 | 0 | 0 | 1 | -90 | 90 | 0.062118 | 0.015671 | -0.06194 | -0.015558
23 | 56 | 0.135 | 0.0864 | 2.267e-10 | 0 | 0 | 0 | 0 | 0 | 1 | -90 | 90 | -0.06889 | -0.017368 | 0.068897 | 0.017373
24 | 103 | 0.83898 | 0.53695 | 1.4089e-09 | 0 | 0 | 0 | 0 | 0 | 1 | -90 | 90 | 0.006215 | 0.0015577 | -0.0062147 | -0.0015576
24 | 102 | 0.24717 | 0.15819 | 4.1507e-10 | 0 | 0 | 0 | 0 | 0 | 1 | -90 | 90 | 0.055725 | 0.014001 | -0.055717 | -0.013995
56 | 55 | 1.6819 | 1.0764 | 2.8244e-09 | 0 | 0 | 0 | 0 | 0 | 1 | -90 | 90 | -0.068897 | -0.017373 | 0.068984 | 0.017429
54 | 55 | 0.70342 | 0.45019 | 1.1812e-09 | 0 | 0 | 0 | 0 | 0 | 1 | -90 | 90 | 0.074524 | 0.018833 | -0.074481 | -0.018806
27 | 29 | 1.6227 | 1.0385 | 2.7249e-09 | 0 | 0 | 0 | 0 | 0 | 1 | -90 | 90 | 0.012875 | 0.0032275 | -0.012872 | -0.003226
27 | 30 | 0.23932 | 0.15316 | 8.0376e-10 | 0 | 0 | 0 | 0 | 0 | 1 | -90 | 90 | 0.17523 | 0.044476 | -0.17516 | -0.044426
98 | 96 | 1.3537 | 0.86636 | 2.2732e-09 | 0 | 0 | 0 | 0 | 0 | 1 | -90 | 90 | 0.022788 | 0.0057145 | -0.02278 | -0.0057098
30 | 31 | 0.8142 | 0.52109 | 2.7345e-09 | 0 | 0 | 0 | 0 | 0 | 1 | -90 | 90 | 0.17083 | 0.043341 | -0.17057 | -0.043179
31 | 32 | 0.21697 | 0.13886 | 7.287e-10 | 0 | 0 | 0 | 0 | 0 | 1 | -90 | 90 | 0.15183 | 0.038482 | -0.15178 | -0.038448
32 | 33 | 0.037563 | 0.02404 | 1.2616e-10 | 0 | 0 | 0 | 0 | 0 | 1 | -90 | 90 | 0.14808 | 0.03752 | -0.14807 | -0.037514
33 | 48 | 0.86724 | 0.55503 | 2.9127e-09 | 0 | 0 | 0 | 0 | 0 | 1 | -90 | 90 | 0.14377 | 0.036438 | -0.14358 | -0.036316
48 | 49 | 1.9604 | 1.2547 | 3.2921e-09 | 0 | 0 | 0 | 0 | 0 | 1 | -90 | 90 | 0.082669 | 0.020902 | -0.082525 | -0.020811
48 | 42 | 1.3957 | 0.89325 | 2.3438e-09 | 0 | 0 | 0 | 0 | 0 | 1 | -90 | 90 | 0.060913 | 0.015413 | -0.060858 | -0.015378
49 | 50 | 0.88996 | 0.56958 | 1.4945e-09 | 0 | 0 | 0 | 0 | 0 | 1 | -90 | 90 | 0.077706 | 0.019603 | -0.077648 | -0.019566
42 | 44 | 1.6964 | 1.0857 | 2.8487e-09 | 0 | 0 | 0 | 0 | 0 | 1 | -90 | 90 | 0.060858 | 0.015378 | -0.06079 | -0.015335
34 | 35 | 2.2923 | 1.4671 | 3.8493e-09 | 0 | 0 | 0 | 0 | 0 | 1 | -90 | 90 | 0.034456 | 0.0086813 | -0.034426 | -0.0086628
34 | 36 | 2.0802 | 1.3313 | 3.4933e-09 | 0 | 0 | 0 | 0 | 0 | 1 | -90 | 90 | -0.054716 | -0.013759 | 0.054784 | 0.013802
35 | 37 | 3.243 | 2.0755 | 5.4459e-09 | 0 | 0 | 0 | 0 | 0 | 1 | -90 | 90 | 0.025202 | 0.0063509 | -0.025179 | -0.0063371
36 | 38 | 2.3264 | 1.4889 | 3.9067e-09 | 0 | 0 | 0 | 0 | 0 | 1 | -90 | 90 | 0.011781 | 0.0029534 | -0.011778 | -0.0029515
36 | 39 | 1.366 | 0.87421 | 2.2938e-09 | 0 | 0 | 0 | 0 | 0 | 1 | -90 | 90 | -0.066565 | -0.016755 | 0.06663 | 0.016797
37 | 51 | 3.1819 | 2.0364 | 5.3433e-09 | 0 | 0 | 0 | 0 | 0 | 1 | -90 | 90 | 0.022418 | 0.005645 | -0.022401 | -0.0056344
38 | 46 | 1.3033 | 0.83411 | 2.1886e-09 | 0 | 0 | 0 | 0 | 0 | 1 | -90 | 90 | 0.0021262 | 0.00053268 | -0.0021261 | -0.00053285
39 | 50 | 0.358 | 0.22912 | 6.0117e-10 | 0 | 0 | 0 | 0 | 0 | 1 | -90 | 90 | -0.071699 | -0.018067 | 0.071719 | 0.01808
51 | 83 | 7.8094 | 4.998 | 1.3114e-08 | 0 | 0 | 0 | 0 | 0 | 1 | -90 | 90 | 0.022401 | 0.0056344 | -0.022358 | -0.0056084
83 | 110 | 2.3402 | 1.4977 | 3.9298e-09 | 0 | 0 | 0 | 0 | 0 | 1 | -90 | 90 | 0.0037039 | 0.00092805 | -0.0037035 | -0.0009282
83 | 81 | 3.7566 | 2.4042 | 6.3084e-09 | 0 | 0 | 0 | 0 | 0 | 1 | -90 | 90 | 0.018654 | 0.0046803 | -0.01864 | -0.0046718
81 | 82 | 0.39509 | 0.25286 | 6.6346e-10 | 0 | 0 | 0 | 0 | 0 | 1 | -90 | 90 | 0.0094022 | 0.0023563 | -0.0094018 | -0.0023562
81 | 79 | 1.2096 | 0.77415 | 2.0313e-09 | 0 | 0 | 0 | 0 | 0 | 1 | -90 | 90 | 0.0092377 | 0.0023155 | -0.0092366 | -0.0023149
82 | 85 | 0.8285 | 0.53024 | 1.3913e-09 | 0 | 0 | 0 | 0 | 0 | 1 | -90 | 90 | 0.0057798 | 0.0014484 | -0.0057795 | -0.0014483
79 | 80 | 0.039644 | 0.025372 | 6.6574e-11 | 0 | 0 | 0 | 0 | 0 | 1 | -90 | 90 | 0.0066752 | 0.001673 | -0.0066752 | -0.001673
94 | 95 | 1.477 | 0.94531 | 2.4803e-09 | 0 | 0 | 0 | 0 | 0 | 1 | -90 | 90 | 0.00055458 | 0.00013875 | -0.00055457 | -0.00013899
94 | 76 | 0.36616 | 0.23434 | 6.1488e-10 | 0 | 0 | 0 | 0 | 0 | 1 | -90 | 90 | -0.00055458 | -0.00013875 | 0.00055458 | 0.00013869
76 | 75 | 0.67578 | 0.4325 | 1.1348e-09 | 0 | 0 | 0 | 0 | 0 | 1 | -90 | 90 | -0.0027828 | -0.00069715 | 0.0027829 | 0.00069707
58 | 59 | 0.53575 | 0.34288 | 8.9967e-10 | 0 | 0 | 0 | 0 | 0 | 1 | -90 | 90 | 0.0187 | 0.004689 | -0.018698 | -0.0046878
59 | 61 | 0.87004 | 0.55682 | 1.461e-09 | 0 | 0 | 0 | 0 | 0 | 1 | -90 | 90 | 0.016705 | 0.0041883 | -0.016703 | -0.0041867
61 | 63 | 1.3011 | 0.83268 | 2.1848e-09 | 0 | 0 | 0 | 0 | 0 | 1 | -90 | 90 | 0.015142 | 0.0037957 | -0.015139 | -0.0037938
63 | 64 | 0.18108 | 0.11589 | 3.0408e-10 | 0 | 0 | 0 | 0 | 0 | 1 | -90 | 90 | 0.0096402 | 0.0024157 | -0.00964 | -0.0024156
64 | 68 | 0.58371 | 0.37357 | 9.802e-10 | 0 | 0 | 0 | 0 | 0 | 1 | -90 | 90 | 0.008396 | 0.0021038 | -0.0083956 | -0.0021036
68 | 69 | 0.7043 | 0.45075 | 1.1827e-09 | 0 | 0 | 0 | 0 | 0 | 1 | -90 | 90 | 0.004712 | 0.0011804 | -0.0047118 | -0.0011804
69 | 75 | 0.82257 | 0.52645 | 1.3813e-09 | 0 | 0 | 0 | 0 | 0 | 1 | -90 | 90 | 0.0035401 | 0.00088675 | -0.0035399 | -0.00088681
67 | 70 | 2.1878 | 1.4002 | 3.6739e-09 | 0 | 0 | 0 | 0 | 0 | 1 | -90 | 90 | 0.027129 | 0.0068125 | -0.027111 | -0.0068016
70 | 71 | 3.1082 | 1.9892 | 5.2194e-09 | 0 | 0 | 0 | 0 | 0 | 1 | -90 | 90 | 0.010167 | 0.0025485 | -0.010163 | -0.0025468
70 | 113 | 6.0695 | 3.8844 | 1.0192e-08 | 0 | 0 | 0 | 0 | 0 | 1 | -90 | 90 | 0.01418 | 0.0035602 | -0.014166 | -0.0035527
71 | 74 | 1.9914 | 1.2745 | 3.3441e-09 | 0 | 0 | 0 | 0 | 0 | 1 | -90 | 90 | 0.0061568 | 0.0015427 | -0.0061559 | -0.0015425
71 | 72 | 1.4813 | 0.94803 | 2.4875e-09 | 0 | 0 | 0 | 0 | 0 | 1 | -90 | 90 | 0.0040066 | 0.001004 | -0.0040063 | -0.0010041
113 | 91 | 5.2712 | 3.3735 | 8.8517e-09 | 0 | 0 | 0 | 0 | 0 | 1 | -90 | 90 | 0.010646 | 0.0026704 | -0.01064 | -0.0026671
91 | 89 | 11.1974 | 7.1663 | 1.8803e-08 | 0 | 0 | 0 | 0 | 0 | 1 | -90 | 90 | 0.01064 | 0.0026671 | -0.010626 | -0.0026601
89 | 90 | 2.5357 | 1.6228 | 4.2581e-09 | 0 | 0 | 0 | 0 | 0 | 1 | -90 | 90 | 0.0048604 | 0.001218 | -0.0048597 | -0.001218
89 | 87 | 10.4259 | 6.6726 | 1.7508e-08 | 0 | 0 | 0 | 0 | 0 | 1 | -90 | 90 | 0.0057653 | 0.0014421 | -0.0057615 | -0.0014414
74 | 77 | 2.0108 | 1.2869 | 3.3767e-09 | 0 | 0 | 0 | 0 | 0 | 1 | -90 | 90 | 0.0041945 | 0.001051 | -0.0041941 | -0.001051
77 | 78 | 0.95784 | 0.61302 | 1.6085e-09 | 0 | 0 | 0 | 0 | 0 | 1 | -90 | 90 | 0.0034482 | 0.00086409 | -0.003448 | -0.00086416
86 | 87 | 2.8146 | 1.8014 | 4.7265e-09 | 0 | 0 | 0 | 0 | 0 | 1 | -90 | 90 | -0.0046885 | -0.0011751 | 0.0046891 | 0.001175
87 | 88 | 12.4651 | 7.9777 | 2.0932e-08 | 0 | 0 | 0 | 0 | 0 | 1 | -90 | 90 | 0.0010723 | 0.00026632 | -0.0010722 | -0.00026825
88 | 92 | 0.79379 | 0.50803 | 1.333e-09 | 0 | 0 | 0 | 0 | 0 | 1 | -90 | 90 | 0.0010722 | 0.00026825 | -0.0010722 | -0.00026837
92 | 93 | 2.1376 | 1.3681 | 3.5896e-09 | 0 | 0 | 0 | 0 | 0 | 1 | -90 | 90 | 0.00087258 | 0.00021835 | -0.00087257 | -0.00021869
85 | 84 | 1.0078 | 0.64502 | 1.6924e-09 | 0 | 0 | 0 | 0 | 0 | 1 | -90 | 90 | 0.0015377 | 0.00038524 | -0.0015377 | -0.00038539
96 | 97 | 0.27793 | 0.17788 | 4.6672e-10 | 0 | 0 | 0 | 0 | 0 | 1 | -90 | 90 | 0.017049 | 0.0042732 | -0.017048 | -0.0042727
97 | 99 | 0.48049 | 0.30751 | 8.0687e-10 | 0 | 0 | 0 | 0 | 0 | 1 | -90 | 90 | 0.0057312 | 0.0014364 | -0.0057311 | -0.0014364
106 | 107 | 0.083661 | 0.053543 | 1.4049e-10 | 0 | 0 | 0 | 0 | 0 | 1 | -90 | 90 | 0.039475 | 0.0099126 | -0.039473 | -0.0099117