## bus_data
BUS_I | BUS_TYPE | Pd | Qd | Gs | Bs | area | Vm | Va | baseKV | zone | Vmax | Vmin
128 | 1 | 0.0025399 | 0.00063655 | 0 | 0 | 1 | 0.99013 | -0.18974 | 0.4 | 1 | 1.1 | 0.9
130 | 1 | 0 | 0 | 0 | 0 | 1 | 0.99015 | -0.18924 | 0.4 | 1 | 1.1 | 0.9
131 | 1 | 0.0041429 | 0.0010383 | 0 | 0 | 1 | 0.99022 | -0.18798 | 0.4 | 1 | 1.1 | 0.9
132 | 1 | 0.0014579 | 0.00036538 | 0 | 0 | 1 | 0.99013 | -0.18968 | 0.4 | 1 | 1.1 | 0.9
133 | 1 | 0 | 0 | 0 | 0 | 1 | 0.99032 | -0.18601 | 0.4 | 1 | 1.1 | 0.9
245 | 1 | 0.0023344 | 0.00058505 | 0 | 0 | 1 | 0.99049 | -0.18268 | 0.4 | 1 | 1.1 | 0.9
243 | 1 | 0.0033606 | 0.00084225 | 0 | 0 | 1 | 0.9902 | -0.18842 | 0.4 | 1 | 1.1 | 0.9
236 | 1 | 0.0021571 | 0.00054061 | 0 | 0 | 1 | 0.99095 | -0.1737 | 0.4 | 1 | 1.1 | 0.9
242 | 1 | 0.0024757 | 0.00062046 | 0 | 0 | 1 | 0.99012 | -0.18982 | 0.4 | 1 | 1.1 | 0.9
134 | 1 | 0.001438 | 0.00036039 | 0 | 0 | 1 | 0.99463 | -0.10274 | 0.4 | 1 | 1.1 | 0.9
135 | 1 | 0.0015375 | 0.00038534 | 0 | 0 | 1 | 0.9944 | -0.10727 | 0.4 | 1 | 1.1 | 0.9
136 | 1 | 0.00084256 | 0.00021117 | 0 | 0 | 1 | 0.9947 | -0.10138 | 0.4 | 1 | 1.1 | 0.9
137 | 1 | 0.0022724 | 0.00056951 | 0 | 0 | 1 | 0.99432 | -0.10865 | 0.4 | 1 | 1.1 | 0.9
138 | 1 | 0.00088884 | 0.00022276 | 0 | 0 | 1 | 0.99484 | -0.098679 | 0.4 | 1 | 1.1 | 0.9
139 | 1 | 0.0014552 | 0.00036472 | 0 | 0 | 1 | 0.99422 | -0.11067 | 0.4 | 1 | 1.1 | 0.9
140 | 1 | 0.0032532 | 0.00081532 | 0 | 0 | 1 | 0.99506 | -0.094478 | 0.4 | 1 | 1.1 | 0.9
179 | 1 | 0.0010452 | 0.00026195 | 0 | 0 | 1 | 0.99416 | -0.11186 | 0.4 | 1 | 1.1 | 0.9
146 | 1 | 0.0025161 | 0.00063059 | 0 | 0 | 1 | 0.99508 | -0.093984 | 0.4 | 1 | 1.1 | 0.9
178 | 1 | 0 | 0 | 0 | 0 | 1 | 0.99406 | -0.11379 | 0.4 | 1 | 1.1 | 0.9
143 | 1 | 0 | 0 | 0 | 0 | 1 | 0.99562 | -0.083531 | 0.4 | 1 | 1.1 | 0.9
141 | 1 | 0.0022487 | 0.00056359 | 0 | 0 | 1 | 0.99825 | -0.03341 | 0.4 | 1 | 1.1 | 0.9
142 | 1 | 0.0032239 | 0.00080799 | 0 | 0 | 1 | 0.99875 | -0.023746 | 0.4 | 1 | 1.1 | 0.9
144 | 3 | 0.0017164 | 0.00043017 | 0 | 0 | 1 | 1 | 0 | 0.4 | 1 | 1.1 | 0.9
145 | 1 | 0.0028599 | 0.00071677 | 0 | 0 | 1 | 0.99365 | -0.12139 | 0.4 | 1 | 1.1 | 0.9
147 | 1 | 0.0026477 | 0.00066357 | 0 | 0 | 1 | 0.99511 | -0.093357 | 0.4 | 1 | 1.1 | 0.9
148 | 1 | 0.00061741 | 0.00015474 | 0 | 0 | 1 | 0.99919 | -0.015598 | 0.4 | 1 | 1.1 | 0.9
149 | 1 | 0 | 0 | 0 | 0 | 1 | 0.99071 | -0.17798 | 0.4 | 1 | 1.1 | 0.9
150 | 1 | 0.0032971 | 0.00082633 | 0 | 0 | 1 | 0.99507 | -0.094258 | 0.4 | 1 | 1.1 | 0.9
196 | 1 | 0 | 0 | 0 | 0 | 1 | 0.9991 | -0.017332 | 0.4 | 1 | 1.1 | 0.9
208 | 1 | 0 | 0 | 0 | 0 | 1 | 0.98984 | -0.19479 | 0.4 | 1 | 1.1 | 0.9
195 | 1 | 0.0011145 | 0.00027932 | 0 | 0 | 1 | 0.99053 | -0.18162 | 0.4 | 1 | 1.1 | 0.9
161 | 1 | 0 | 0 | 0 | 0 | 1 | 0.9936 | -0.12257 | 0.4 | 1 | 1.1 | 0.9
197 | 1 | 0.0023795 | 0.00059636 | 0 | 0 | 1 | 0.99826 | -0.03336 | 0.4 | 1 | 1.1 | 0.9
198 | 1 | 0.0040246 | 0.0010087 | 0 | 0 | 1 | 0.99885 | -0.022105 | 0.4 | 1 | 1.1 | 0.9
209 | 1 | 0.0011626 | 0.00029137 | 0 | 0 | 1 | 0.98956 | -0.20032 | 0.4 | 1 | 1.1 | 0.9
210 | 1 | 0.003594 | 0.00090074 | 0 | 0 | 1 | 0.9898 | -0.19558 | 0.4 | 1 | 1.1 | 0.9
193 | 1 | 0.0036134 | 0.0009056 | 0 | 0 | 1 | 0.9904 | -0.18402 | 0.4 | 1 | 1.1 | 0.9
163 | 1 | 0.00098142 | 0.00024597 | 0 | 0 | 1 | 0.99357 | -0.12315 | 0.4 | 1 | 1.1 | 0.9
159 | 1 | 0.0021449 | 0.00053757 | 0 | 0 | 1 | 0.99294 | -0.13524 | 0.4 | 1 | 1.1 | 0.9
151 | 1 | 0.0010652 | 0.00026696 | 0 | 0 | 1 | 0.98917 | -0.20793 | 0.4 | 1 | 1.1 | 0.9
152 | 1 | 0.0010799 | 0.00027065 | 0 | 0 | 1 | 0.98917 | -0.2079 | 0.4 | 1 | 1.1 | 0.9
154 | 1 | 0.0010657 | 0.00026708 | 0 | 0 | 1 | 0.98917 | -0.20787 | 0.4 | 1 | 1.1 | 0.9
153 | 1 | 0.00040717 | 0.00010205 | 0 | 0 | 1 | 0.99353 | -0.12401 | 0.4 | 1 | 1.1 | 0.9
155 | 1 | 0 | 0 | 0 | 0 | 1 | 0.99353 | -0.124 | 0.4 | 1 | 1.1 | 0.9
156 | 1 | 0.0012641 | 0.00031681 | 0 | 0 | 1 | 0.98923 | -0.20684 | 0.4 | 1 | 1.1 | 0.9
157 | 1 | 0 | 0 | 0 | 0 | 1 | 0.99354 | -0.12375 | 0.4 | 1 | 1.1 | 0.9
175 | 1 | 0.00092613 | 0.00023211 | 0 | 0 | 1 | 0.98925 | -0.20641 | 0.4 | 1 | 1.1 | 0.9
235 | 1 | 0.00072656 | 0.00018209 | 0 | 0 | 1 | 0.99355 | -0.12362 | 0.4 | 1 | 1.1 | 0.9
173 | 1 | 0.0018055 | 0.00045251 | 0 | 0 | 1 | 0.98933 | -0.20492 | 0.4 | 1 | 1.1 | 0.9
233 | 1 | 0 | 0 | 0 | 0 | 1 | 0.99356 | -0.1235 | 0.4 | 1 | 1.1 | 0.9
158 | 1 | 0.0022603 | 0.00056649 | 0 | 0 | 1 | 0.99233 | -0.14713 | 0.4 | 1 | 1.1 | 0.9
160 | 1 | 0.0022606 | 0.00056656 | 0 | 0 | 1 | 0.99168 | -0.15966 | 0.4 | 1 | 1.1 | 0.9
162 | 1 | 0 | 0 | 0 | 0 | 1 | 0.99132 | -0.16654 | 0.4 | 1 | 1.1 | 0.9
164 | 1 | 0.002326 | 0.00058294 | 0 | 0 | 1 | 0.99106 | -0.17172 | 0.4 | 1 | 1.1 | 0.9
165 | 1 | 0.0022685 | 0.00056855 | 0 | 0 | 1 | 0.99129 | -0.16717 | 0.4 | 1 | 1.1 | 0.9
180 | 1 | 0.00086703 | 0.0002173 | 0 | 0 | 1 | 0.99377 | -0.11936 | 0.4 | 1 | 1.1 | 0.9
166 | 1 | 0.0024011 | 0.00060176 | 0 | 0 | 1 | 0.98342 | -0.3197 | 0.4 | 1 | 1.1 | 0.9
167 | 1 | 0.0030428 | 0.00076261 | 0 | 0 | 1 | 0.98369 | -0.31428 | 0.4 | 1 | 1.1 | 0.9
168 | 1 | 0.0026682 | 0.0006687 | 0 | 0 | 1 | 0.98312 | -0.32553 | 0.4 | 1 | 1.1 | 0.9
169 | 1 | 0.0034306 | 0.00085979 | 0 | 0 | 1 | 0.98402 | -0.30793 | 0.4 | 1 | 1.1 | 0.9
170 | 1 | 0.0006932 | 0.00017373 | 0 | 0 | 1 | 0.98298 | -0.32828 | 0.4 | 1 | 1.1 | 0.9
171 | 1 | 0.0010759 | 0.00026964 | 0 | 0 | 1 | 0.98437 | -0.30103 | 0.4 | 1 | 1.1 | 0.9
172 | 1 | 0 | 0 | 0 | 0 | 1 | 0.98293 | -0.32921 | 0.4 | 1 | 1.1 | 0.9
231 | 1 | 0.00095361 | 0.000239 | 0 | 0 | 1 | 0.98498 | -0.28919 | 0.4 | 1 | 1.1 | 0.9
222 | 1 | 0.0010204 | 0.00025574 | 0 | 0 | 1 | 0.9828 | -0.33184 | 0.4 | 1 | 1.1 | 0.9
239 | 1 | 0.0012869 | 0.00032252 | 0 | 0 | 1 | 0.98543 | -0.28043 | 0.4 | 1 | 1.1 | 0.9
221 | 1 | 0.0051333 | 0.0012865 | 0 | 0 | 1 | 0.98275 | -0.33281 | 0.4 | 1 | 1.1 | 0.9
174 | 1 | 0.0018688 | 0.00046836 | 0 | 0 | 1 | 0.98948 | -0.20191 | 0.4 | 1 | 1.1 | 0.9
176 | 1 | 0.00082754 | 0.0002074 | 0 | 0 | 1 | 0.9895 | -0.20146 | 0.4 | 1 | 1.1 | 0.9
177 | 1 | 0.00043963 | 0.00011018 | 0 | 0 | 1 | 0.98962 | -0.19914 | 0.4 | 1 | 1.1 | 0.9
194 | 1 | 0.0022231 | 0.00055717 | 0 | 0 | 1 | 0.98975 | -0.19665 | 0.4 | 1 | 1.1 | 0.9
192 | 1 | 0.001074 | 0.00026918 | 0 | 0 | 1 | 0.99003 | -0.19124 | 0.4 | 1 | 1.1 | 0.9
181 | 1 | 0.0011245 | 0.00028183 | 0 | 0 | 1 | 0.99377 | -0.1194 | 0.4 | 1 | 1.1 | 0.9
248 | 1 | 0.00080292 | 0.00020123 | 0 | 0 | 1 | 0.99377 | -0.11941 | 0.4 | 1 | 1.1 | 0.9
249 | 1 | 0.00070671 | 0.00017712 | 0 | 0 | 1 | 0.99368 | -0.12118 | 0.4 | 1 | 1.1 | 0.9
182 | 1 | 0.0033761 | 0.00084614 | 0 | 0 | 1 | 0.98609 | -0.26772 | 0.4 | 1 | 1.1 | 0.9
183 | 1 | 0.0034817 | 0.0008726 | 0 | 0 | 1 | 0.9861 | -0.26752 | 0.4 | 1 | 1.1 | 0.9
185 | 1 | 0.0021316 | 0.00053424 | 0 | 0 | 1 | 0.98623 | -0.26496 | 0.4 | 1 | 1.1 | 0.9
187 | 1 | 0.0018735 | 0.00046953 | 0 | 0 | 1 | 0.98632 | -0.26329 | 0.4 | 1 | 1.1 | 0.9
186 | 1 | 0 | 0 | 0 | 0 | 1 | 0.99675 | -0.062609 | 0.4 | 1 | 1.1 | 0.9
258 | 1 | 0 | 0 | 0 | 0 | 1 | 0.99669 | -0.063753 | 0.4 | 1 | 1.1 | 0.9
255 | 1 | 0.002854 | 0.00071529 | 0 | 0 | 1 | 0.99676 | -0.062392 | 0.4 | 1 | 1.1 | 0.9
188 | 1 | 0.0030792 | 0.00077171 | 0 | 0 | 1 | 0.98633 | -0.26301 | 0.4 | 1 | 1.1 | 0.9
267 | 1 | 0.00079911 | 0.00020028 | 0 | 0 | 1 | 0.99667 | -0.064028 | 0.4 | 1 | 1.1 | 0.9
253 | 1 | 0.00079776 | 0.00019994 | 0 | 0 | 1 | 0.99683 | -0.061005 | 0.4 | 1 | 1.1 | 0.9
189 | 1 | 0.0029475 | 0.00073872 | 0 | 0 | 1 | 0.98641 | -0.2615 | 0.4 | 1 | 1.1 | 0.9
190 | 1 | 0.0021401 | 0.00053635 | 0 | 0 | 1 | 0.98685 | -0.25298 | 0.4 | 1 | 1.1 | 0.9
191 | 1 | 0.0010364 | 0.00025975 | 0 | 0 | 1 | 0.9871 | -0.24798 | 0.4 | 1 | 1.1 | 0.9
206 | 1 | 0.0016059 | 0.00040248 | 0 | 0 | 1 | 0.98722 | -0.24577 | 0.4 | 1 | 1.1 | 0.9
204 | 1 | 0.00082198 | 0.00020601 | 0 | 0 | 1 | 0.98749 | -0.24043 | 0.4 | 1 | 1.1 | 0.9
199 | 1 | 0.00067327 | 0.00016874 | 0 | 0 | 1 | 0.99788 | -0.040721 | 0.4 | 1 | 1.1 | 0.9
200 | 1 | 0.0026371 | 0.00066092 | 0 | 0 | 1 | 0.99884 | -0.022281 | 0.4 | 1 | 1.1 | 0.9
246 | 1 | 0.00067361 | 0.00016882 | 0 | 0 | 1 | 0.99776 | -0.043012 | 0.4 | 1 | 1.1 | 0.9
247 | 1 | 0.0076736 | 0.0019232 | 0 | 0 | 1 | 0.99874 | -0.024293 | 0.4 | 1 | 1.1 | 0.9
217 | 1 | 0.00067327 | 0.00016874 | 0 | 0 | 1 | 0.99765 | -0.045244 | 0.4 | 1 | 1.1 | 0.9
201 | 1 | 0.00089228 | 0.00022363 | 0 | 0 | 1 | 0.98804 | -0.22972 | 0.4 | 1 | 1.1 | 0.9
202 | 1 | 0.0011088 | 0.00027789 | 0 | 0 | 1 | 0.98766 | -0.23712 | 0.4 | 1 | 1.1 | 0.9
203 | 1 | 0.00049965 | 0.00012522 | 0 | 0 | 1 | 0.98836 | -0.22361 | 0.4 | 1 | 1.1 | 0.9
205 | 1 | 0.0008266 | 0.00020716 | 0 | 0 | 1 | 0.98836 | -0.22358 | 0.4 | 1 | 1.1 | 0.9
207 | 1 | 0.00099359 | 0.00024902 | 0 | 0 | 1 | 0.98881 | -0.21488 | 0.4 | 1 | 1.1 | 0.9
220 | 1 | 0.0019567 | 0.0004904 | 0 | 0 | 1 | 0.98895 | -0.21206 | 0.4 | 1 | 1.1 | 0.9
230 | 1 | 0.0028875 | 0.00072368 | 0 | 0 | 1 | 0.98799 | -0.23071 | 0.4 | 1 | 1.1 | 0.9
238 | 1 | 0 | 0 | 0 | 0 | 1 | 0.98766 | -0.23703 | 0.4 | 1 | 1.1 | 0.9
211 | 1 | 0.0020923 | 0.00052437 | 0 | 0 | 1 | 0.99718 | -0.05417 | 0.4 | 1 | 1.1 | 0.9
212 | 1 | 0.0014306 | 0.00035855 | 0 | 0 | 1 | 0.99752 | -0.047771 | 0.4 | 1 | 1.1 | 0.9
213 | 1 | 0 | 0 | 0 | 0 | 1 | 0.9971 | -0.055706 | 0.4 | 1 | 1.1 | 0.9
214 | 1 | 0.00067433 | 0.000169 | 0 | 0 | 1 | 0.99753 | -0.047419 | 0.4 | 1 | 1.1 | 0.9
215 | 1 | 0.00068103 | 0.00017068 | 0 | 0 | 1 | 0.99695 | -0.058645 | 0.4 | 1 | 1.1 | 0.9
216 | 1 | 0.00067433 | 0.000169 | 0 | 0 | 1 | 0.99695 | -0.058717 | 0.4 | 1 | 1.1 | 0.9
218 | 1 | 0.0013982 | 0.00035042 | 0 | 0 | 1 | 0.99692 | -0.059297 | 0.4 | 1 | 1.1 | 0.9
219 | 1 | 0.00067255 | 0.00016856 | 0 | 0 | 1 | 0.99695 | -0.058733 | 0.4 | 1 | 1.1 | 0.9
259 | 1 | 0.00068175 | 0.00017086 | 0 | 0 | 1 | 0.99691 | -0.059438 | 0.4 | 1 | 1.1 | 0.9
260 | 1 | 0.00068103 | 0.00017068 | 0 | 0 | 1 | 0.99695 | -0.058742 | 0.4 | 1 | 1.1 | 0.9
257 | 1 | 0.00068103 | 0.00017068 | 0 | 0 | 1 | 0.99688 | -0.060072 | 0.4 | 1 | 1.1 | 0.9
261 | 1 | 0.0085698 | 0.0021478 | 0 | 0 | 1 | 0.99667 | -0.064123 | 0.4 | 1 | 1.1 | 0.9
223 | 1 | 0.00088535 | 0.00022189 | 0 | 0 | 1 | 0.98274 | -0.33291 | 0.4 | 1 | 1.1 | 0.9
225 | 1 | 0.0020274 | 0.00050812 | 0 | 0 | 1 | 0.98702 | -0.24961 | 0.4 | 1 | 1.1 | 0.9
226 | 1 | 0.0024233 | 0.00060733 | 0 | 0 | 1 | 0.98703 | -0.24943 | 0.4 | 1 | 1.1 | 0.9
227 | 1 | 0.0015903 | 0.00039857 | 0 | 0 | 1 | 0.987 | -0.25 | 0.4 | 1 | 1.1 | 0.9
228 | 1 | 0.0025081 | 0.00062858 | 0 | 0 | 1 | 0.98718 | -0.24645 | 0.4 | 1 | 1.1 | 0.9
229 | 1 | 0.0017519 | 0.00043908 | 0 | 0 | 1 | 0.98721 | -0.2458 | 0.4 | 1 | 1.1 | 0.9
237 | 1 | 0.0026753 | 0.00067049 | 0 | 0 | 1 | 0.98745 | -0.24112 | 0.4 | 1 | 1.1 | 0.9
241 | 1 | 0.0016133 | 0.00040433 | 0 | 0 | 1 | 0.98717 | -0.24667 | 0.4 | 1 | 1.1 | 0.9
240 | 1 | 0.0039586 | 0.00099211 | 0 | 0 | 1 | 0.98607 | -0.26791 | 0.4 | 1 | 1.1 | 0.9
234 | 1 | 0.00072744 | 0.00018231 | 0 | 0 | 1 | 0.99356 | -0.12345 | 0.4 | 1 | 1.1 | 0.9
252 | 1 | 0.0007277 | 0.00018238 | 0 | 0 | 1 | 0.99358 | -0.12297 | 0.4 | 1 | 1.1 | 0.9
251 | 1 | 0.00072861 | 0.00018261 | 0 | 0 | 1 | 0.9936 | -0.12261 | 0.4 | 1 | 1.1 | 0.9
244 | 1 | 0.0024525 | 0.00061465 | 0 | 0 | 1 | 0.99011 | -0.19003 | 0.4 | 1 | 1.1 | 0.9
250 | 1 | 0.00070671 | 0.00017712 | 0 | 0 | 1 | 0.99365 | -0.12173 | 0.4 | 1 | 1.1 | 0.9
254 | 1 | 0.00068103 | 0.00017068 | 0 | 0 | 1 | 0.99685 | -0.060614 | 0.4 | 1 | 1.1 | 0.9
256 | 1 | 0.0013989 | 0.00035059 | 0 | 0 | 1 | 0.99686 | -0.060492 | 0.4 | 1 | 1.1 | 0.9

## generator_data
GEN_BUS | PG | QG | QMAX | QMIN | VG | MBASE | GEN_STATUS | PMAX | PMIN
144 | 0.21369 | 0.054199 | 10 | -10 | 1 | 100 | 1 | 10 | 0

## branch_data
F_BUS | T_BUS | BR_R | BR_X | BR_B | RATE_A | RATE_B | RATE_C | TAP | SHIFT | BR_STATUS | ANGMIN | ANGMAX | P_in | Q_in | P_out | Q_out
128 | 130 | 0.86629 | 0.55443 | 1.4547e-09 | 0 | 0 | 0 | 0 | 0 | 1 | -90 | 90 | -0.0025399 | -0.00063655 | 0.0025399 | 0.00063645
130 | 131 | 1.3844 | 0.88601 | 2.3248e-09 | 0 | 0 | 0 | 0 | 0 | 1 | -90 | 90 | -0.0039978 | -0.0010016 | 0.0039981 | 0.0010016
130 | 132 | 1.3412 | 0.85837 | 2.2522e-09 | 0 | 0 | 0 | 0 | 0 | 1 | -90 | 90 | 0.0014579 | 0.00036518 | -0.0014579 | -0.00036538
131 | 133 | 1.0638 | 0.6808 | 1.7863e-09 | 0 | 0 | 0 | 0 | 0 | 1 | -90 | 90 | -0.008141 | -0.0020399 | 0.0081417 | 0.0020402
133 | 245 | 0.88842 | 0.56859 | 1.4919e-09 | 0 | 0 | 0 | 0 | 0 | 1 | -90 | 90 | -0.016432 | -0.0041179 | 0.016434 | 0.0041194
133 | 243 | 1.2782 | 0.81803 | 2.1464e-09 | 0 | 0 | 0 | 0 | 0 | 1 | -90 | 90 | 0.0082901 | 0.0020777 | -0.0082891 | -0.0020773
245 | 236 | 2.1052 | 1.3473 | 3.5352e-09 | 0 | 0 | 0 | 0 | 0 | 1 | -90 | 90 | -0.018769 | -0.0047045 | 0.018777 | 0.0047093
243 | 242 | 1.2534 | 0.80221 | 2.1049e-09 | 0 | 0 | 0 | 0 | 0 | 1 | -90 | 90 | 0.0049285 | 0.0012351 | -0.0049282 | -0.0012351
236 | 164 | 0.41678 | 0.26674 | 6.9989e-10 | 0 | 0 | 0 | 0 | 0 | 1 | -90 | 90 | -0.020934 | -0.0052499 | 0.020936 | 0.0052511
242 | 244 | 0.36518 | 0.23371 | 6.1323e-10 | 0 | 0 | 0 | 0 | 0 | 1 | -90 | 90 | 0.0024525 | 0.00061461 | -0.0024525 | -0.00061465
134 | 135 | 1.4498 | 0.92787 | 2.4346e-09 | 0 | 0 | 0 | 0 | 0 | 1 | -90 | 90 | 0.013844 | 0.0034702 | -0.013841 | -0.0034685
134 | 136 | 0.39359 | 0.25189 | 6.6094e-10 | 0 | 0 | 0 | 0 | 0 | 1 | -90 | 90 | -0.015282 | -0.0038305 | 0.015283 | 0.0038311
135 | 137 | 0.49859 | 0.3191 | 8.3727e-10 | 0 | 0 | 0 | 0 | 0 | 1 | -90 | 90 | 0.012304 | 0.0030831 | -0.012303 | -0.0030827
136 | 138 | 0.74409 | 0.47622 | 1.2495e-09 | 0 | 0 | 0 | 0 | 0 | 1 | -90 | 90 | -0.016126 | -0.0040423 | 0.016128 | 0.0040435
137 | 139 | 0.89149 | 0.57055 | 1.497e-09 | 0 | 0 | 0 | 0 | 0 | 1 | -90 | 90 | 0.010031 | 0.0025132 | -0.01003 | -0.0025127
138 | 140 | 1.0956 | 0.70116 | 1.8398e-09 | 0 | 0 | 0 | 0 | 0 | 1 | -90 | 90 | -0.017017 | -0.0042662 | 0.01702 | 0.0042682
139 | 179 | 0.61565 | 0.39402 | 1.0338e-09 | 0 | 0 | 0 | 0 | 0 | 1 | -90 | 90 | 0.0085745 | 0.002148 | -0.008574 | -0.0021478
140 | 146 | 0.10835 | 0.069341 | 1.8194e-10 | 0 | 0 | 0 | 0 | 0 | 1 | -90 | 90 | -0.020273 | -0.0050836 | 0.020274 | 0.0050839
179 | 178 | 1.1356 | 0.72677 | 1.9069e-09 | 0 | 0 | 0 | 0 | 0 | 1 | -90 | 90 | 0.0075288 | 0.0018858 | -0.0075281 | -0.0018856
146 | 143 | 2.0374 | 1.3039 | 3.4213e-09 | 0 | 0 | 0 | 0 | 0 | 1 | -90 | 90 | -0.02279 | -0.0057144 | 0.022801 | 0.0057214
178 | 180 | 3.2763 | 2.0968 | 5.5017e-09 | 0 | 0 | 0 | 0 | 0 | 1 | -90 | 90 | 0.0075281 | 0.0018856 | -0.0075261 | -0.0018849
143 | 145 | 1.699 | 1.0874 | 2.8531e-09 | 0 | 0 | 0 | 0 | 0 | 1 | -90 | 90 | 0.099572 | 0.025251 | -0.099391 | -0.025136
143 | 147 | 1.1155 | 0.71392 | 1.8732e-09 | 0 | 0 | 0 | 0 | 0 | 1 | -90 | 90 | 0.039255 | 0.0098911 | -0.039236 | -0.0098795
143 | 141 | 1.3893 | 0.88917 | 4.6661e-09 | 0 | 0 | 0 | 0 | 0 | 1 | -90 | 90 | -0.16163 | -0.040864 | 0.16202 | 0.041112
141 | 142 | 0.26499 | 0.16959 | 8.8997e-10 | 0 | 0 | 0 | 0 | 0 | 1 | -90 | 90 | -0.16427 | -0.041676 | 0.16434 | 0.041725
142 | 144 | 0.63968 | 0.4094 | 2.1484e-09 | 0 | 0 | 0 | 0 | 0 | 1 | -90 | 90 | -0.16757 | -0.042533 | 0.16776 | 0.042655
144 | 148 | 1.583 | 1.0131 | 2.6582e-09 | 0 | 0 | 0 | 0 | 0 | 1 | -90 | 90 | 0.044216 | 0.011114 | -0.044183 | -0.011093
145 | 149 | 2.6026 | 1.6656 | 4.3704e-09 | 0 | 0 | 0 | 0 | 0 | 1 | -90 | 90 | 0.096531 | 0.024419 | -0.09627 | -0.024252
147 | 150 | 0.10967 | 0.070191 | 1.8417e-10 | 0 | 0 | 0 | 0 | 0 | 1 | -90 | 90 | 0.036589 | 0.0092159 | -0.036587 | -0.0092149
148 | 196 | 0.17832 | 0.11412 | 2.9944e-10 | 0 | 0 | 0 | 0 | 0 | 1 | -90 | 90 | 0.043565 | 0.010938 | -0.043562 | -0.010936
149 | 208 | 0.95242 | 0.60955 | 1.5994e-09 | 0 | 0 | 0 | 0 | 0 | 1 | -90 | 90 | 0.077885 | 0.01964 | -0.077822 | -0.0196
149 | 195 | 0.87183 | 0.55797 | 1.464e-09 | 0 | 0 | 0 | 0 | 0 | 1 | -90 | 90 | 0.018385 | 0.0046123 | -0.018382 | -0.0046104
150 | 161 | 3.7824 | 2.4207 | 6.3516e-09 | 0 | 0 | 0 | 0 | 0 | 1 | -90 | 90 | 0.03329 | 0.0083886 | -0.033245 | -0.0083604
196 | 197 | 2.4558 | 1.5717 | 4.1239e-09 | 0 | 0 | 0 | 0 | 0 | 1 | -90 | 90 | 0.029222 | 0.0073411 | -0.0292 | -0.0073272
196 | 198 | 1.4891 | 0.95302 | 2.5006e-09 | 0 | 0 | 0 | 0 | 0 | 1 | -90 | 90 | 0.014339 | 0.0035949 | -0.014336 | -0.0035931
208 | 209 | 0.53697 | 0.34366 | 9.0172e-10 | 0 | 0 | 0 | 0 | 0 | 1 | -90 | 90 | 0.045378 | 0.01144 | -0.045366 | -0.011433
208 | 210 | 0.1072 | 0.068606 | 1.8001e-10 | 0 | 0 | 0 | 0 | 0 | 1 | -90 | 90 | 0.032445 | 0.0081597 | -0.032443 | -0.0081589
195 | 193 | 0.61177 | 0.39153 | 1.0273e-09 | 0 | 0 | 0 | 0 | 0 | 1 | -90 | 90 | 0.017267 | 0.004331 | -0.017265 | -0.0043299
161 | 163 | 2.6145 | 1.6733 | 4.3904e-09 | 0 | 0 | 0 | 0 | 0 | 1 | -90 | 90 | 0.00098144 | 0.00024555 | -0.00098141 | -0.00024597
161 | 159 | 1.7405 | 1.1139 | 2.9227e-09 | 0 | 0 | 0 | 0 | 0 | 1 | -90 | 90 | 0.032264 | 0.0081148 | -0.032244 | -0.0081026
197 | 199 | 1.2265 | 0.78498 | 2.0597e-09 | 0 | 0 | 0 | 0 | 0 | 1 | -90 | 90 | 0.02682 | 0.0067309 | -0.026811 | -0.0067251
198 | 200 | 0.076455 | 0.048931 | 1.2839e-10 | 0 | 0 | 0 | 0 | 0 | 1 | -90 | 90 | 0.010312 | 0.0025844 | -0.010311 | -0.0025844
209 | 230 | 3.0243 | 1.9355 | 5.0785e-09 | 0 | 0 | 0 | 0 | 0 | 1 | -90 | 90 | 0.044203 | 0.011141 | -0.044139 | -0.011101
210 | 220 | 2.5127 | 1.6081 | 4.2194e-09 | 0 | 0 | 0 | 0 | 0 | 1 | -90 | 90 | 0.028849 | 0.0072581 | -0.028827 | -0.007244
193 | 192 | 2.3239 | 1.4873 | 3.9024e-09 | 0 | 0 | 0 | 0 | 0 | 1 | -90 | 90 | 0.013652 | 0.0034243 | -0.013647 | -0.0034216
159 | 158 | 1.7482 | 1.1189 | 2.9357e-09 | 0 | 0 | 0 | 0 | 0 | 1 | -90 | 90 | 0.030099 | 0.0075651 | -0.030082 | -0.0075544
151 | 152 | 0.15334 | 0.098138 | 2.575e-10 | 0 | 0 | 0 | 0 | 0 | 1 | -90 | 90 | -0.0010652 | -0.00026697 | 0.0010652 | 0.00026694
152 | 154 | 0.056274 | 0.036015 | 9.4499e-11 | 0 | 0 | 0 | 0 | 0 | 1 | -90 | 90 | -0.0021451 | -0.00053759 | 0.0021451 | 0.00053758
154 | 156 | 1.405 | 0.89919 | 2.3593e-09 | 0 | 0 | 0 | 0 | 0 | 1 | -90 | 90 | -0.0032108 | -0.00080466 | 0.0032109 | 0.00080453
153 | 155 | 0.071239 | 0.045593 | 1.1963e-10 | 0 | 0 | 0 | 0 | 0 | 1 | -90 | 90 | -0.00040717 | -0.00010205 | 0.00040717 | 0.00010203
155 | 157 | 2.6959 | 1.7254 | 4.5272e-09 | 0 | 0 | 0 | 0 | 0 | 1 | -90 | 90 | -0.00040717 | -0.00010203 | 0.00040717 | 0.00010159
156 | 175 | 0.4217 | 0.26989 | 7.0815e-10 | 0 | 0 | 0 | 0 | 0 | 1 | -90 | 90 | -0.004475 | -0.0011213 | 0.0044751 | 0.0011213
157 | 235 | 1.3734 | 0.87898 | 2.3063e-09 | 0 | 0 | 0 | 0 | 0 | 1 | -90 | 90 | -0.00040717 | -0.00010159 | 0.00040718 | 0.00010136
175 | 173 | 1.2092 | 0.77386 | 2.0305e-09 | 0 | 0 | 0 | 0 | 0 | 1 | -90 | 90 | -0.0054012 | -0.0013534 | 0.0054016 | 0.0013535
235 | 233 | 0.46704 | 0.2989 | 7.8428e-10 | 0 | 0 | 0 | 0 | 0 | 1 | -90 | 90 | -0.0011337 | -0.00028346 | 0.0011337 | 0.00028338
173 | 174 | 1.8321 | 1.1725 | 3.0765e-09 | 0 | 0 | 0 | 0 | 0 | 1 | -90 | 90 | -0.0072071 | -0.001806 | 0.0072081 | 0.0018064
233 | 234 | 0.1986 | 0.1271 | 3.335e-10 | 0 | 0 | 0 | 0 | 0 | 1 | -90 | 90 | -0.0011337 | -0.00028338 | 0.0011337 | 0.00028335
158 | 160 | 1.9893 | 1.2732 | 3.3406e-09 | 0 | 0 | 0 | 0 | 0 | 1 | -90 | 90 | 0.027822 | 0.006988 | -0.027805 | -0.0069776
160 | 162 | 1.1878 | 0.76019 | 1.9946e-09 | 0 | 0 | 0 | 0 | 0 | 1 | -90 | 90 | 0.025545 | 0.0064111 | -0.025536 | -0.0064059
162 | 164 | 0.98151 | 0.62817 | 1.6482e-09 | 0 | 0 | 0 | 0 | 0 | 1 | -90 | 90 | 0.023268 | 0.0058375 | -0.023262 | -0.005834
162 | 165 | 1.2198 | 0.78069 | 2.0484e-09 | 0 | 0 | 0 | 0 | 0 | 1 | -90 | 90 | 0.0022686 | 0.00056839 | -0.0022685 | -0.00056855
180 | 181 | 0.025744 | 0.016476 | 4.3232e-11 | 0 | 0 | 0 | 0 | 0 | 1 | -90 | 90 | 0.0066591 | 0.0016676 | -0.0066591 | -0.0016676
166 | 167 | 1.8331 | 1.1732 | 3.0783e-09 | 0 | 0 | 0 | 0 | 0 | 1 | -90 | 90 | -0.012807 | -0.0032106 | 0.01281 | 0.0032124
166 | 168 | 2.4314 | 1.5561 | 4.0829e-09 | 0 | 0 | 0 | 0 | 0 | 1 | -90 | 90 | 0.010406 | 0.0026088 | -0.010403 | -0.0026074
167 | 169 | 1.7381 | 1.1124 | 2.9188e-09 | 0 | 0 | 0 | 0 | 0 | 1 | -90 | 90 | -0.015853 | -0.003975 | 0.015858 | 0.0039778
168 | 170 | 1.5361 | 0.98311 | 2.5795e-09 | 0 | 0 | 0 | 0 | 0 | 1 | -90 | 90 | 0.0077346 | 0.0019387 | -0.0077336 | -0.0019383
169 | 171 | 1.5543 | 0.99474 | 2.61e-09 | 0 | 0 | 0 | 0 | 0 | 1 | -90 | 90 | -0.019288 | -0.0048376 | 0.019295 | 0.0048414
170 | 172 | 0.57343 | 0.36699 | 9.6294e-10 | 0 | 0 | 0 | 0 | 0 | 1 | -90 | 90 | 0.0070404 | 0.0017646 | -0.0070401 | -0.0017644
171 | 231 | 2.5285 | 1.6182 | 4.246e-09 | 0 | 0 | 0 | 0 | 0 | 1 | -90 | 90 | -0.02037 | -0.0051111 | 0.020382 | 0.005118
172 | 222 | 1.6198 | 1.0367 | 2.7201e-09 | 0 | 0 | 0 | 0 | 0 | 1 | -90 | 90 | 0.0070401 | 0.0017644 | -0.0070392 | -0.0017641
231 | 239 | 1.7888 | 1.1448 | 3.0038e-09 | 0 | 0 | 0 | 0 | 0 | 1 | -90 | 90 | -0.021336 | -0.005357 | 0.021345 | 0.0053624
222 | 221 | 0.69741 | 0.44634 | 1.1711e-09 | 0 | 0 | 0 | 0 | 0 | 1 | -90 | 90 | 0.0060188 | 0.0015084 | -0.0060186 | -0.0015083
239 | 240 | 2.4128 | 1.5442 | 4.0517e-09 | 0 | 0 | 0 | 0 | 0 | 1 | -90 | 90 | -0.022631 | -0.005685 | 0.022645 | 0.0056932
221 | 223 | 0.50214 | 0.32137 | 8.4323e-10 | 0 | 0 | 0 | 0 | 0 | 1 | -90 | 90 | 0.00088534 | 0.00022181 | -0.00088534 | -0.00022189
174 | 176 | 0.21581 | 0.13812 | 3.624e-10 | 0 | 0 | 0 | 0 | 0 | 1 | -90 | 90 | -0.0090769 | -0.0022747 | 0.0090771 | 0.0022748
176 | 177 | 1.0317 | 0.66027 | 1.7324e-09 | 0 | 0 | 0 | 0 | 0 | 1 | -90 | 90 | -0.0099046 | -0.0024822 | 0.0099057 | 0.0024827
177 | 194 | 1.0545 | 0.67491 | 1.7709e-09 | 0 | 0 | 0 | 0 | 0 | 1 | -90 | 90 | -0.010345 | -0.0025929 | 0.010347 | 0.0025935
194 | 192 | 1.8912 | 1.2104 | 3.1758e-09 | 0 | 0 | 0 | 0 | 0 | 1 | -90 | 90 | -0.01257 | -0.0031507 | 0.012573 | 0.0031525
181 | 248 | 0.004395 | 0.0028128 | 7.3804e-12 | 0 | 0 | 0 | 0 | 0 | 1 | -90 | 90 | 0.0055346 | 0.0013857 | -0.0055346 | -0.0013857
248 | 249 | 1.6564 | 1.0601 | 2.7816e-09 | 0 | 0 | 0 | 0 | 0 | 1 | -90 | 90 | 0.0047316 | 0.0011845 | -0.0047312 | -0.0011845
249 | 250 | 0.60597 | 0.38782 | 1.0176e-09 | 0 | 0 | 0 | 0 | 0 | 1 | -90 | 90 | 0.0040245 | 0.0010074 | -0.0040244 | -0.0010074
182 | 183 | 0.24974 | 0.15983 | 4.1938e-10 | 0 | 0 | 0 | 0 | 0 | 1 | -90 | 90 | -0.0033761 | -0.00084614 | 0.0033762 | 0.00084612
183 | 185 | 1.6303 | 1.0434 | 2.7377e-09 | 0 | 0 | 0 | 0 | 0 | 1 | -90 | 90 | -0.0068578 | -0.0017187 | 0.0068587 | 0.001719
185 | 187 | 0.8094 | 0.51801 | 1.3592e-09 | 0 | 0 | 0 | 0 | 0 | 1 | -90 | 90 | -0.0089903 | -0.0022532 | 0.008991 | 0.0022536
187 | 188 | 0.11286 | 0.07223 | 1.8952e-10 | 0 | 0 | 0 | 0 | 0 | 1 | -90 | 90 | -0.010864 | -0.0027231 | 0.010865 | 0.0027232
186 | 258 | 6.362 | 4.0717 | 1.0683e-08 | 0 | 0 | 0 | 0 | 0 | 1 | -90 | 90 | 0.00079916 | 0.00019899 | -0.00079912 | -0.00020003
186 | 255 | 1.2047 | 0.77104 | 2.0231e-09 | 0 | 0 | 0 | 0 | 0 | 1 | -90 | 90 | -0.00079916 | -0.00019899 | 0.00079917 | 0.0001988
258 | 267 | 1.5316 | 0.98025 | 2.572e-09 | 0 | 0 | 0 | 0 | 0 | 1 | -90 | 90 | 0.00079912 | 0.00020003 | -0.00079911 | -0.00020028
255 | 253 | 1.688 | 1.0803 | 2.8346e-09 | 0 | 0 | 0 | 0 | 0 | 1 | -90 | 90 | -0.0036532 | -0.00091408 | 0.0036534 | 0.00091396
188 | 189 | 0.47102 | 0.30146 | 7.9098e-10 | 0 | 0 | 0 | 0 | 0 | 1 | -90 | 90 | -0.013944 | -0.0034949 | 0.013945 | 0.0034955
253 | 254 | 0.3915 | 0.25056 | 6.5743e-10 | 0 | 0 | 0 | 0 | 0 | 1 | -90 | 90 | -0.0044512 | -0.0011139 | 0.0044513 | 0.0011139
189 | 190 | 2.2023 | 1.4095 | 3.6982e-09 | 0 | 0 | 0 | 0 | 0 | 1 | -90 | 90 | -0.016892 | -0.0042342 | 0.016899 | 0.0042382
190 | 191 | 1.1459 | 0.73337 | 1.9243e-09 | 0 | 0 | 0 | 0 | 0 | 1 | -90 | 90 | -0.019039 | -0.0047746 | 0.019044 | 0.0047773
191 | 206 | 0.48243 | 0.30875 | 8.1013e-10 | 0 | 0 | 0 | 0 | 0 | 1 | -90 | 90 | -0.02008 | -0.005037 | 0.020082 | 0.0050383
206 | 204 | 1.0752 | 0.68814 | 1.8056e-09 | 0 | 0 | 0 | 0 | 0 | 1 | -90 | 90 | -0.021688 | -0.0054408 | 0.021694 | 0.0054441
204 | 202 | 0.6432 | 0.41165 | 1.0801e-09 | 0 | 0 | 0 | 0 | 0 | 1 | -90 | 90 | -0.022516 | -0.0056501 | 0.022519 | 0.0056523
199 | 246 | 0.39139 | 0.25049 | 6.5725e-10 | 0 | 0 | 0 | 0 | 0 | 1 | -90 | 90 | 0.026138 | 0.0065563 | -0.026135 | -0.0065546
200 | 247 | 1.1727 | 0.75056 | 1.9694e-09 | 0 | 0 | 0 | 0 | 0 | 1 | -90 | 90 | 0.0076743 | 0.0019235 | -0.0076736 | -0.0019232
246 | 217 | 0.39139 | 0.25049 | 6.5725e-10 | 0 | 0 | 0 | 0 | 0 | 1 | -90 | 90 | 0.025461 | 0.0063858 | -0.025459 | -0.0063841
217 | 214 | 0.3916 | 0.25062 | 6.5759e-10 | 0 | 0 | 0 | 0 | 0 | 1 | -90 | 90 | 0.024785 | 0.0062153 | -0.024783 | -0.0062138
201 | 202 | 1.3715 | 0.87777 | 2.3031e-09 | 0 | 0 | 0 | 0 | 0 | 1 | -90 | 90 | 0.023636 | 0.0059353 | -0.023628 | -0.0059302
201 | 203 | 1.0911 | 0.69831 | 1.8323e-09 | 0 | 0 | 0 | 0 | 0 | 1 | -90 | 90 | -0.024529 | -0.0061589 | 0.024536 | 0.0061633
203 | 205 | 0.0062112 | 0.0039752 | 1.043e-11 | 0 | 0 | 0 | 0 | 0 | 1 | -90 | 90 | -0.025035 | -0.0062886 | 0.025035 | 0.0062886
205 | 207 | 1.4746 | 0.94377 | 2.4763e-09 | 0 | 0 | 0 | 0 | 0 | 1 | -90 | 90 | -0.025862 | -0.0064957 | 0.025873 | 0.0065024
207 | 220 | 0.46146 | 0.29533 | 7.7492e-10 | 0 | 0 | 0 | 0 | 0 | 1 | -90 | 90 | -0.026866 | -0.0067514 | 0.02687 | 0.0067536
230 | 238 | 0.67109 | 0.4295 | 1.1269e-09 | 0 | 0 | 0 | 0 | 0 | 1 | -90 | 90 | 0.041251 | 0.010377 | -0.041239 | -0.010369
238 | 241 | 1.4956 | 0.95719 | 2.5115e-09 | 0 | 0 | 0 | 0 | 0 | 1 | -90 | 90 | 0.028257 | 0.0071144 | -0.028244 | -0.0071064
238 | 237 | 1.38 | 0.88323 | 2.3175e-09 | 0 | 0 | 0 | 0 | 0 | 1 | -90 | 90 | 0.012982 | 0.0032548 | -0.01298 | -0.0032535
211 | 212 | 1.2584 | 0.8054 | 2.1133e-09 | 0 | 0 | 0 | 0 | 0 | 1 | -90 | 90 | -0.02267 | -0.0056818 | 0.022677 | 0.005686
211 | 213 | 0.33269 | 0.21292 | 5.5868e-10 | 0 | 0 | 0 | 0 | 0 | 1 | -90 | 90 | 0.020578 | 0.0051574 | -0.020577 | -0.0051565
212 | 214 | 0.065083 | 0.041653 | 1.0929e-10 | 0 | 0 | 0 | 0 | 0 | 1 | -90 | 90 | -0.024108 | -0.0060445 | 0.024108 | 0.0060448
213 | 215 | 1.3127 | 0.84012 | 2.2043e-09 | 0 | 0 | 0 | 0 | 0 | 1 | -90 | 90 | 0.0099753 | 0.0024987 | -0.0099739 | -0.0024981
213 | 216 | 1.266 | 0.81027 | 2.126e-09 | 0 | 0 | 0 | 0 | 0 | 1 | -90 | 90 | 0.010601 | 0.0026577 | -0.0106 | -0.002657
215 | 218 | 0.312 | 0.19968 | 5.2393e-10 | 0 | 0 | 0 | 0 | 0 | 1 | -90 | 90 | 0.0092929 | 0.0023274 | -0.0092926 | -0.0023273
216 | 219 | 0.0071758 | 0.0045925 | 1.205e-11 | 0 | 0 | 0 | 0 | 0 | 1 | -90 | 90 | 0.0099256 | 0.002488 | -0.0099255 | -0.002488
218 | 259 | 0.07971 | 0.051014 | 1.3385e-10 | 0 | 0 | 0 | 0 | 0 | 1 | -90 | 90 | 0.0078944 | 0.0019768 | -0.0078943 | -0.0019768
219 | 260 | 0.0043035 | 0.0027543 | 7.2268e-12 | 0 | 0 | 0 | 0 | 0 | 1 | -90 | 90 | 0.009253 | 0.0023194 | -0.009253 | -0.0023194
259 | 257 | 0.39171 | 0.25069 | 6.5779e-10 | 0 | 0 | 0 | 0 | 0 | 1 | -90 | 90 | 0.0072126 | 0.0018059 | -0.0072124 | -0.0018059
260 | 261 | 2.796 | 1.7895 | 4.6953e-09 | 0 | 0 | 0 | 0 | 0 | 1 | -90 | 90 | 0.008572 | 0.0021487 | -0.0085698 | -0.0021478
257 | 256 | 0.28624 | 0.18319 | 4.8067e-10 | 0 | 0 | 0 | 0 | 0 | 1 | -90 | 90 | 0.0065313 | 0.0016352 | -0.0065312 | -0.0016352
225 | 226 | 0.22387 | 0.14328 | 3.7595e-10 | 0 | 0 | 0 | 0 | 0 | 1 | -90 | 90 | -0.0036177 | -0.00090653 | 0.0036178 | 0.00090652
225 | 227 | 1.0592 | 0.67791 | 1.7787e-09 | 0 | 0 | 0 | 0 | 0 | 1 | -90 | 90 | 0.0015903 | 0.00039841 | -0.0015903 | -0.00039857
226 | 228 | 2.1498 | 1.3759 | 3.6101e-09 | 0 | 0 | 0 | 0 | 0 | 1 | -90 | 90 | -0.006041 | -0.0015138 | 0.0060419 | 0.001514
228 | 229 | 0.33218 | 0.2126 | 5.5782e-10 | 0 | 0 | 0 | 0 | 0 | 1 | -90 | 90 | -0.0085499 | -0.0021426 | 0.0085502 | 0.0021427
229 | 237 | 1.9849 | 1.2704 | 3.3332e-09 | 0 | 0 | 0 | 0 | 0 | 1 | -90 | 90 | -0.010302 | -0.0025818 | 0.010304 | 0.002583
241 | 240 | 3.4898 | 2.2334 | 5.8602e-09 | 0 | 0 | 0 | 0 | 0 | 1 | -90 | 90 | 0.02663 | 0.006702 | -0.026603 | -0.0066853
234 | 252 | 1.1506 | 0.73641 | 1.9322e-09 | 0 | 0 | 0 | 0 | 0 | 1 | -90 | 90 | -0.0018612 | -0.00046567 | 0.0018612 | 0.0004655
252 | 251 | 0.61237 | 0.39192 | 1.0283e-09 | 0 | 0 | 0 | 0 | 0 | 1 | -90 | 90 | -0.0025889 | -0.00064788 | 0.002589 | 0.00064781
251 | 250 | 1.1711 | 0.74953 | 1.9667e-09 | 0 | 0 | 0 | 0 | 0 | 1 | -90 | 90 | -0.0033176 | -0.00083042 | 0.0033177 | 0.00083031
254 | 256 | 0.10526 | 0.067366 | 1.7676e-10 | 0 | 0 | 0 | 0 | 0 | 1 | -90 | 90 | -0.0051323 | -0.0012846 | 0.0051323 | 0.0012846