## bus_data
BUS_I | BUS_TYPE | Pd | Qd | Gs | Bs | area | Vm | Va | baseKV | zone | Vmax | Vmin
1 | 1 | 0.013251 | 0.0033211 | 0 | 0 | 1 | 0.97597 | -0.46363 | 0.4 | 1 | 1.1 | 0.9
2 | 1 | 0.0042694 | 0.00107 | 0 | 0 | 1 | 0.97566 | -0.46978 | 0.4 | 1 | 1.1 | 0.9
3 | 1 | 0 | 0 | 0 | 0 | 1 | 0.97738 | -0.43593 | 0.4 | 1 | 1.1 | 0.9
5 | 1 | 0 | 0 | 0 | 0 | 1 | 0.97789 | -0.42602 | 0.4 | 1 | 1.1 | 0.9
6 | 1 | 0.00060865 | 0.00015254 | 0 | 0 | 1 | 0.97735 | -0.43651 | 0.4 | 1 | 1.1 | 0.9
4 | 1 | 0 | 0 | 0 | 0 | 1 | 0.99143 | -0.16334 | 0.4 | 1 | 1.1 | 0.9
89 | 1 | 0.01436 | 0.003599 | 0 | 0 | 1 | 0.99261 | -0.14061 | 0.4 | 1 | 1.1 | 0.9
90 | 1 | 0 | 0 | 0 | 0 | 1 | 0.98931 | -0.20421 | 0.4 | 1 | 1.1 | 0.9
33 | 1 | 0 | 0 | 0 | 0 | 1 | 0.9778 | -0.42771 | 0.4 | 1 | 1.1 | 0.9
10 | 1 | 0.0028684 | 0.0007189 | 0 | 0 | 1 | 0.97814 | -0.42103 | 0.4 | 1 | 1.1 | 0.9
278 | 1 | 0.003819 | 0.00095714 | 0 | 0 | 1 | 0.9773 | -0.43759 | 0.4 | 1 | 1.1 | 0.9
85 | 1 | 0 | 0 | 0 | 0 | 1 | 0.99343 | -0.12502 | 0.4 | 1 | 1.1 | 0.9
272 | 1 | 0.0036901 | 0.00092484 | 0 | 0 | 1 | 0.98798 | -0.23 | 0.4 | 1 | 1.1 | 0.9
276 | 1 | 0.0069626 | 0.001745 | 0 | 0 | 1 | 0.98844 | -0.22107 | 0.4 | 1 | 1.1 | 0.9
296 | 1 | 0.0018566 | 0.00046531 | 0 | 0 | 1 | 0.97777 | -0.42831 | 0.4 | 1 | 1.1 | 0.9
281 | 1 | 0 | 0 | 0 | 0 | 1 | 0.97775 | -0.42864 | 0.4 | 1 | 1.1 | 0.9
8 | 1 | 0.00058764 | 0.00014728 | 0 | 0 | 1 | 0.97859 | -0.4122 | 0.4 | 1 | 1.1 | 0.9
32 | 1 | 0 | 0 | 0 | 0 | 1 | 0.9797 | -0.39035 | 0.4 | 1 | 1.1 | 0.9
12 | 1 | 0 | 0 | 0 | 0 | 1 | 0.98017 | -0.38125 | 0.4 | 1 | 1.1 | 0.9
23 | 1 | 0.0085442 | 0.0021414 | 0 | 0 | 1 | 0.97959 | -0.39255 | 0.4 | 1 | 1.1 | 0.9
7 | 1 | 0.015867 | 0.0039767 | 0 | 0 | 1 | 0.97998 | -0.38504 | 0.4 | 1 | 1.1 | 0.9
9 | 1 | 0 | 0 | 0 | 0 | 1 | 0.98225 | -0.34062 | 0.4 | 1 | 1.1 | 0.9
11 | 1 | 0 | 0 | 0 | 0 | 1 | 0.98302 | -0.32573 | 0.4 | 1 | 1.1 | 0.9
94 | 1 | 0 | 0 | 0 | 0 | 1 | 0.98325 | -0.32128 | 0.4 | 1 | 1.1 | 0.9
92 | 1 | 0.0024571 | 0.00061581 | 0 | 0 | 1 | 0.98297 | -0.32658 | 0.4 | 1 | 1.1 | 0.9
285 | 1 | 0.0021548 | 0.00054004 | 0 | 0 | 1 | 0.97995 | -0.38543 | 0.4 | 1 | 1.1 | 0.9
291 | 1 | 0.0011147 | 0.00027937 | 0 | 0 | 1 | 0.98359 | -0.31465 | 0.4 | 1 | 1.1 | 0.9
56 | 1 | 0 | 0 | 0 | 0 | 1 | 0.98316 | -0.32303 | 0.4 | 1 | 1.1 | 0.9
93 | 1 | 0.0021542 | 0.00053988 | 0 | 0 | 1 | 0.98295 | -0.32703 | 0.4 | 1 | 1.1 | 0.9
284 | 1 | 0.0033342 | 0.00083564 | 0 | 0 | 1 | 0.97986 | -0.38726 | 0.4 | 1 | 1.1 | 0.9
13 | 1 | 0.00068066 | 0.00017059 | 0 | 0 | 1 | 0.97331 | -0.5159 | 0.4 | 1 | 1.1 | 0.9
14 | 1 | 0 | 0 | 0 | 0 | 1 | 0.97315 | -0.51896 | 0.4 | 1 | 1.1 | 0.9
15 | 1 | 0.00075063 | 0.00018813 | 0 | 0 | 1 | 0.97331 | -0.51594 | 0.4 | 1 | 1.1 | 0.9
41 | 1 | 0.0012341 | 0.00030929 | 0 | 0 | 1 | 0.97454 | -0.49168 | 0.4 | 1 | 1.1 | 0.9
16 | 1 | 0 | 0 | 0 | 0 | 1 | 0.97291 | -0.52373 | 0.4 | 1 | 1.1 | 0.9
40 | 1 | 0.0012332 | 0.00030906 | 0 | 0 | 1 | 0.97466 | -0.48933 | 0.4 | 1 | 1.1 | 0.9
27 | 1 | 0.0020997 | 0.00052624 | 0 | 0 | 1 | 0.97177 | -0.54625 | 0.4 | 1 | 1.1 | 0.9
135 | 1 | 0.001408 | 0.00035288 | 0 | 0 | 1 | 0.97151 | -0.55137 | 0.4 | 1 | 1.1 | 0.9
17 | 1 | 0.0014552 | 0.0003647 | 0 | 0 | 1 | 0.97535 | -0.47565 | 0.4 | 1 | 1.1 | 0.9
18 | 1 | 0.0014562 | 0.00036496 | 0 | 0 | 1 | 0.97537 | -0.47523 | 0.4 | 1 | 1.1 | 0.9
20 | 1 | 0 | 0 | 0 | 0 | 1 | 0.97542 | -0.47434 | 0.4 | 1 | 1.1 | 0.9
38 | 1 | 0 | 0 | 0 | 0 | 1 | 0.97546 | -0.47358 | 0.4 | 1 | 1.1 | 0.9
46 | 1 | 0 | 0 | 0 | 0 | 1 | 0.97531 | -0.47645 | 0.4 | 1 | 1.1 | 0.9
45 | 1 | 0.0022616 | 0.0005668 | 0 | 0 | 1 | 0.97598 | -0.46321 | 0.4 | 1 | 1.1 | 0.9
39 | 1 | 0 | 0 | 0 | 0 | 1 | 0.9751 | -0.48054 | 0.4 | 1 | 1.1 | 0.9
43 | 1 | 0.0015343 | 0.00038454 | 0 | 0 | 1 | 0.97483 | -0.48589 | 0.4 | 1 | 1.1 | 0.9
21 | 1 | 0.0014148 | 0.00035458 | 0 | 0 | 1 | 0.97924 | -0.39929 | 0.4 | 1 | 1.1 | 0.9
22 | 1 | 0 | 0 | 0 | 0 | 1 | 0.97927 | -0.3988 | 0.4 | 1 | 1.1 | 0.9
24 | 1 | 0 | 0 | 0 | 0 | 1 | 0.9786 | -0.412 | 0.4 | 1 | 1.1 | 0.9
26 | 1 | 0 | 0 | 0 | 0 | 1 | 0.97813 | -0.42117 | 0.4 | 1 | 1.1 | 0.9
31 | 1 | 0.0041995 | 0.0010525 | 0 | 0 | 1 | 0.97832 | -0.41748 | 0.4 | 1 | 1.1 | 0.9
25 | 1 | 0 | 0 | 0 | 0 | 1 | 0.97738 | -0.43582 | 0.4 | 1 | 1.1 | 0.9
74 | 1 | 0.010566 | 0.0026482 | 0 | 0 | 1 | 0.9769 | -0.44526 | 0.4 | 1 | 1.1 | 0.9
294 | 1 | 0.0017209 | 0.00043129 | 0 | 0 | 1 | 0.97812 | -0.42136 | 0.4 | 1 | 1.1 | 0.9
29 | 1 | 0 | 0 | 0 | 0 | 1 | 0.97739 | -0.43555 | 0.4 | 1 | 1.1 | 0.9
72 | 1 | 0.0017136 | 0.00042948 | 0 | 0 | 1 | 0.97673 | -0.44858 | 0.4 | 1 | 1.1 | 0.9
134 | 1 | 0 | 0 | 0 | 0 | 1 | 0.97136 | -0.55439 | 0.4 | 1 | 1.1 | 0.9
184 | 1 | 0.00078774 | 0.00019743 | 0 | 0 | 1 | 0.97018 | -0.57673 | 0.4 | 1 | 1.1 | 0.9
205 | 1 | 0 | 0 | 0 | 0 | 1 | 0.97019 | -0.57652 | 0.4 | 1 | 1.1 | 0.9
28 | 1 | 0.0014091 | 0.00035317 | 0 | 0 | 1 | 0.97738 | -0.43587 | 0.4 | 1 | 1.1 | 0.9
30 | 1 | 0 | 0 | 0 | 0 | 1 | 0.97687 | -0.44592 | 0.4 | 1 | 1.1 | 0.9
295 | 1 | 0.0024231 | 0.00060728 | 0 | 0 | 1 | 0.97682 | -0.44675 | 0.4 | 1 | 1.1 | 0.9
35 | 1 | 0 | 0 | 0 | 0 | 1 | 0.97675 | -0.44817 | 0.4 | 1 | 1.1 | 0.9
37 | 1 | 0.0012665 | 0.00031743 | 0 | 0 | 1 | 0.97665 | -0.45012 | 0.4 | 1 | 1.1 | 0.9
34 | 1 | 0.0024228 | 0.00060721 | 0 | 0 | 1 | 0.97671 | -0.44904 | 0.4 | 1 | 1.1 | 0.9
279 | 1 | 0.00162 | 0.000406 | 0 | 0 | 1 | 0.97772 | -0.42922 | 0.4 | 1 | 1.1 | 0.9
36 | 1 | 0.0017841 | 0.00044715 | 0 | 0 | 1 | 0.97666 | -0.44999 | 0.4 | 1 | 1.1 | 0.9
49 | 1 | 0.0015705 | 0.00039359 | 0 | 0 | 1 | 0.97524 | -0.47795 | 0.4 | 1 | 1.1 | 0.9
42 | 1 | 0 | 0 | 0 | 0 | 1 | 0.97482 | -0.48607 | 0.4 | 1 | 1.1 | 0.9
44 | 1 | 0.0014259 | 0.00035737 | 0 | 0 | 1 | 0.97479 | -0.48678 | 0.4 | 1 | 1.1 | 0.9
50 | 1 | 0.0014867 | 0.0003726 | 0 | 0 | 1 | 0.97477 | -0.48704 | 0.4 | 1 | 1.1 | 0.9
48 | 1 | 0.0018364 | 0.00046024 | 0 | 0 | 1 | 0.9752 | -0.47858 | 0.4 | 1 | 1.1 | 0.9
47 | 1 | 0.0015614 | 0.00039134 | 0 | 0 | 1 | 0.9752 | -0.47859 | 0.4 | 1 | 1.1 | 0.9
51 | 1 | 0.003942 | 0.00098795 | 0 | 0 | 1 | 0.98839 | -0.22175 | 0.4 | 1 | 1.1 | 0.9
52 | 1 | 0.0031656 | 0.00079338 | 0 | 0 | 1 | 0.98837 | -0.22218 | 0.4 | 1 | 1.1 | 0.9
53 | 1 | 0 | 0 | 0 | 0 | 1 | 0.98847 | -0.22013 | 0.4 | 1 | 1.1 | 0.9
54 | 1 | 0.0025571 | 0.00064086 | 0 | 0 | 1 | 0.98835 | -0.22253 | 0.4 | 1 | 1.1 | 0.9
55 | 1 | 0 | 0 | 0 | 0 | 1 | 0.98924 | -0.20531 | 0.4 | 1 | 1.1 | 0.9
57 | 1 | 0.0010389 | 0.00026037 | 0 | 0 | 1 | 0.98844 | -0.22082 | 0.4 | 1 | 1.1 | 0.9
58 | 1 | 0.0020904 | 0.00052392 | 0 | 0 | 1 | 0.98792 | -0.23074 | 0.4 | 1 | 1.1 | 0.9
66 | 1 | 0.006008 | 0.0015058 | 0 | 0 | 1 | 0.98909 | -0.20832 | 0.4 | 1 | 1.1 | 0.9
63 | 1 | 0.014208 | 0.0035609 | 0 | 0 | 1 | 0.9896 | -0.19848 | 0.4 | 1 | 1.1 | 0.9
96 | 1 | 0.0010899 | 0.00027316 | 0 | 0 | 1 | 0.9831 | -0.32416 | 0.4 | 1 | 1.1 | 0.9
59 | 1 | 0.0018863 | 0.00047275 | 0 | 0 | 1 | 0.98843 | -0.22107 | 0.4 | 1 | 1.1 | 0.9
91 | 1 | 0.00088647 | 0.00022217 | 0 | 0 | 1 | 0.98777 | -0.23363 | 0.4 | 1 | 1.1 | 0.9
86 | 1 | 0.0029366 | 0.00073597 | 0 | 0 | 1 | 0.98901 | -0.20981 | 0.4 | 1 | 1.1 | 0.9
64 | 1 | 0.0080989 | 0.0020298 | 0 | 0 | 1 | 0.99012 | -0.18851 | 0.4 | 1 | 1.1 | 0.9
95 | 1 | 0.0050889 | 0.0012754 | 0 | 0 | 1 | 0.98305 | -0.32502 | 0.4 | 1 | 1.1 | 0.9
70 | 1 | 0.0018017 | 0.00045156 | 0 | 0 | 1 | 0.98743 | -0.24025 | 0.4 | 1 | 1.1 | 0.9
60 | 1 | 0 | 0 | 0 | 0 | 1 | 0.98554 | -0.27673 | 0.4 | 1 | 1.1 | 0.9
61 | 1 | 0 | 0 | 0 | 0 | 1 | 0.9853 | -0.28135 | 0.4 | 1 | 1.1 | 0.9
62 | 1 | 0.0019741 | 0.00049476 | 0 | 0 | 1 | 0.98596 | -0.26857 | 0.4 | 1 | 1.1 | 0.9
78 | 1 | 0 | 0 | 0 | 0 | 1 | 0.98473 | -0.29239 | 0.4 | 1 | 1.1 | 0.9
289 | 1 | 0.0025123 | 0.00062965 | 0 | 0 | 1 | 0.98519 | -0.28349 | 0.4 | 1 | 1.1 | 0.9
68 | 1 | 0.0022334 | 0.00055975 | 0 | 0 | 1 | 0.98619 | -0.26422 | 0.4 | 1 | 1.1 | 0.9
80 | 1 | 0.0016022 | 0.00040155 | 0 | 0 | 1 | 0.98469 | -0.29327 | 0.4 | 1 | 1.1 | 0.9
76 | 1 | 0.0022611 | 0.00056669 | 0 | 0 | 1 | 0.98426 | -0.30155 | 0.4 | 1 | 1.1 | 0.9
288 | 1 | 0.0042917 | 0.0010756 | 0 | 0 | 1 | 0.98517 | -0.28389 | 0.4 | 1 | 1.1 | 0.9
67 | 1 | 0.0028222 | 0.00070731 | 0 | 0 | 1 | 0.98629 | -0.26235 | 0.4 | 1 | 1.1 | 0.9
65 | 1 | 0.011765 | 0.0029487 | 0 | 0 | 1 | 0.99068 | -0.17765 | 0.4 | 1 | 1.1 | 0.9
84 | 1 | 0 | 0 | 0 | 0 | 1 | 0.99118 | -0.16804 | 0.4 | 1 | 1.1 | 0.9
82 | 1 | 0.0059596 | 0.0014936 | 0 | 0 | 1 | 0.99122 | -0.16723 | 0.4 | 1 | 1.1 | 0.9
87 | 1 | 0.0028038 | 0.0007027 | 0 | 0 | 1 | 0.98895 | -0.21093 | 0.4 | 1 | 1.1 | 0.9
69 | 1 | 0 | 0 | 0 | 0 | 1 | 0.9867 | -0.25438 | 0.4 | 1 | 1.1 | 0.9
71 | 1 | 0.0031622 | 0.00079252 | 0 | 0 | 1 | 0.9867 | -0.25445 | 0.4 | 1 | 1.1 | 0.9
73 | 1 | 0.0046896 | 0.0011753 | 0 | 0 | 1 | 0.9766 | -0.45116 | 0.4 | 1 | 1.1 | 0.9
77 | 1 | 0.0019994 | 0.00050109 | 0 | 0 | 1 | 0.98393 | -0.30795 | 0.4 | 1 | 1.1 | 0.9
79 | 1 | 0.0016848 | 0.00042224 | 0 | 0 | 1 | 0.9837 | -0.31239 | 0.4 | 1 | 1.1 | 0.9
292 | 1 | 0.001273 | 0.00031905 | 0 | 0 | 1 | 0.98468 | -0.29338 | 0.4 | 1 | 1.1 | 0.9
293 | 1 | 0.0019047 | 0.00047736 | 0 | 0 | 1 | 0.98465 | -0.29397 | 0.4 | 1 | 1.1 | 0.9
81 | 1 | 0.0094056 | 0.0023573 | 0 | 0 | 1 | 0.99173 | -0.15755 | 0.4 | 1 | 1.1 | 0.9
83 | 1 | 0.00577 | 0.0014461 | 0 | 0 | 1 | 0.99255 | -0.14186 | 0.4 | 1 | 1.1 | 0.9
125 | 1 | 0 | 0 | 0 | 0 | 1 | 0.99423 | -0.1097 | 0.4 | 1 | 1.1 | 0.9
290 | 1 | 0.0029737 | 0.00074527 | 0 | 0 | 1 | 0.99421 | -0.11008 | 0.4 | 1 | 1.1 | 0.9
106 | 1 | 0 | 0 | 0 | 0 | 1 | 0.99473 | -0.10012 | 0.4 | 1 | 1.1 | 0.9
88 | 1 | 0.0082853 | 0.0020765 | 0 | 0 | 1 | 0.98876 | -0.21477 | 0.4 | 1 | 1.1 | 0.9
271 | 1 | 0.0074256 | 0.001861 | 0 | 0 | 1 | 0.9878 | -0.23339 | 0.4 | 1 | 1.1 | 0.9
221 | 1 | 0 | 0 | 0 | 0 | 1 | 0.98652 | -0.25847 | 0.4 | 1 | 1.1 | 0.9
97 | 1 | 0.00089306 | 0.00022382 | 0 | 0 | 1 | 0.99421 | -0.10994 | 0.4 | 1 | 1.1 | 0.9
99 | 1 | 0 | 0 | 0 | 0 | 1 | 0.99423 | -0.10956 | 0.4 | 1 | 1.1 | 0.9
107 | 1 | 0.0012522 | 0.00031382 | 0 | 0 | 1 | 0.99422 | -0.10981 | 0.4 | 1 | 1.1 | 0.9
108 | 1 | 0 | 0 | 0 | 0 | 1 | 0.99431 | -0.10812 | 0.4 | 1 | 1.1 | 0.9
101 | 3 | 0 | 0 | 0 | 0 | 1 | 1 | 0 | 0.4 | 1 | 1.1 | 0.9
102 | 1 | 0 | 0 | 0 | 0 | 1 | 0.99848 | -0.028704 | 0.4 | 1 | 1.1 | 0.9
298 | 1 | 0.0098878 | 0.0024781 | 0 | 0 | 1 | 0.9997 | -0.0057149 | 0.4 | 1 | 1.1 | 0.9
129 | 1 | 0.0060427 | 0.0015144 | 0 | 0 | 1 | 0.99811 | -0.035817 | 0.4 | 1 | 1.1 | 0.9
104 | 1 | 0 | 0 | 0 | 0 | 1 | 0.99689 | -0.059065 | 0.4 | 1 | 1.1 | 0.9
127 | 1 | 0.002895 | 0.00072554 | 0 | 0 | 1 | 0.99685 | -0.05986 | 0.4 | 1 | 1.1 | 0.9
126 | 1 | 0.0068024 | 0.0017048 | 0 | 0 | 1 | 0.99691 | -0.058623 | 0.4 | 1 | 1.1 | 0.9
105 | 1 | 0 | 0 | 0 | 0 | 1 | 0.99782 | -0.041348 | 0.4 | 1 | 1.1 | 0.9
120 | 1 | 0 | 0 | 0 | 0 | 1 | 0.99732 | -0.050812 | 0.4 | 1 | 1.1 | 0.9
299 | 1 | 0.0055544 | 0.0013921 | 0 | 0 | 1 | 0.99464 | -0.10177 | 0.4 | 1 | 1.1 | 0.9
300 | 1 | 0.0016069 | 0.00040272 | 0 | 0 | 1 | 0.99434 | -0.10746 | 0.4 | 1 | 1.1 | 0.9
109 | 1 | 0 | 0 | 0 | 0 | 1 | 0.99443 | -0.10576 | 0.4 | 1 | 1.1 | 0.9
114 | 1 | 0 | 0 | 0 | 0 | 1 | 0.99455 | -0.10333 | 0.4 | 1 | 1.1 | 0.9
287 | 1 | 0.0027931 | 0.00070002 | 0 | 0 | 1 | 0.98517 | -0.28393 | 0.4 | 1 | 1.1 | 0.9
286 | 1 | 0.0014806 | 0.00037108 | 0 | 0 | 1 | 0.98517 | -0.28393 | 0.4 | 1 | 1.1 | 0.9
124 | 1 | 0.0021581 | 0.00054086 | 0 | 0 | 1 | 0.99694 | -0.058098 | 0.4 | 1 | 1.1 | 0.9
122 | 1 | 0 | 0 | 0 | 0 | 1 | 0.99624 | -0.071232 | 0.4 | 1 | 1.1 | 0.9
119 | 1 | 0.0015509 | 0.00038869 | 0 | 0 | 1 | 0.99714 | -0.054239 | 0.4 | 1 | 1.1 | 0.9
128 | 1 | 0.0038389 | 0.00096211 | 0 | 0 | 1 | 0.99557 | -0.084097 | 0.4 | 1 | 1.1 | 0.9
112 | 1 | 0 | 0 | 0 | 0 | 1 | 0.99414 | -0.11126 | 0.4 | 1 | 1.1 | 0.9
110 | 1 | 0.0020217 | 0.00050668 | 0 | 0 | 1 | 0.99398 | -0.11442 | 0.4 | 1 | 1.1 | 0.9
111 | 1 | 0.0034491 | 0.00086443 | 0 | 0 | 1 | 0.99391 | -0.11564 | 0.4 | 1 | 1.1 | 0.9
115 | 1 | 0 | 0 | 0 | 0 | 1 | 0.99223 | -0.14763 | 0.4 | 1 | 1.1 | 0.9
117 | 1 | 0 | 0 | 0 | 0 | 1 | 0.99188 | -0.1544 | 0.4 | 1 | 1.1 | 0.9
194 | 1 | 0.003534 | 0.0008857 | 0 | 0 | 1 | 0.9921 | -0.1503 | 0.4 | 1 | 1.1 | 0.9
118 | 1 | 0 | 0 | 0 | 0 | 1 | 0.98969 | -0.19645 | 0.4 | 1 | 1.1 | 0.9
218 | 1 | 0.00087579 | 0.00021949 | 0 | 0 | 1 | 0.98871 | -0.21522 | 0.4 | 1 | 1.1 | 0.9
181 | 1 | 0.0026143 | 0.00065519 | 0 | 0 | 1 | 0.97099 | -0.56066 | 0.4 | 1 | 1.1 | 0.9
182 | 1 | 0.0032178 | 0.00080646 | 0 | 0 | 1 | 0.97099 | -0.56064 | 0.4 | 1 | 1.1 | 0.9
236 | 1 | 0.0014151 | 0.00035466 | 0 | 0 | 1 | 0.97579 | -0.46611 | 0.4 | 1 | 1.1 | 0.9
235 | 1 | 0.001608 | 0.00040299 | 0 | 0 | 1 | 0.97581 | -0.46588 | 0.4 | 1 | 1.1 | 0.9
268 | 1 | 0 | 0 | 0 | 0 | 1 | 0.98609 | -0.26682 | 0.4 | 1 | 1.1 | 0.9
210 | 1 | 0 | 0 | 0 | 0 | 1 | 0.9859 | -0.27066 | 0.4 | 1 | 1.1 | 0.9
219 | 1 | 0.0008881 | 0.00022258 | 0 | 0 | 1 | 0.98869 | -0.21557 | 0.4 | 1 | 1.1 | 0.9
121 | 1 | 0 | 0 | 0 | 0 | 1 | 0.99705 | -0.055925 | 0.4 | 1 | 1.1 | 0.9
123 | 1 | 0.0015745 | 0.00039461 | 0 | 0 | 1 | 0.99704 | -0.056088 | 0.4 | 1 | 1.1 | 0.9
130 | 1 | 0.0051601 | 0.0012932 | 0 | 0 | 1 | 0.97072 | -0.56703 | 0.4 | 1 | 1.1 | 0.9
131 | 1 | 0 | 0 | 0 | 0 | 1 | 0.97083 | -0.56484 | 0.4 | 1 | 1.1 | 0.9
132 | 1 | 0.0013187 | 0.0003305 | 0 | 0 | 1 | 0.97081 | -0.56539 | 0.4 | 1 | 1.1 | 0.9
199 | 1 | 0.00079363 | 0.0001989 | 0 | 0 | 1 | 0.9702 | -0.57631 | 0.4 | 1 | 1.1 | 0.9
136 | 1 | 0.0025548 | 0.0006403 | 0 | 0 | 1 | 0.98276 | -0.33079 | 0.4 | 1 | 1.1 | 0.9
137 | 1 | 0.0022875 | 0.0005733 | 0 | 0 | 1 | 0.98276 | -0.33066 | 0.4 | 1 | 1.1 | 0.9
138 | 1 | 0.0025506 | 0.00063925 | 0 | 0 | 1 | 0.98272 | -0.3316 | 0.4 | 1 | 1.1 | 0.9
139 | 1 | 0.0020846 | 0.00052246 | 0 | 0 | 1 | 0.98291 | -0.32787 | 0.4 | 1 | 1.1 | 0.9
149 | 1 | 0.0010966 | 0.00027485 | 0 | 0 | 1 | 0.98299 | -0.32627 | 0.4 | 1 | 1.1 | 0.9
161 | 1 | 0.0013622 | 0.00034141 | 0 | 0 | 1 | 0.98317 | -0.32274 | 0.4 | 1 | 1.1 | 0.9
141 | 1 | 0.0018018 | 0.00045156 | 0 | 0 | 1 | 0.98029 | -0.37823 | 0.4 | 1 | 1.1 | 0.9
142 | 1 | 0 | 0 | 0 | 0 | 1 | 0.9803 | -0.37787 | 0.4 | 1 | 1.1 | 0.9
143 | 1 | 0 | 0 | 0 | 0 | 1 | 0.98032 | -0.37758 | 0.4 | 1 | 1.1 | 0.9
147 | 1 | 0.00085595 | 0.00021452 | 0 | 0 | 1 | 0.98128 | -0.35891 | 0.4 | 1 | 1.1 | 0.9
174 | 1 | 0 | 0 | 0 | 0 | 1 | 0.97667 | -0.44877 | 0.4 | 1 | 1.1 | 0.9
145 | 1 | 0.0010282 | 0.00025769 | 0 | 0 | 1 | 0.98143 | -0.35593 | 0.4 | 1 | 1.1 | 0.9
170 | 1 | 0 | 0 | 0 | 0 | 1 | 0.97595 | -0.46303 | 0.4 | 1 | 1.1 | 0.9
172 | 1 | 0 | 0 | 0 | 0 | 1 | 0.97602 | -0.46157 | 0.4 | 1 | 1.1 | 0.9
173 | 1 | 0.00067939 | 0.00017027 | 0 | 0 | 1 | 0.97581 | -0.4657 | 0.4 | 1 | 1.1 | 0.9
168 | 1 | 0.00080765 | 0.00020242 | 0 | 0 | 1 | 0.97583 | -0.46544 | 0.4 | 1 | 1.1 | 0.9
203 | 1 | 0.0004565 | 0.00011441 | 0 | 0 | 1 | 0.97527 | -0.47627 | 0.4 | 1 | 1.1 | 0.9
144 | 1 | 0.0014919 | 0.00037391 | 0 | 0 | 1 | 0.98174 | -0.35006 | 0.4 | 1 | 1.1 | 0.9
146 | 1 | 0.0022293 | 0.00055871 | 0 | 0 | 1 | 0.98285 | -0.32842 | 0.4 | 1 | 1.1 | 0.9
148 | 1 | 0.0011117 | 0.00027863 | 0 | 0 | 1 | 0.98285 | -0.32838 | 0.4 | 1 | 1.1 | 0.9
150 | 1 | 0.0013973 | 0.00035019 | 0 | 0 | 1 | 0.98393 | -0.30751 | 0.4 | 1 | 1.1 | 0.9
151 | 1 | 0.0021984 | 0.00055098 | 0 | 0 | 1 | 0.98443 | -0.29792 | 0.4 | 1 | 1.1 | 0.9
160 | 1 | 0.0011044 | 0.0002768 | 0 | 0 | 1 | 0.98325 | -0.32118 | 0.4 | 1 | 1.1 | 0.9
152 | 1 | 0.0013291 | 0.00033311 | 0 | 0 | 1 | 0.98494 | -0.28793 | 0.4 | 1 | 1.1 | 0.9
162 | 1 | 0.0007525 | 0.00018859 | 0 | 0 | 1 | 0.98517 | -0.28356 | 0.4 | 1 | 1.1 | 0.9
163 | 1 | 0.0011131 | 0.00027898 | 0 | 0 | 1 | 0.98529 | -0.28134 | 0.4 | 1 | 1.1 | 0.9
153 | 1 | 0.0011045 | 0.00027681 | 0 | 0 | 1 | 0.98412 | -0.30414 | 0.4 | 1 | 1.1 | 0.9
154 | 1 | 0.0018836 | 0.00047208 | 0 | 0 | 1 | 0.98425 | -0.30163 | 0.4 | 1 | 1.1 | 0.9
155 | 1 | 0.0014468 | 0.00036261 | 0 | 0 | 1 | 0.98396 | -0.30739 | 0.4 | 1 | 1.1 | 0.9
156 | 1 | 0.0006972 | 0.00017473 | 0 | 0 | 1 | 0.98471 | -0.29273 | 0.4 | 1 | 1.1 | 0.9
157 | 1 | 0.00084786 | 0.00021249 | 0 | 0 | 1 | 0.98372 | -0.31195 | 0.4 | 1 | 1.1 | 0.9
164 | 1 | 0.001759 | 0.00044086 | 0 | 0 | 1 | 0.985 | -0.28705 | 0.4 | 1 | 1.1 | 0.9
158 | 1 | 0.0011132 | 0.00027899 | 0 | 0 | 1 | 0.9836 | -0.31443 | 0.4 | 1 | 1.1 | 0.9
165 | 1 | 0.0025075 | 0.00062844 | 0 | 0 | 1 | 0.98503 | -0.28646 | 0.4 | 1 | 1.1 | 0.9
159 | 1 | 0.00093835 | 0.00023517 | 0 | 0 | 1 | 0.98349 | -0.31653 | 0.4 | 1 | 1.1 | 0.9
167 | 1 | 0 | 0 | 0 | 0 | 1 | 0.98583 | -0.2709 | 0.4 | 1 | 1.1 | 0.9
224 | 1 | 0.0011274 | 0.00028256 | 0 | 0 | 1 | 0.98631 | -0.26166 | 0.4 | 1 | 1.1 | 0.9
166 | 1 | 0.0011449 | 0.00028694 | 0 | 0 | 1 | 0.98547 | -0.27778 | 0.4 | 1 | 1.1 | 0.9
217 | 1 | 0 | 0 | 0 | 0 | 1 | 0.98699 | -0.24838 | 0.4 | 1 | 1.1 | 0.9
222 | 1 | 0.0033523 | 0.00084016 | 0 | 0 | 1 | 0.98613 | -0.26511 | 0.4 | 1 | 1.1 | 0.9
169 | 1 | 0.0014829 | 0.00037166 | 0 | 0 | 1 | 0.97582 | -0.46563 | 0.4 | 1 | 1.1 | 0.9
171 | 1 | 0.00427 | 0.0010702 | 0 | 0 | 1 | 0.97571 | -0.46783 | 0.4 | 1 | 1.1 | 0.9
175 | 1 | 0.0014812 | 0.00037124 | 0 | 0 | 1 | 0.9757 | -0.46793 | 0.4 | 1 | 1.1 | 0.9
195 | 1 | 0.0014153 | 0.00035471 | 0 | 0 | 1 | 0.97602 | -0.46161 | 0.4 | 1 | 1.1 | 0.9
198 | 1 | 0 | 0 | 0 | 0 | 1 | 0.9746 | -0.48944 | 0.4 | 1 | 1.1 | 0.9
176 | 1 | 0.001125 | 0.00028195 | 0 | 0 | 1 | 0.97235 | -0.53381 | 0.4 | 1 | 1.1 | 0.9
177 | 1 | 0.0013141 | 0.00032935 | 0 | 0 | 1 | 0.97203 | -0.54006 | 0.4 | 1 | 1.1 | 0.9
178 | 1 | 0.0013816 | 0.00034627 | 0 | 0 | 1 | 0.97262 | -0.52844 | 0.4 | 1 | 1.1 | 0.9
179 | 1 | 0.0013309 | 0.00033354 | 0 | 0 | 1 | 0.97188 | -0.54302 | 0.4 | 1 | 1.1 | 0.9
180 | 1 | 0.0013428 | 0.00033653 | 0 | 0 | 1 | 0.9729 | -0.52298 | 0.4 | 1 | 1.1 | 0.9
185 | 1 | 0.0014664 | 0.00036751 | 0 | 0 | 1 | 0.9718 | -0.54465 | 0.4 | 1 | 1.1 | 0.9
204 | 1 | 0.0013329 | 0.00033407 | 0 | 0 | 1 | 0.97301 | -0.52087 | 0.4 | 1 | 1.1 | 0.9
201 | 1 | 0.001792 | 0.00044912 | 0 | 0 | 1 | 0.97154 | -0.54986 | 0.4 | 1 | 1.1 | 0.9
202 | 1 | 0.0018611 | 0.00046643 | 0 | 0 | 1 | 0.9738 | -0.50514 | 0.4 | 1 | 1.1 | 0.9
183 | 1 | 0 | 0 | 0 | 0 | 1 | 0.97111 | -0.55841 | 0.4 | 1 | 1.1 | 0.9
200 | 1 | 0.00090912 | 0.00022785 | 0 | 0 | 1 | 0.97081 | -0.56421 | 0.4 | 1 | 1.1 | 0.9
193 | 1 | 0.00089231 | 0.00022363 | 0 | 0 | 1 | 0.97078 | -0.56487 | 0.4 | 1 | 1.1 | 0.9
186 | 1 | 0.00085355 | 0.00021392 | 0 | 0 | 1 | 0.97035 | -0.57347 | 0.4 | 1 | 1.1 | 0.9
187 | 1 | 0.0018284 | 0.00045823 | 0 | 0 | 1 | 0.97045 | -0.57146 | 0.4 | 1 | 1.1 | 0.9
188 | 1 | 0.0008423 | 0.0002111 | 0 | 0 | 1 | 0.97027 | -0.57502 | 0.4 | 1 | 1.1 | 0.9
189 | 1 | 0.00090656 | 0.00022721 | 0 | 0 | 1 | 0.97048 | -0.57086 | 0.4 | 1 | 1.1 | 0.9
190 | 1 | 0 | 0 | 0 | 0 | 1 | 0.97025 | -0.57539 | 0.4 | 1 | 1.1 | 0.9
191 | 1 | 0.00092509 | 0.00023185 | 0 | 0 | 1 | 0.97062 | -0.56795 | 0.4 | 1 | 1.1 | 0.9
196 | 1 | 0.0012482 | 0.00031283 | 0 | 0 | 1 | 0.9702 | -0.57634 | 0.4 | 1 | 1.1 | 0.9
192 | 1 | 0.00092082 | 0.00023078 | 0 | 0 | 1 | 0.97065 | -0.5674 | 0.4 | 1 | 1.1 | 0.9
197 | 1 | 0.0009537 | 0.00023902 | 0 | 0 | 1 | 0.97019 | -0.57652 | 0.4 | 1 | 1.1 | 0.9
206 | 1 | 0.0011886 | 0.00029788 | 0 | 0 | 1 | 0.98577 | -0.27324 | 0.4 | 1 | 1.1 | 0.9
207 | 1 | 0 | 0 | 0 | 0 | 1 | 0.98581 | -0.27244 | 0.4 | 1 | 1.1 | 0.9
209 | 1 | 0.00099364 | 0.00024903 | 0 | 0 | 1 | 0.98576 | -0.27328 | 0.4 | 1 | 1.1 | 0.9
234 | 1 | 0.0013194 | 0.00033068 | 0 | 0 | 1 | 0.98576 | -0.27338 | 0.4 | 1 | 1.1 | 0.9
238 | 1 | 0.0012286 | 0.00030791 | 0 | 0 | 1 | 0.98576 | -0.27329 | 0.4 | 1 | 1.1 | 0.9
237 | 1 | 0.0020446 | 0.00051242 | 0 | 0 | 1 | 0.98556 | -0.27722 | 0.4 | 1 | 1.1 | 0.9
239 | 1 | 0.0015854 | 0.00039735 | 0 | 0 | 1 | 0.98554 | -0.27763 | 0.4 | 1 | 1.1 | 0.9
212 | 1 | 0.0010276 | 0.00025754 | 0 | 0 | 1 | 0.98721 | -0.24427 | 0.4 | 1 | 1.1 | 0.9
213 | 1 | 0.0010231 | 0.00025642 | 0 | 0 | 1 | 0.9872 | -0.24445 | 0.4 | 1 | 1.1 | 0.9
214 | 1 | 0 | 0 | 0 | 0 | 1 | 0.98725 | -0.24334 | 0.4 | 1 | 1.1 | 0.9
215 | 1 | 0.00096195 | 0.00024109 | 0 | 0 | 1 | 0.98721 | -0.24413 | 0.4 | 1 | 1.1 | 0.9
216 | 1 | 0 | 0 | 0 | 0 | 1 | 0.98739 | -0.24076 | 0.4 | 1 | 1.1 | 0.9
227 | 1 | 0.0011618 | 0.00029117 | 0 | 0 | 1 | 0.98719 | -0.24462 | 0.4 | 1 | 1.1 | 0.9
231 | 1 | 0.0026919 | 0.00067465 | 0 | 0 | 1 | 0.98759 | -0.23682 | 0.4 | 1 | 1.1 | 0.9
226 | 1 | 0.0014094 | 0.00035324 | 0 | 0 | 1 | 0.98716 | -0.24513 | 0.4 | 1 | 1.1 | 0.9
229 | 1 | 0.0020352 | 0.00051006 | 0 | 0 | 1 | 0.98763 | -0.23609 | 0.4 | 1 | 1.1 | 0.9
220 | 1 | 0.00089155 | 0.00022344 | 0 | 0 | 1 | 0.98858 | -0.21774 | 0.4 | 1 | 1.1 | 0.9
232 | 1 | 0.00076206 | 0.00019099 | 0 | 0 | 1 | 0.98851 | -0.21904 | 0.4 | 1 | 1.1 | 0.9
230 | 1 | 0 | 0 | 0 | 0 | 1 | 0.98841 | -0.22104 | 0.4 | 1 | 1.1 | 0.9
260 | 1 | 0.0012657 | 0.00031722 | 0 | 0 | 1 | 0.98588 | -0.27093 | 0.4 | 1 | 1.1 | 0.9
223 | 1 | 0.0023065 | 0.00057806 | 0 | 0 | 1 | 0.98611 | -0.26553 | 0.4 | 1 | 1.1 | 0.9
225 | 1 | 0.0032841 | 0.00082307 | 0 | 0 | 1 | 0.98603 | -0.26705 | 0.4 | 1 | 1.1 | 0.9
228 | 1 | 0.0012723 | 0.00031886 | 0 | 0 | 1 | 0.98796 | -0.22963 | 0.4 | 1 | 1.1 | 0.9
233 | 1 | 0.0010082 | 0.00025268 | 0 | 0 | 1 | 0.9884 | -0.22128 | 0.4 | 1 | 1.1 | 0.9
240 | 1 | 0.00078937 | 0.00019784 | 0 | 0 | 1 | 0.98116 | -0.36261 | 0.4 | 1 | 1.1 | 0.9
241 | 1 | 0.00089525 | 0.00022437 | 0 | 0 | 1 | 0.98117 | -0.36231 | 0.4 | 1 | 1.1 | 0.9
242 | 1 | 0.00074651 | 0.00018709 | 0 | 0 | 1 | 0.98114 | -0.36293 | 0.4 | 1 | 1.1 | 0.9
243 | 1 | 0.00071255 | 0.00017858 | 0 | 0 | 1 | 0.98151 | -0.35578 | 0.4 | 1 | 1.1 | 0.9
244 | 1 | 0.00071728 | 0.00017977 | 0 | 0 | 1 | 0.98114 | -0.36299 | 0.4 | 1 | 1.1 | 0.9
274 | 1 | 0 | 0 | 0 | 0 | 1 | 0.98324 | -0.32195 | 0.4 | 1 | 1.1 | 0.9
269 | 1 | 0.0013057 | 0.00032723 | 0 | 0 | 1 | 0.98082 | -0.3693 | 0.4 | 1 | 1.1 | 0.9
273 | 1 | 0 | 0 | 0 | 0 | 1 | 0.98497 | -0.28818 | 0.4 | 1 | 1.1 | 0.9
255 | 1 | 0 | 0 | 0 | 0 | 1 | 0.98056 | -0.37423 | 0.4 | 1 | 1.1 | 0.9
245 | 1 | 0.0030703 | 0.00076949 | 0 | 0 | 1 | 0.98017 | -0.38188 | 0.4 | 1 | 1.1 | 0.9
246 | 1 | 0.0017351 | 0.00043485 | 0 | 0 | 1 | 0.98031 | -0.37931 | 0.4 | 1 | 1.1 | 0.9
247 | 1 | 0.0017845 | 0.00044724 | 0 | 0 | 1 | 0.98014 | -0.38264 | 0.4 | 1 | 1.1 | 0.9
248 | 1 | 0 | 0 | 0 | 0 | 1 | 0.98041 | -0.37724 | 0.4 | 1 | 1.1 | 0.9
256 | 1 | 0.0016519 | 0.000414 | 0 | 0 | 1 | 0.9804 | -0.37736 | 0.4 | 1 | 1.1 | 0.9
270 | 1 | 0.00053975 | 0.00013527 | 0 | 0 | 1 | 0.98027 | -0.37995 | 0.4 | 1 | 1.1 | 0.9
249 | 1 | 0.0017288 | 0.00043329 | 0 | 0 | 1 | 0.97983 | -0.38871 | 0.4 | 1 | 1.1 | 0.9
250 | 1 | 0.0009631 | 0.00024138 | 0 | 0 | 1 | 0.98008 | -0.38373 | 0.4 | 1 | 1.1 | 0.9
251 | 1 | 0 | 0 | 0 | 0 | 1 | 0.97978 | -0.38955 | 0.4 | 1 | 1.1 | 0.9
252 | 1 | 0.0013386 | 0.00033549 | 0 | 0 | 1 | 0.98021 | -0.38108 | 0.4 | 1 | 1.1 | 0.9
253 | 1 | 0.001945 | 0.00048747 | 0 | 0 | 1 | 0.97975 | -0.39019 | 0.4 | 1 | 1.1 | 0.9
254 | 1 | 0 | 0 | 0 | 0 | 1 | 0.97968 | -0.39157 | 0.4 | 1 | 1.1 | 0.9
277 | 1 | 0.00067236 | 0.00016851 | 0 | 0 | 1 | 0.98025 | -0.38041 | 0.4 | 1 | 1.1 | 0.9
266 | 1 | 0 | 0 | 0 | 0 | 1 | 0.97975 | -0.39022 | 0.4 | 1 | 1.1 | 0.9
262 | 1 | 0.0015821 | 0.00039652 | 0 | 0 | 1 | 0.97963 | -0.39246 | 0.4 | 1 | 1.1 | 0.9
264 | 1 | 0.00060701 | 0.00015213 | 0 | 0 | 1 | 0.97974 | -0.39033 | 0.4 | 1 | 1.1 | 0.9
261 | 1 | 0.0033589 | 0.00084181 | 0 | 0 | 1 | 0.9796 | -0.3932 | 0.4 | 1 | 1.1 | 0.9
257 | 1 | 0.0013474 | 0.00033769 | 0 | 0 | 1 | 0.9858 | -0.27251 | 0.4 | 1 | 1.1 | 0.9
258 | 1 | 0.00065849 | 0.00016503 | 0 | 0 | 1 | 0.98583 | -0.27201 | 0.4 | 1 | 1.1 | 0.9
259 | 1 | 0.0015863 | 0.00039757 | 0 | 0 | 1 | 0.9858 | -0.27256 | 0.4 | 1 | 1.1 | 0.9
263 | 1 | 0.0025475 | 0.00063847 | 0 | 0 | 1 | 0.97959 | -0.39332 | 0.4 | 1 | 1.1 | 0.9
275 | 1 | 0 | 0 | 0 | 0 | 1 | 0.98493 | -0.28914 | 0.4 | 1 | 1.1 | 0.9
283 | 1 | 0.0004224 | 0.00010586 | 0 | 0 | 1 | 0.9849 | -0.28954 | 0.4 | 1 | 1.1 | 0.9
280 | 1 | 0 | 0 | 0 | 0 | 1 | 0.97769 | -0.4299 | 0.4 | 1 | 1.1 | 0.9
282 | 1 | 0 | 0 | 0 | 0 | 1 | 0.97768 | -0.43008 | 0.4 | 1 | 1.1 | 0.9
297 | 1 | 0.00072188 | 0.00018092 | 0 | 0 | 1 | 0.97764 | -0.43088 | 0.4 | 1 | 1.1 | 0.9

## generator_data
GEN_BUS | PG | QG | QMAX | QMIN | VG | MBASE | GEN_STATUS | PMAX | PMIN
101 | 0.50844 | 0.13024 | 10 | -10 | 1 | 100 | 1 | 10 | 0

## branch_data
F_BUS | T_BUS | BR_R | BR_X | BR_B | RATE_A | RATE_B | RATE_C | TAP | SHIFT | BR_STATUS | ANGMIN | ANGMAX | P_in | Q_in | P_out | Q_out
1 | 2 | 6.1434 | 3.9318 | 1.0316e-08 | 0 | 0 | 0 | 0 | 0 | 1 | -90 | 90 | 0.0042706 | 0.0010699 | -0.0042693 | -0.00107
1 | 3 | 6.7599 | 4.3264 | 1.1352e-08 | 0 | 0 | 0 | 0 | 0 | 1 | -90 | 90 | -0.017521 | -0.004391 | 0.017545 | 0.0044047
3 | 5 | 1.9327 | 1.2369 | 3.2456e-09 | 0 | 0 | 0 | 0 | 0 | 1 | -90 | 90 | -0.021973 | -0.0055143 | 0.021983 | 0.0055207
3 | 6 | 0.56538 | 0.36184 | 9.4942e-10 | 0 | 0 | 0 | 0 | 0 | 1 | -90 | 90 | 0.0044279 | 0.0011096 | -0.0044278 | -0.0011096
5 | 33 | 1.7266 | 1.105 | 2.8994e-09 | 0 | 0 | 0 | 0 | 0 | 1 | -90 | 90 | 0.004199 | 0.0010501 | -0.0041987 | -0.0010502
5 | 10 | 0.81766 | 0.5233 | 1.3731e-09 | 0 | 0 | 0 | 0 | 0 | 1 | -90 | 90 | -0.026182 | -0.0065708 | 0.026188 | 0.0065746
6 | 278 | 1.2083 | 0.77329 | 2.029e-09 | 0 | 0 | 0 | 0 | 0 | 1 | -90 | 90 | 0.0038192 | 0.00095709 | -0.003819 | -0.00095716
4 | 89 | 1.6583 | 1.0613 | 2.7847e-09 | 0 | 0 | 0 | 0 | 0 | 1 | -90 | 90 | -0.060841 | -0.015398 | 0.060907 | 0.01544
4 | 90 | 2.972 | 1.9021 | 4.9908e-09 | 0 | 0 | 0 | 0 | 0 | 1 | -90 | 90 | 0.060841 | 0.015398 | -0.060722 | -0.015322
89 | 85 | 0.92136 | 0.58967 | 1.5472e-09 | 0 | 0 | 0 | 0 | 0 | 1 | -90 | 90 | -0.075267 | -0.019039 | 0.075324 | 0.019075
90 | 272 | 2.8076 | 1.7969 | 4.7147e-09 | 0 | 0 | 0 | 0 | 0 | 1 | -90 | 90 | 0.040492 | 0.010241 | -0.040441 | -0.01021
90 | 276 | 3.6594 | 2.342 | 6.1452e-09 | 0 | 0 | 0 | 0 | 0 | 1 | -90 | 90 | 0.02023 | 0.0050812 | -0.020214 | -0.0050714
33 | 296 | 1.3749 | 0.87995 | 2.3089e-09 | 0 | 0 | 0 | 0 | 0 | 1 | -90 | 90 | 0.0018566 | 0.00046514 | -0.0018566 | -0.00046532
33 | 281 | 1.6885 | 1.0807 | 2.8355e-09 | 0 | 0 | 0 | 0 | 0 | 1 | -90 | 90 | 0.002342 | 0.00058506 | -0.0023419 | -0.00058526
10 | 8 | 1.3047 | 0.83501 | 2.191e-09 | 0 | 0 | 0 | 0 | 0 | 1 | -90 | 90 | -0.029057 | -0.0072935 | 0.029069 | 0.0073012
85 | 125 | 0.2037 | 0.13037 | 1.0262e-09 | 0 | 0 | 0 | 0 | 0 | 1 | -90 | 90 | -0.33597 | -0.085362 | 0.33621 | 0.085521
85 | 83 | 0.28837 | 0.18455 | 1.4527e-09 | 0 | 0 | 0 | 0 | 0 | 1 | -90 | 90 | 0.26064 | 0.066287 | -0.26043 | -0.066152
272 | 271 | 0.4052 | 0.25933 | 6.8044e-10 | 0 | 0 | 0 | 0 | 0 | 1 | -90 | 90 | 0.036751 | 0.0092848 | -0.036745 | -0.009281
276 | 221 | 12.3501 | 7.904 | 2.0739e-08 | 0 | 0 | 0 | 0 | 0 | 1 | -90 | 90 | 0.013251 | 0.0033264 | -0.013228 | -0.0033133
281 | 279 | 1.0547 | 0.67501 | 1.7711e-09 | 0 | 0 | 0 | 0 | 0 | 1 | -90 | 90 | 0.0023419 | 0.00058526 | -0.0023419 | -0.00058539
8 | 7 | 3.9428 | 2.5234 | 6.621e-09 | 0 | 0 | 0 | 0 | 0 | 1 | -90 | 90 | -0.029657 | -0.0074484 | 0.029695 | 0.0074724
32 | 12 | 0.55466 | 0.35498 | 2.7943e-09 | 0 | 0 | 0 | 0 | 0 | 1 | -90 | 90 | -0.07087 | -0.017843 | 0.070901 | 0.017863
32 | 23 | 0.13343 | 0.085393 | 6.7217e-10 | 0 | 0 | 0 | 0 | 0 | 1 | -90 | 90 | 0.07087 | 0.017843 | -0.070863 | -0.017839
12 | 285 | 3.2787 | 2.0984 | 5.5059e-09 | 0 | 0 | 0 | 0 | 0 | 1 | -90 | 90 | 0.0054903 | 0.0013757 | -0.0054892 | -0.0013755
12 | 9 | 2.3022 | 1.4734 | 1.1598e-08 | 0 | 0 | 0 | 0 | 0 | 1 | -90 | 90 | -0.076392 | -0.019238 | 0.07654 | 0.019332
23 | 22 | 0.43276 | 0.27696 | 2.1801e-09 | 0 | 0 | 0 | 0 | 0 | 1 | -90 | 90 | 0.062319 | 0.015697 | -0.0623 | -0.015685
7 | 9 | 4.2135 | 2.6966 | 7.0755e-09 | 0 | 0 | 0 | 0 | 0 | 1 | -90 | 90 | -0.045562 | -0.011449 | 0.045659 | 0.01151
9 | 11 | 0.52988 | 0.33913 | 2.6695e-09 | 0 | 0 | 0 | 0 | 0 | 1 | -90 | 90 | -0.1222 | -0.030843 | 0.12229 | 0.030898
11 | 94 | 0.15253 | 0.097617 | 7.684e-10 | 0 | 0 | 0 | 0 | 0 | 1 | -90 | 90 | -0.1269 | -0.032054 | 0.12692 | 0.032071
11 | 92 | 0.80177 | 0.51313 | 1.3464e-09 | 0 | 0 | 0 | 0 | 0 | 1 | -90 | 90 | 0.0046115 | 0.0011556 | -0.0046113 | -0.0011556
94 | 291 | 0.21706 | 0.13892 | 1.0935e-09 | 0 | 0 | 0 | 0 | 0 | 1 | -90 | 90 | -0.1331 | -0.03362 | 0.13315 | 0.033647
94 | 56 | 1.2248 | 0.78385 | 2.0567e-09 | 0 | 0 | 0 | 0 | 0 | 1 | -90 | 90 | 0.0061799 | 0.0015488 | -0.0061793 | -0.0015487
92 | 93 | 0.90261 | 0.57767 | 1.5157e-09 | 0 | 0 | 0 | 0 | 0 | 1 | -90 | 90 | 0.0021542 | 0.00053977 | -0.0021541 | -0.00053989
285 | 284 | 2.3651 | 1.5137 | 3.9717e-09 | 0 | 0 | 0 | 0 | 0 | 1 | -90 | 90 | 0.0033345 | 0.00083546 | -0.0033342 | -0.00083565
291 | 79 | 0.073371 | 0.046957 | 3.6963e-10 | 0 | 0 | 0 | 0 | 0 | 1 | -90 | 90 | -0.13426 | -0.033926 | 0.13428 | 0.033935
56 | 96 | 0.79516 | 0.5089 | 1.3353e-09 | 0 | 0 | 0 | 0 | 0 | 1 | -90 | 90 | 0.0061793 | 0.0015487 | -0.006179 | -0.0015486
13 | 14 | 1.2987 | 0.83116 | 2.1808e-09 | 0 | 0 | 0 | 0 | 0 | 1 | -90 | 90 | 0.010007 | 0.002512 | -0.010006 | -0.0025113
13 | 15 | 0.25344 | 0.1622 | 4.2559e-10 | 0 | 0 | 0 | 0 | 0 | 1 | -90 | 90 | 0.00075062 | 0.00018809 | -0.00075061 | -0.00018813
13 | 41 | 9.01 | 5.7664 | 1.513e-08 | 0 | 0 | 0 | 0 | 0 | 1 | -90 | 90 | -0.011439 | -0.0028707 | 0.011452 | 0.0028777
14 | 16 | 2.0264 | 1.2969 | 3.4029e-09 | 0 | 0 | 0 | 0 | 0 | 1 | -90 | 90 | 0.010006 | 0.0025113 | -0.010004 | -0.0025102
41 | 40 | 0.78963 | 0.50536 | 1.326e-09 | 0 | 0 | 0 | 0 | 0 | 1 | -90 | 90 | -0.012686 | -0.003187 | 0.012687 | 0.0031878
16 | 27 | 9.5511 | 6.1127 | 1.6039e-08 | 0 | 0 | 0 | 0 | 0 | 1 | -90 | 90 | 0.010004 | 0.0025102 | -0.0099929 | -0.0025048
40 | 42 | 0.99755 | 0.63843 | 1.6751e-09 | 0 | 0 | 0 | 0 | 0 | 1 | -90 | 90 | -0.01392 | -0.0034969 | 0.013923 | 0.0034981
27 | 135 | 2.7412 | 1.7543 | 4.6031e-09 | 0 | 0 | 0 | 0 | 0 | 1 | -90 | 90 | 0.0078932 | 0.0019786 | -0.0078913 | -0.0019778
135 | 134 | 1.9705 | 1.2611 | 3.309e-09 | 0 | 0 | 0 | 0 | 0 | 1 | -90 | 90 | 0.0064833 | 0.0016249 | -0.0064824 | -0.0016246
17 | 18 | 1.2173 | 0.77909 | 2.0442e-09 | 0 | 0 | 0 | 0 | 0 | 1 | -90 | 90 | -0.0014551 | -0.00036471 | 0.0014552 | 0.00036453
18 | 20 | 1.3022 | 0.83338 | 2.1867e-09 | 0 | 0 | 0 | 0 | 0 | 1 | -90 | 90 | -0.0029113 | -0.0007295 | 0.0029114 | 0.00072937
20 | 38 | 1.1162 | 0.71435 | 1.8744e-09 | 0 | 0 | 0 | 0 | 0 | 1 | -90 | 90 | -0.0029114 | -0.00072937 | 0.0029115 | 0.00072926
38 | 46 | 0.525 | 0.336 | 8.8162e-10 | 0 | 0 | 0 | 0 | 0 | 1 | -90 | 90 | 0.02335 | 0.0058646 | -0.023347 | -0.0058626
38 | 45 | 1.6863 | 1.0792 | 2.8318e-09 | 0 | 0 | 0 | 0 | 0 | 1 | -90 | 90 | -0.026261 | -0.0065938 | 0.026274 | 0.0066018
46 | 49 | 1.2893 | 0.82513 | 2.165e-09 | 0 | 0 | 0 | 0 | 0 | 1 | -90 | 90 | 0.0049686 | 0.0012452 | -0.0049683 | -0.0012451
46 | 39 | 0.94922 | 0.6075 | 1.594e-09 | 0 | 0 | 0 | 0 | 0 | 1 | -90 | 90 | 0.018378 | 0.0046174 | -0.018374 | -0.0046153
45 | 37 | 1.9628 | 1.2562 | 3.2961e-09 | 0 | 0 | 0 | 0 | 0 | 1 | -90 | 90 | -0.028536 | -0.0071686 | 0.028554 | 0.0071797
39 | 43 | 1.2437 | 0.79599 | 2.0886e-09 | 0 | 0 | 0 | 0 | 0 | 1 | -90 | 90 | 0.018374 | 0.0046153 | -0.01837 | -0.0046125
43 | 42 | 0.045425 | 0.029072 | 7.6281e-11 | 0 | 0 | 0 | 0 | 0 | 1 | -90 | 90 | 0.016835 | 0.004228 | -0.016835 | -0.0042279
21 | 22 | 1.5031 | 0.96196 | 2.524e-09 | 0 | 0 | 0 | 0 | 0 | 1 | -90 | 90 | -0.0014148 | -0.00035459 | 0.0014148 | 0.00035437
22 | 24 | 1.3498 | 0.86385 | 6.7999e-09 | 0 | 0 | 0 | 0 | 0 | 1 | -90 | 90 | 0.042154 | 0.010623 | -0.042128 | -0.010607
22 | 26 | 5.1387 | 3.2887 | 8.6292e-09 | 0 | 0 | 0 | 0 | 0 | 1 | -90 | 90 | 0.018731 | 0.0047081 | -0.018711 | -0.0046961
24 | 31 | 0.56006 | 0.35844 | 1.881e-09 | 0 | 0 | 0 | 0 | 0 | 1 | -90 | 90 | 0.042128 | 0.010607 | -0.042116 | -0.0106
26 | 294 | 0.46258 | 0.29605 | 7.7679e-10 | 0 | 0 | 0 | 0 | 0 | 1 | -90 | 90 | 0.0017209 | 0.00043124 | -0.0017209 | -0.0004313
26 | 25 | 3.6968 | 2.3659 | 6.2079e-09 | 0 | 0 | 0 | 0 | 0 | 1 | -90 | 90 | 0.01699 | 0.0042649 | -0.016979 | -0.0042579
31 | 29 | 2.0485 | 1.311 | 3.44e-09 | 0 | 0 | 0 | 0 | 0 | 1 | -90 | 90 | 0.037917 | 0.0095473 | -0.037884 | -0.0095267
25 | 74 | 2.381 | 1.5238 | 3.9983e-09 | 0 | 0 | 0 | 0 | 0 | 1 | -90 | 90 | 0.016979 | 0.0042579 | -0.016971 | -0.0042534
74 | 72 | 2.2214 | 1.4217 | 3.7304e-09 | 0 | 0 | 0 | 0 | 0 | 1 | -90 | 90 | 0.0064047 | 0.0016051 | -0.0064037 | -0.0016048
29 | 30 | 1.2197 | 0.7806 | 2.0482e-09 | 0 | 0 | 0 | 0 | 0 | 1 | -90 | 90 | 0.036475 | 0.0091737 | -0.036457 | -0.0091623
29 | 28 | 0.97793 | 0.62588 | 1.6422e-09 | 0 | 0 | 0 | 0 | 0 | 1 | -90 | 90 | 0.0014091 | 0.00035303 | -0.0014091 | -0.00035317
72 | 73 | 2.3472 | 1.5022 | 3.9415e-09 | 0 | 0 | 0 | 0 | 0 | 1 | -90 | 90 | 0.0046901 | 0.0011753 | -0.0046895 | -0.0011754
134 | 131 | 6.8198 | 4.3647 | 1.1452e-08 | 0 | 0 | 0 | 0 | 0 | 1 | -90 | 90 | 0.0064824 | 0.0016246 | -0.0064792 | -0.0016236
184 | 205 | 1.1139 | 0.71288 | 1.8705e-09 | 0 | 0 | 0 | 0 | 0 | 1 | -90 | 90 | -0.00078771 | -0.00019743 | 0.00078772 | 0.00019726
205 | 199 | 1.1458 | 0.73331 | 1.9241e-09 | 0 | 0 | 0 | 0 | 0 | 1 | -90 | 90 | -0.00078772 | -0.00019726 | 0.00078772 | 0.00019709
30 | 295 | 1.4665 | 0.93855 | 2.4626e-09 | 0 | 0 | 0 | 0 | 0 | 1 | -90 | 90 | 0.0024231 | 0.00060712 | -0.002423 | -0.0006073
30 | 35 | 0.28336 | 0.18135 | 4.7584e-10 | 0 | 0 | 0 | 0 | 0 | 1 | -90 | 90 | 0.034034 | 0.0085552 | -0.03403 | -0.0085529
35 | 37 | 0.2813 | 0.18003 | 4.7238e-10 | 0 | 0 | 0 | 0 | 0 | 1 | -90 | 90 | 0.029823 | 0.0074989 | -0.02982 | -0.0074972
35 | 34 | 0.89077 | 0.57009 | 1.4958e-09 | 0 | 0 | 0 | 0 | 0 | 1 | -90 | 90 | 0.0042071 | 0.001054 | -0.004207 | -0.0010541
34 | 36 | 2.2792 | 1.4587 | 3.8275e-09 | 0 | 0 | 0 | 0 | 0 | 1 | -90 | 90 | 0.0017842 | 0.00044685 | -0.0017841 | -0.00044716
279 | 280 | 4.0247 | 2.5758 | 6.7585e-09 | 0 | 0 | 0 | 0 | 0 | 1 | -90 | 90 | 0.00072192 | 0.00017938 | -0.0007219 | -0.00018001
49 | 48 | 0.78918 | 0.50508 | 1.3253e-09 | 0 | 0 | 0 | 0 | 0 | 1 | -90 | 90 | 0.0033978 | 0.00085154 | -0.0033977 | -0.0008516
42 | 44 | 1.0375 | 0.66398 | 1.7422e-09 | 0 | 0 | 0 | 0 | 0 | 1 | -90 | 90 | 0.0029127 | 0.00072978 | -0.0029126 | -0.00072989
44 | 50 | 0.75022 | 0.48014 | 1.2598e-09 | 0 | 0 | 0 | 0 | 0 | 1 | -90 | 90 | 0.0014867 | 0.00037251 | -0.0014867 | -0.00037262
48 | 47 | 0.011116 | 0.0071145 | 1.8667e-11 | 0 | 0 | 0 | 0 | 0 | 1 | -90 | 90 | 0.0015614 | 0.00039135 | -0.0015614 | -0.00039135
51 | 52 | 0.32855 | 0.21027 | 5.5173e-10 | 0 | 0 | 0 | 0 | 0 | 1 | -90 | 90 | 0.0057228 | 0.0014342 | -0.0057227 | -0.0014342
51 | 53 | 0.73307 | 0.46916 | 1.231e-09 | 0 | 0 | 0 | 0 | 0 | 1 | -90 | 90 | -0.0096648 | -0.0024222 | 0.0096655 | 0.0024225
52 | 54 | 0.60424 | 0.38672 | 1.0147e-09 | 0 | 0 | 0 | 0 | 0 | 1 | -90 | 90 | 0.0025571 | 0.00064079 | -0.0025571 | -0.00064087
53 | 55 | 0.35513 | 0.22728 | 1.7891e-09 | 0 | 0 | 0 | 0 | 0 | 1 | -90 | 90 | -0.18434 | -0.04675 | 0.18447 | 0.046834
53 | 57 | 1.0243 | 0.65552 | 1.72e-09 | 0 | 0 | 0 | 0 | 0 | 1 | -90 | 90 | 0.0029253 | 0.00073294 | -0.0029252 | -0.00073305
53 | 58 | 0.27244 | 0.17436 | 1.3725e-09 | 0 | 0 | 0 | 0 | 0 | 1 | -90 | 90 | 0.17175 | 0.043594 | -0.17166 | -0.043538
55 | 66 | 0.659 | 0.42176 | 1.1066e-09 | 0 | 0 | 0 | 0 | 0 | 1 | -90 | 90 | 0.02004 | 0.0050242 | -0.020037 | -0.0050224
55 | 63 | 0.14762 | 0.09448 | 7.437e-10 | 0 | 0 | 0 | 0 | 0 | 1 | -90 | 90 | -0.20451 | -0.051858 | 0.20457 | 0.051901
57 | 59 | 0.58234 | 0.3727 | 9.779e-10 | 0 | 0 | 0 | 0 | 0 | 1 | -90 | 90 | 0.0018863 | 0.00047268 | -0.0018863 | -0.00047276
58 | 91 | 0.075359 | 0.04823 | 3.7964e-10 | 0 | 0 | 0 | 0 | 0 | 1 | -90 | 90 | 0.16957 | 0.043015 | -0.16954 | -0.043
66 | 86 | 0.46371 | 0.29677 | 7.7869e-10 | 0 | 0 | 0 | 0 | 0 | 1 | -90 | 90 | 0.014029 | 0.0035167 | -0.014028 | -0.0035161
63 | 64 | 0.20167 | 0.12907 | 1.016e-09 | 0 | 0 | 0 | 0 | 0 | 1 | -90 | 90 | -0.21878 | -0.055462 | 0.21889 | 0.055529
96 | 95 | 0.72636 | 0.46487 | 1.2198e-09 | 0 | 0 | 0 | 0 | 0 | 1 | -90 | 90 | 0.0050891 | 0.0012754 | -0.0050889 | -0.0012754
91 | 70 | 0.17284 | 0.11062 | 8.7073e-10 | 0 | 0 | 0 | 0 | 0 | 1 | -90 | 90 | 0.16866 | 0.042777 | -0.1686 | -0.042743
86 | 87 | 0.44394 | 0.28412 | 7.455e-10 | 0 | 0 | 0 | 0 | 0 | 1 | -90 | 90 | 0.011091 | 0.0027801 | -0.011091 | -0.0027798
64 | 65 | 0.212 | 0.13568 | 1.068e-09 | 0 | 0 | 0 | 0 | 0 | 1 | -90 | 90 | -0.22699 | -0.057558 | 0.22711 | 0.057634
70 | 69 | 0.37283 | 0.23861 | 1.8782e-09 | 0 | 0 | 0 | 0 | 0 | 1 | -90 | 90 | 0.1668 | 0.042292 | -0.16669 | -0.042219
60 | 61 | 0.12924 | 0.082717 | 6.5111e-10 | 0 | 0 | 0 | 0 | 0 | 1 | -90 | 90 | 0.15633 | 0.039556 | -0.15629 | -0.039534
60 | 62 | 0.22881 | 0.14644 | 1.1527e-09 | 0 | 0 | 0 | 0 | 0 | 1 | -90 | 90 | -0.15633 | -0.039556 | 0.15639 | 0.039595
61 | 78 | 0.33286 | 0.21303 | 1.6769e-09 | 0 | 0 | 0 | 0 | 0 | 1 | -90 | 90 | 0.14521 | 0.036757 | -0.14513 | -0.036708
61 | 289 | 0.84212 | 0.53895 | 1.4141e-09 | 0 | 0 | 0 | 0 | 0 | 1 | -90 | 90 | 0.011079 | 0.002777 | -0.011078 | -0.0027764
62 | 68 | 0.12045 | 0.077086 | 6.0679e-10 | 0 | 0 | 0 | 0 | 0 | 1 | -90 | 90 | -0.15836 | -0.04009 | 0.15839 | 0.040111
78 | 80 | 0.80142 | 0.51291 | 1.3458e-09 | 0 | 0 | 0 | 0 | 0 | 1 | -90 | 90 | 0.0047801 | 0.0011978 | -0.0047799 | -0.0011978
78 | 76 | 0.28534 | 0.18262 | 1.4375e-09 | 0 | 0 | 0 | 0 | 0 | 1 | -90 | 90 | 0.14035 | 0.03551 | -0.14029 | -0.035471
289 | 288 | 0.201 | 0.12864 | 3.3753e-10 | 0 | 0 | 0 | 0 | 0 | 1 | -90 | 90 | 0.0085655 | 0.0021468 | -0.0085654 | -0.0021467
68 | 67 | 0.051148 | 0.032735 | 2.5767e-10 | 0 | 0 | 0 | 0 | 0 | 1 | -90 | 90 | -0.16063 | -0.04067 | 0.16064 | 0.04068
80 | 292 | 0.15403 | 0.098576 | 2.5865e-10 | 0 | 0 | 0 | 0 | 0 | 1 | -90 | 90 | 0.0031777 | 0.00079622 | -0.0031777 | -0.00079623
76 | 77 | 0.20258 | 0.12965 | 1.0206e-09 | 0 | 0 | 0 | 0 | 0 | 1 | -90 | 90 | 0.13803 | 0.034904 | -0.13799 | -0.034877
288 | 286 | 0.044923 | 0.028751 | 7.5439e-11 | 0 | 0 | 0 | 0 | 0 | 1 | -90 | 90 | 0.0042737 | 0.0010711 | -0.0042737 | -0.0010711
67 | 69 | 0.21405 | 0.13699 | 1.0783e-09 | 0 | 0 | 0 | 0 | 0 | 1 | -90 | 90 | -0.16346 | -0.041387 | 0.16353 | 0.041427
65 | 84 | 0.1785 | 0.11424 | 8.9925e-10 | 0 | 0 | 0 | 0 | 0 | 1 | -90 | 90 | -0.23887 | -0.060583 | 0.23898 | 0.060653
84 | 82 | 0.015031 | 0.0096197 | 7.5722e-11 | 0 | 0 | 0 | 0 | 0 | 1 | -90 | 90 | -0.23898 | -0.060653 | 0.23899 | 0.060659
82 | 81 | 0.17557 | 0.11237 | 8.845e-10 | 0 | 0 | 0 | 0 | 0 | 1 | -90 | 90 | -0.24495 | -0.062153 | 0.24506 | 0.062226
87 | 88 | 2.0318 | 1.3004 | 3.412e-09 | 0 | 0 | 0 | 0 | 0 | 1 | -90 | 90 | 0.0082868 | 0.0020771 | -0.0082853 | -0.0020765
69 | 71 | 0.088813 | 0.05684 | 1.4914e-10 | 0 | 0 | 0 | 0 | 0 | 1 | -90 | 90 | 0.0031622 | 0.00079252 | -0.0031622 | -0.00079252
77 | 79 | 0.14237 | 0.091115 | 7.1722e-10 | 0 | 0 | 0 | 0 | 0 | 1 | -90 | 90 | 0.13599 | 0.034376 | -0.13596 | -0.034357
292 | 293 | 1.3308 | 0.8517 | 2.2347e-09 | 0 | 0 | 0 | 0 | 0 | 1 | -90 | 90 | 0.0019047 | 0.00047718 | -0.0019047 | -0.00047736
81 | 83 | 0.27421 | 0.1755 | 1.3814e-09 | 0 | 0 | 0 | 0 | 0 | 1 | -90 | 90 | -0.25447 | -0.064583 | 0.25466 | 0.064706
125 | 290 | 0.57153 | 0.36578 | 9.5975e-10 | 0 | 0 | 0 | 0 | 0 | 1 | -90 | 90 | 0.0029737 | 0.00074522 | -0.0029737 | -0.00074528
125 | 106 | 0.12638 | 0.080883 | 6.3668e-10 | 0 | 0 | 0 | 0 | 0 | 1 | -90 | 90 | -0.33919 | -0.086266 | 0.33935 | 0.086366
106 | 299 | 1.3166 | 0.8426 | 2.2109e-09 | 0 | 0 | 0 | 0 | 0 | 1 | -90 | 90 | 0.0055549 | 0.0013921 | -0.0055544 | -0.0013921
106 | 101 | 1.3071 | 0.83655 | 6.585e-09 | 0 | 0 | 0 | 0 | 0 | 1 | -90 | 90 | -0.3449 | -0.087758 | 0.34657 | 0.088828
271 | 273 | 8.2016 | 5.249 | 1.3773e-08 | 0 | 0 | 0 | 0 | 0 | 1 | -90 | 90 | 0.02932 | 0.00742 | -0.029243 | -0.0073721
221 | 268 | 7.4911 | 4.7943 | 1.258e-08 | 0 | 0 | 0 | 0 | 0 | 1 | -90 | 90 | 0.0048611 | 0.0012174 | -0.0048591 | -0.0012173
221 | 210 | 6.3521 | 4.0653 | 1.0667e-08 | 0 | 0 | 0 | 0 | 0 | 1 | -90 | 90 | 0.0083668 | 0.002096 | -0.008362 | -0.0020939
97 | 99 | 1.8984 | 1.215 | 3.188e-09 | 0 | 0 | 0 | 0 | 0 | 1 | -90 | 90 | -0.00089306 | -0.00022382 | 0.00089308 | 0.00022352
99 | 107 | 0.89689 | 0.57401 | 1.5061e-09 | 0 | 0 | 0 | 0 | 0 | 1 | -90 | 90 | 0.0012522 | 0.00031369 | -0.0012522 | -0.00031383
99 | 108 | 2.9716 | 1.9018 | 4.9902e-09 | 0 | 0 | 0 | 0 | 0 | 1 | -90 | 90 | -0.0021453 | -0.0005372 | 0.0021454 | 0.0005368
108 | 300 | 1.3577 | 0.8689 | 2.2799e-09 | 0 | 0 | 0 | 0 | 0 | 1 | -90 | 90 | -0.0021454 | -0.0005368 | 0.0021455 | 0.00053662
101 | 102 | 0.85753 | 0.54882 | 4.3201e-09 | 0 | 0 | 0 | 0 | 0 | 1 | -90 | 90 | 0.15198 | 0.038934 | -0.15177 | -0.0388
101 | 298 | 2.5898 | 1.6575 | 4.3489e-09 | 0 | 0 | 0 | 0 | 0 | 1 | -90 | 90 | 0.0098905 | 0.0024794 | -0.0098878 | -0.0024781
102 | 129 | 0.21209 | 0.13574 | 1.0685e-09 | 0 | 0 | 0 | 0 | 0 | 1 | -90 | 90 | 0.15177 | 0.0388 | -0.15172 | -0.038766
129 | 105 | 0.17175 | 0.10992 | 8.6526e-10 | 0 | 0 | 0 | 0 | 0 | 1 | -90 | 90 | 0.14567 | 0.037252 | -0.14564 | -0.037227
104 | 127 | 1.2229 | 0.78263 | 2.0535e-09 | 0 | 0 | 0 | 0 | 0 | 1 | -90 | 90 | 0.0028951 | 0.00072541 | -0.002895 | -0.00072554
104 | 126 | 0.68036 | 0.43543 | 1.1425e-09 | 0 | 0 | 0 | 0 | 0 | 1 | -90 | 90 | -0.0028951 | -0.00072541 | 0.0028951 | 0.00072534
126 | 124 | 0.24116 | 0.15434 | 4.0497e-10 | 0 | 0 | 0 | 0 | 0 | 1 | -90 | 90 | -0.0096975 | -0.0024302 | 0.0096978 | 0.0024303
105 | 120 | 0.29362 | 0.18792 | 1.4792e-09 | 0 | 0 | 0 | 0 | 0 | 1 | -90 | 90 | 0.14564 | 0.037227 | -0.14557 | -0.037185
120 | 122 | 0.70617 | 0.45195 | 3.5576e-09 | 0 | 0 | 0 | 0 | 0 | 1 | -90 | 90 | 0.13058 | 0.033428 | -0.13045 | -0.033345
120 | 119 | 1.0197 | 0.65258 | 1.7123e-09 | 0 | 0 | 0 | 0 | 0 | 1 | -90 | 90 | 0.014986 | 0.003757 | -0.014984 | -0.0037556
300 | 109 | 2.0088 | 1.2856 | 3.3734e-09 | 0 | 0 | 0 | 0 | 0 | 1 | -90 | 90 | -0.0037524 | -0.00093934 | 0.0037527 | 0.0009392
109 | 114 | 2.8659 | 1.8341 | 4.8125e-09 | 0 | 0 | 0 | 0 | 0 | 1 | -90 | 90 | -0.0037527 | -0.0009392 | 0.0037531 | 0.00093901
114 | 128 | 0.68317 | 0.43723 | 3.4417e-09 | 0 | 0 | 0 | 0 | 0 | 1 | -90 | 90 | -0.12642 | -0.032257 | 0.12653 | 0.032332
114 | 112 | 0.29007 | 0.18564 | 1.4613e-09 | 0 | 0 | 0 | 0 | 0 | 1 | -90 | 90 | 0.12266 | 0.031318 | -0.12262 | -0.031288
287 | 286 | 0.0052739 | 0.0033753 | 8.8564e-12 | 0 | 0 | 0 | 0 | 0 | 1 | -90 | 90 | -0.0027931 | -0.00070003 | 0.0027931 | 0.00070002
124 | 121 | 0.81647 | 0.52254 | 1.3711e-09 | 0 | 0 | 0 | 0 | 0 | 1 | -90 | 90 | -0.011856 | -0.0029712 | 0.011857 | 0.0029718
122 | 128 | 0.4441 | 0.28423 | 2.2373e-09 | 0 | 0 | 0 | 0 | 0 | 1 | -90 | 90 | 0.13045 | 0.033345 | -0.13037 | -0.033294
119 | 121 | 0.55941 | 0.35802 | 9.3939e-10 | 0 | 0 | 0 | 0 | 0 | 1 | -90 | 90 | 0.013433 | 0.0033669 | -0.013432 | -0.0033663
112 | 115 | 1.3895 | 0.88928 | 7.0001e-09 | 0 | 0 | 0 | 0 | 0 | 1 | -90 | 90 | 0.11714 | 0.029917 | -0.11694 | -0.029786
112 | 110 | 2.5596 | 1.6381 | 4.2982e-09 | 0 | 0 | 0 | 0 | 0 | 1 | -90 | 90 | 0.0054718 | 0.0013711 | -0.005471 | -0.001371
110 | 111 | 1.5558 | 0.9957 | 2.6126e-09 | 0 | 0 | 0 | 0 | 0 | 1 | -90 | 90 | 0.0034493 | 0.0008643 | -0.0034491 | -0.00086443
115 | 117 | 0.26656 | 0.1706 | 1.3429e-09 | 0 | 0 | 0 | 0 | 0 | 1 | -90 | 90 | 0.1134 | 0.028901 | -0.11337 | -0.028877
115 | 194 | 3.3384 | 2.1366 | 5.606e-09 | 0 | 0 | 0 | 0 | 0 | 1 | -90 | 90 | 0.0035344 | 0.00088544 | -0.003534 | -0.0008857
117 | 118 | 1.6493 | 1.0556 | 8.309e-09 | 0 | 0 | 0 | 0 | 0 | 1 | -90 | 90 | 0.11337 | 0.028877 | -0.11314 | -0.028731
118 | 218 | 0.73403 | 0.46978 | 3.6979e-09 | 0 | 0 | 0 | 0 | 0 | 1 | -90 | 90 | 0.11314 | 0.028731 | -0.11304 | -0.028666
218 | 219 | 0.01354 | 0.0086655 | 6.8211e-11 | 0 | 0 | 0 | 0 | 0 | 1 | -90 | 90 | 0.11216 | 0.028447 | -0.11216 | -0.028445
181 | 182 | 0.045657 | 0.02922 | 7.667e-11 | 0 | 0 | 0 | 0 | 0 | 1 | -90 | 90 | -0.0026142 | -0.00065522 | 0.0026142 | 0.00065522
182 | 183 | 1.6101 | 1.0305 | 2.7038e-09 | 0 | 0 | 0 | 0 | 0 | 1 | -90 | 90 | -0.0058319 | -0.0014617 | 0.0058325 | 0.0014619
236 | 235 | 0.695 | 0.4448 | 1.1671e-09 | 0 | 0 | 0 | 0 | 0 | 1 | -90 | 90 | -0.0014151 | -0.00035467 | 0.0014151 | 0.00035457
235 | 173 | 0.25733 | 0.16469 | 4.3212e-10 | 0 | 0 | 0 | 0 | 0 | 1 | -90 | 90 | -0.003023 | -0.00075757 | 0.003023 | 0.00075755
268 | 260 | 3.681 | 2.3558 | 6.1814e-09 | 0 | 0 | 0 | 0 | 0 | 1 | -90 | 90 | 0.0048591 | 0.0012173 | -0.0048582 | -0.0012173
210 | 238 | 2.3585 | 1.5094 | 3.9605e-09 | 0 | 0 | 0 | 0 | 0 | 1 | -90 | 90 | 0.0048599 | 0.0012172 | -0.0048593 | -0.0012172
210 | 207 | 2.2158 | 1.4181 | 3.7209e-09 | 0 | 0 | 0 | 0 | 0 | 1 | -90 | 90 | 0.0035021 | 0.00087674 | -0.0035018 | -0.00087691
219 | 220 | 0.086096 | 0.055102 | 4.3374e-10 | 0 | 0 | 0 | 0 | 0 | 1 | -90 | 90 | 0.11127 | 0.028223 | -0.11126 | -0.028216
121 | 123 | 0.46008 | 0.29445 | 7.726e-10 | 0 | 0 | 0 | 0 | 0 | 1 | -90 | 90 | 0.0015745 | 0.00039454 | -0.0015745 | -0.00039461
130 | 131 | 1.7908 | 1.1461 | 3.0072e-09 | 0 | 0 | 0 | 0 | 0 | 1 | -90 | 90 | -0.0051599 | -0.0012933 | 0.0051605 | 0.0012934
131 | 132 | 1.7375 | 1.112 | 2.9177e-09 | 0 | 0 | 0 | 0 | 0 | 1 | -90 | 90 | 0.0013187 | 0.00033026 | -0.0013187 | -0.00033051
199 | 190 | 2.4647 | 1.5774 | 4.139e-09 | 0 | 0 | 0 | 0 | 0 | 1 | -90 | 90 | -0.0015813 | -0.000396 | 0.0015814 | 0.00039566
136 | 137 | 0.11175 | 0.07152 | 1.8766e-10 | 0 | 0 | 0 | 0 | 0 | 1 | -90 | 90 | -0.0051055 | -0.0012794 | 0.0051055 | 0.0012794
136 | 138 | 1.3662 | 0.87436 | 2.2942e-09 | 0 | 0 | 0 | 0 | 0 | 1 | -90 | 90 | 0.0025507 | 0.0006391 | -0.0025506 | -0.00063926
137 | 139 | 1.6344 | 1.046 | 2.7445e-09 | 0 | 0 | 0 | 0 | 0 | 1 | -90 | 90 | -0.007393 | -0.0018527 | 0.007394 | 0.0018531
139 | 149 | 0.7304 | 0.46746 | 1.2265e-09 | 0 | 0 | 0 | 0 | 0 | 1 | -90 | 90 | -0.0094786 | -0.0023756 | 0.0094794 | 0.0023759
149 | 161 | 1.4443 | 0.92438 | 2.4254e-09 | 0 | 0 | 0 | 0 | 0 | 1 | -90 | 90 | -0.010576 | -0.0026507 | 0.010578 | 0.0026516
161 | 160 | 0.568 | 0.36352 | 9.5382e-10 | 0 | 0 | 0 | 0 | 0 | 1 | -90 | 90 | -0.01194 | -0.0029931 | 0.011941 | 0.0029935
141 | 142 | 0.8545 | 0.54688 | 1.4349e-09 | 0 | 0 | 0 | 0 | 0 | 1 | -90 | 90 | -0.0018017 | -0.00045157 | 0.0018018 | 0.00045146
142 | 143 | 0.70281 | 0.4498 | 1.1802e-09 | 0 | 0 | 0 | 0 | 0 | 1 | -90 | 90 | -0.0018018 | -0.00045146 | 0.0018018 | 0.00045136
143 | 147 | 1.7469 | 1.118 | 2.9335e-09 | 0 | 0 | 0 | 0 | 0 | 1 | -90 | 90 | -0.046373 | -0.011736 | 0.046415 | 0.011763
143 | 174 | 6.9008 | 4.4165 | 1.1588e-08 | 0 | 0 | 0 | 0 | 0 | 1 | -90 | 90 | 0.044571 | 0.011285 | -0.044419 | -0.011189
147 | 145 | 0.27417 | 0.17547 | 4.604e-10 | 0 | 0 | 0 | 0 | 0 | 1 | -90 | 90 | -0.047271 | -0.011977 | 0.047277 | 0.011982
174 | 203 | 3.7737 | 2.4152 | 6.3371e-09 | 0 | 0 | 0 | 0 | 0 | 1 | -90 | 90 | 0.031249 | 0.0078861 | -0.031208 | -0.0078604
174 | 172 | 4.1543 | 2.6587 | 6.9762e-09 | 0 | 0 | 0 | 0 | 0 | 1 | -90 | 90 | 0.01317 | 0.0033033 | -0.013162 | -0.0032988
145 | 144 | 0.52843 | 0.3382 | 8.8738e-10 | 0 | 0 | 0 | 0 | 0 | 1 | -90 | 90 | -0.048306 | -0.012239 | 0.048319 | 0.012248
170 | 172 | 0.53148 | 0.34015 | 8.9251e-10 | 0 | 0 | 0 | 0 | 0 | 1 | -90 | 90 | -0.011746 | -0.0029437 | 0.011747 | 0.0029441
170 | 173 | 3.0739 | 1.9673 | 5.162e-09 | 0 | 0 | 0 | 0 | 0 | 1 | -90 | 90 | 0.0037029 | 0.00092763 | -0.0037024 | -0.00092782
170 | 168 | 1.2776 | 0.81765 | 2.1454e-09 | 0 | 0 | 0 | 0 | 0 | 1 | -90 | 90 | 0.0080433 | 0.002016 | -0.0080424 | -0.0020156
172 | 195 | 0.12266 | 0.078504 | 2.0598e-10 | 0 | 0 | 0 | 0 | 0 | 1 | -90 | 90 | 0.0014153 | 0.0003547 | -0.0014153 | -0.00035472
168 | 169 | 0.11576 | 0.074086 | 1.9439e-10 | 0 | 0 | 0 | 0 | 0 | 1 | -90 | 90 | 0.0072347 | 0.0018132 | -0.0072347 | -0.0018132
203 | 198 | 1.8306 | 1.1716 | 3.074e-09 | 0 | 0 | 0 | 0 | 0 | 1 | -90 | 90 | 0.030751 | 0.007746 | -0.030732 | -0.0077339
144 | 146 | 1.8927 | 1.2113 | 3.1783e-09 | 0 | 0 | 0 | 0 | 0 | 1 | -90 | 90 | -0.049811 | -0.012622 | 0.049863 | 0.012655
146 | 148 | 0.003432 | 0.0021965 | 5.7633e-12 | 0 | 0 | 0 | 0 | 0 | 1 | -90 | 90 | -0.052092 | -0.013213 | 0.052092 | 0.013213
148 | 150 | 1.7129 | 1.0963 | 2.8764e-09 | 0 | 0 | 0 | 0 | 0 | 1 | -90 | 90 | -0.053204 | -0.013492 | 0.053257 | 0.013526
150 | 151 | 0.76867 | 0.49195 | 1.2908e-09 | 0 | 0 | 0 | 0 | 0 | 1 | -90 | 90 | -0.054655 | -0.013876 | 0.05468 | 0.013892
151 | 152 | 0.76961 | 0.49255 | 2.5848e-09 | 0 | 0 | 0 | 0 | 0 | 1 | -90 | 90 | -0.056878 | -0.014443 | 0.056906 | 0.01446
160 | 159 | 1.5448 | 0.98868 | 2.5941e-09 | 0 | 0 | 0 | 0 | 0 | 1 | -90 | 90 | -0.013045 | -0.0032703 | 0.013048 | 0.0032719
152 | 162 | 0.32949 | 0.21087 | 1.6599e-09 | 0 | 0 | 0 | 0 | 0 | 1 | -90 | 90 | -0.058235 | -0.014793 | 0.058247 | 0.014801
162 | 163 | 0.16494 | 0.10556 | 8.3094e-10 | 0 | 0 | 0 | 0 | 0 | 1 | -90 | 90 | -0.059 | -0.01499 | 0.059006 | 0.014994
163 | 167 | 0.76262 | 0.48808 | 3.842e-09 | 0 | 0 | 0 | 0 | 0 | 1 | -90 | 90 | -0.060119 | -0.015273 | 0.060149 | 0.015292
153 | 154 | 0.58949 | 0.37727 | 9.899e-10 | 0 | 0 | 0 | 0 | 0 | 1 | -90 | 90 | -0.018508 | -0.0046434 | 0.01851 | 0.0046448
153 | 155 | 0.81039 | 0.51865 | 1.3609e-09 | 0 | 0 | 0 | 0 | 0 | 1 | -90 | 90 | 0.017404 | 0.0043666 | -0.017401 | -0.004365
154 | 156 | 1.8972 | 1.2142 | 3.186e-09 | 0 | 0 | 0 | 0 | 0 | 1 | -90 | 90 | -0.020394 | -0.0051168 | 0.020403 | 0.0051221
155 | 157 | 1.2427 | 0.79532 | 2.0868e-09 | 0 | 0 | 0 | 0 | 0 | 1 | -90 | 90 | 0.015954 | 0.0040024 | -0.015951 | -0.0040004
156 | 164 | 1.1706 | 0.74916 | 1.9657e-09 | 0 | 0 | 0 | 0 | 0 | 1 | -90 | 90 | -0.0211 | -0.0052968 | 0.021106 | 0.0053003
157 | 158 | 0.71203 | 0.4557 | 1.1957e-09 | 0 | 0 | 0 | 0 | 0 | 1 | -90 | 90 | 0.015103 | 0.0037879 | -0.015101 | -0.0037869
164 | 165 | 0.11231 | 0.071876 | 1.8859e-10 | 0 | 0 | 0 | 0 | 0 | 1 | -90 | 90 | -0.022865 | -0.0057411 | 0.022865 | 0.0057415
158 | 159 | 0.65072 | 0.41646 | 1.0927e-09 | 0 | 0 | 0 | 0 | 0 | 1 | -90 | 90 | 0.013988 | 0.0035079 | -0.013987 | -0.0035071
165 | 166 | 1.4909 | 0.95418 | 2.5036e-09 | 0 | 0 | 0 | 0 | 0 | 1 | -90 | 90 | -0.025373 | -0.00637 | 0.025383 | 0.0063765
167 | 224 | 0.46771 | 0.29933 | 2.3562e-09 | 0 | 0 | 0 | 0 | 0 | 1 | -90 | 90 | -0.086686 | -0.02196 | 0.086725 | 0.021985
167 | 166 | 1.1302 | 0.72335 | 1.898e-09 | 0 | 0 | 0 | 0 | 0 | 1 | -90 | 90 | 0.026537 | 0.0066688 | -0.026528 | -0.0066634
224 | 217 | 0.60273 | 0.38575 | 3.0365e-09 | 0 | 0 | 0 | 0 | 0 | 1 | -90 | 90 | -0.096797 | -0.024509 | 0.096859 | 0.024548
224 | 222 | 1.6802 | 1.0753 | 2.8215e-09 | 0 | 0 | 0 | 0 | 0 | 1 | -90 | 90 | 0.0089446 | 0.0022418 | -0.0089431 | -0.0022411
217 | 216 | 0.34638 | 0.22168 | 1.745e-09 | 0 | 0 | 0 | 0 | 0 | 1 | -90 | 90 | -0.096859 | -0.024548 | 0.096894 | 0.024571
222 | 223 | 0.32958 | 0.21093 | 5.5345e-10 | 0 | 0 | 0 | 0 | 0 | 1 | -90 | 90 | 0.0055909 | 0.001401 | -0.0055908 | -0.001401
169 | 171 | 1.6276 | 1.0416 | 2.7331e-09 | 0 | 0 | 0 | 0 | 0 | 1 | -90 | 90 | 0.0057518 | 0.0014415 | -0.0057512 | -0.0014414
171 | 175 | 0.28699 | 0.18367 | 4.8194e-10 | 0 | 0 | 0 | 0 | 0 | 1 | -90 | 90 | 0.0014812 | 0.00037121 | -0.0014812 | -0.00037125
198 | 202 | 2.1796 | 1.3949 | 3.6601e-09 | 0 | 0 | 0 | 0 | 0 | 1 | -90 | 90 | 0.030732 | 0.007734 | -0.030709 | -0.0077196
176 | 177 | 1.123 | 0.71869 | 1.8857e-09 | 0 | 0 | 0 | 0 | 0 | 1 | -90 | 90 | 0.023628 | 0.005931 | -0.023621 | -0.0059267
176 | 178 | 0.92019 | 0.58892 | 1.5452e-09 | 0 | 0 | 0 | 0 | 0 | 1 | -90 | 90 | -0.024753 | -0.006213 | 0.02476 | 0.0062169
177 | 179 | 0.56091 | 0.35898 | 9.4191e-10 | 0 | 0 | 0 | 0 | 0 | 1 | -90 | 90 | 0.022307 | 0.0055973 | -0.022304 | -0.0055954
178 | 180 | 0.88737 | 0.56792 | 1.4901e-09 | 0 | 0 | 0 | 0 | 0 | 1 | -90 | 90 | -0.026141 | -0.0065632 | 0.026148 | 0.0065674
179 | 185 | 0.32999 | 0.21119 | 5.5414e-10 | 0 | 0 | 0 | 0 | 0 | 1 | -90 | 90 | 0.020973 | 0.0052618 | -0.020971 | -0.0052609
180 | 204 | 0.32544 | 0.20828 | 5.465e-10 | 0 | 0 | 0 | 0 | 0 | 1 | -90 | 90 | -0.027491 | -0.0069039 | 0.027493 | 0.0069056
185 | 201 | 1.1316 | 0.72423 | 1.9003e-09 | 0 | 0 | 0 | 0 | 0 | 1 | -90 | 90 | 0.019505 | 0.0048933 | -0.0195 | -0.0048904
204 | 202 | 2.3208 | 1.4853 | 3.8972e-09 | 0 | 0 | 0 | 0 | 0 | 1 | -90 | 90 | -0.028826 | -0.0072397 | 0.028848 | 0.0072532
201 | 183 | 2.0434 | 1.3078 | 3.4314e-09 | 0 | 0 | 0 | 0 | 0 | 1 | -90 | 90 | 0.017708 | 0.0044413 | -0.017701 | -0.004437
183 | 200 | 2.0632 | 1.3205 | 3.4647e-09 | 0 | 0 | 0 | 0 | 0 | 1 | -90 | 90 | 0.011869 | 0.0029751 | -0.011865 | -0.0029734
200 | 193 | 0.25501 | 0.16321 | 4.2823e-10 | 0 | 0 | 0 | 0 | 0 | 1 | -90 | 90 | 0.010956 | 0.0027455 | -0.010956 | -0.0027453
193 | 192 | 1.0603 | 0.67862 | 1.7806e-09 | 0 | 0 | 0 | 0 | 0 | 1 | -90 | 90 | 0.010064 | 0.0025217 | -0.010062 | -0.0025211
186 | 187 | 1.5433 | 0.9877 | 2.5916e-09 | 0 | 0 | 0 | 0 | 0 | 1 | -90 | 90 | -0.0054796 | -0.0013722 | 0.0054801 | 0.0013723
186 | 188 | 1.4121 | 0.90375 | 2.3713e-09 | 0 | 0 | 0 | 0 | 0 | 1 | -90 | 90 | 0.004626 | 0.0011583 | -0.0046257 | -0.0011583
187 | 189 | 0.34679 | 0.22195 | 5.8235e-10 | 0 | 0 | 0 | 0 | 0 | 1 | -90 | 90 | -0.0073084 | -0.0018305 | 0.0073086 | 0.0018306
188 | 190 | 0.41012 | 0.26248 | 6.8871e-10 | 0 | 0 | 0 | 0 | 0 | 1 | -90 | 90 | 0.0037834 | 0.00094717 | -0.0037834 | -0.00094719
189 | 191 | 1.4947 | 0.95661 | 2.51e-09 | 0 | 0 | 0 | 0 | 0 | 1 | -90 | 90 | -0.0082151 | -0.0020578 | 0.0082163 | 0.0020583
190 | 196 | 1.821 | 1.1655 | 3.058e-09 | 0 | 0 | 0 | 0 | 0 | 1 | -90 | 90 | 0.002202 | 0.00055153 | -0.0022019 | -0.00055176
191 | 192 | 0.25775 | 0.16496 | 4.3284e-10 | 0 | 0 | 0 | 0 | 0 | 1 | -90 | 90 | -0.0091413 | -0.0022902 | 0.0091416 | 0.0022903
196 | 197 | 0.82854 | 0.53026 | 1.3913e-09 | 0 | 0 | 0 | 0 | 0 | 1 | -90 | 90 | 0.00095368 | 0.00023891 | -0.00095367 | -0.00023903
206 | 207 | 2.9297 | 1.875 | 4.9198e-09 | 0 | 0 | 0 | 0 | 0 | 1 | -90 | 90 | -0.0011886 | -0.00029789 | 0.0011886 | 0.00029744
207 | 209 | 1.5735 | 1.0071 | 2.6424e-09 | 0 | 0 | 0 | 0 | 0 | 1 | -90 | 90 | 0.0023132 | 0.00057947 | -0.0023131 | -0.00057967
209 | 234 | 0.32919 | 0.21068 | 5.5279e-10 | 0 | 0 | 0 | 0 | 0 | 1 | -90 | 90 | 0.0013194 | 0.00033064 | -0.0013194 | -0.00033069
238 | 237 | 4.7128 | 3.0162 | 7.9141e-09 | 0 | 0 | 0 | 0 | 0 | 1 | -90 | 90 | 0.0036307 | 0.00090928 | -0.00363 | -0.00090961
237 | 239 | 1.1245 | 0.71966 | 1.8883e-09 | 0 | 0 | 0 | 0 | 0 | 1 | -90 | 90 | 0.0015855 | 0.00039719 | -0.0015854 | -0.00039735
212 | 213 | 0.75588 | 0.48376 | 1.2693e-09 | 0 | 0 | 0 | 0 | 0 | 1 | -90 | 90 | 0.0010231 | 0.0002563 | -0.0010231 | -0.00025642
212 | 214 | 1.9774 | 1.2655 | 3.3205e-09 | 0 | 0 | 0 | 0 | 0 | 1 | -90 | 90 | -0.0020507 | -0.00051385 | 0.0020508 | 0.00051358
214 | 215 | 0.96917 | 0.62027 | 1.6275e-09 | 0 | 0 | 0 | 0 | 0 | 1 | -90 | 90 | 0.0035334 | 0.00088509 | -0.0035332 | -0.00088516
214 | 216 | 2.0228 | 1.2946 | 3.3969e-09 | 0 | 0 | 0 | 0 | 0 | 1 | -90 | 90 | -0.0055842 | -0.0013987 | 0.0055849 | 0.0013988
215 | 227 | 0.82862 | 0.53032 | 1.3915e-09 | 0 | 0 | 0 | 0 | 0 | 1 | -90 | 90 | 0.0025713 | 0.00064408 | -0.0025712 | -0.00064417
216 | 231 | 0.16921 | 0.1083 | 8.5247e-10 | 0 | 0 | 0 | 0 | 0 | 1 | -90 | 90 | -0.10248 | -0.02597 | 0.1025 | 0.025982
227 | 226 | 1.5967 | 1.0219 | 2.6814e-09 | 0 | 0 | 0 | 0 | 0 | 1 | -90 | 90 | 0.0014095 | 0.000353 | -0.0014094 | -0.00035324
231 | 229 | 0.030462 | 0.019496 | 1.5346e-10 | 0 | 0 | 0 | 0 | 0 | 1 | -90 | 90 | -0.10519 | -0.026657 | 0.10519 | 0.026659
229 | 228 | 0.26528 | 0.16978 | 1.3364e-09 | 0 | 0 | 0 | 0 | 0 | 1 | -90 | 90 | -0.10723 | -0.027169 | 0.10726 | 0.02719
220 | 232 | 0.052099 | 0.033343 | 2.6246e-10 | 0 | 0 | 0 | 0 | 0 | 1 | -90 | 90 | 0.11037 | 0.027992 | -0.11036 | -0.027988
232 | 230 | 0.080664 | 0.051625 | 4.0637e-10 | 0 | 0 | 0 | 0 | 0 | 1 | -90 | 90 | 0.1096 | 0.027797 | -0.10959 | -0.02779
230 | 233 | 1.0169 | 0.6508 | 1.7076e-09 | 0 | 0 | 0 | 0 | 0 | 1 | -90 | 90 | 0.0010082 | 0.00025252 | -0.0010082 | -0.00025268
230 | 228 | 0.349 | 0.22336 | 1.7582e-09 | 0 | 0 | 0 | 0 | 0 | 1 | -90 | 90 | 0.10858 | 0.027537 | -0.10853 | -0.027509
260 | 258 | 1.3139 | 0.84093 | 2.2065e-09 | 0 | 0 | 0 | 0 | 0 | 1 | -90 | 90 | 0.0035925 | 0.00090011 | -0.0035923 | -0.00090021
223 | 225 | 2.0107 | 1.2869 | 3.3765e-09 | 0 | 0 | 0 | 0 | 0 | 1 | -90 | 90 | 0.0032843 | 0.0008229 | -0.0032841 | -0.00082308
240 | 241 | 0.048021 | 0.030734 | 8.0641e-11 | 0 | 0 | 0 | 0 | 0 | 1 | -90 | 90 | -0.027111 | -0.0068022 | 0.027111 | 0.0068024
240 | 242 | 0.053019 | 0.033932 | 8.9033e-11 | 0 | 0 | 0 | 0 | 0 | 1 | -90 | 90 | 0.026321 | 0.0066044 | -0.026321 | -0.0066041
241 | 243 | 1.0072 | 0.64461 | 1.6914e-09 | 0 | 0 | 0 | 0 | 0 | 1 | -90 | 90 | -0.028006 | -0.0070268 | 0.028015 | 0.0070322
242 | 244 | 0.0092206 | 0.0059012 | 1.5484e-11 | 0 | 0 | 0 | 0 | 0 | 1 | -90 | 90 | 0.025574 | 0.006417 | -0.025574 | -0.006417
243 | 274 | 5.0992 | 3.2635 | 8.5629e-09 | 0 | 0 | 0 | 0 | 0 | 1 | -90 | 90 | -0.028728 | -0.0072108 | 0.028774 | 0.0072397
244 | 269 | 1.096 | 0.70146 | 1.8405e-09 | 0 | 0 | 0 | 0 | 0 | 1 | -90 | 90 | 0.024857 | 0.0062372 | -0.02485 | -0.0062326
274 | 273 | 5.1071 | 3.2686 | 8.5763e-09 | 0 | 0 | 0 | 0 | 0 | 1 | -90 | 90 | -0.028774 | -0.0072396 | 0.02882 | 0.0072686
269 | 255 | 0.90384 | 0.57846 | 1.5178e-09 | 0 | 0 | 0 | 0 | 0 | 1 | -90 | 90 | 0.023544 | 0.0059054 | -0.023538 | -0.005902
273 | 275 | 9.829 | 6.2906 | 1.6506e-08 | 0 | 0 | 0 | 0 | 0 | 1 | -90 | 90 | 0.00042243 | 0.00010361 | -0.00042241 | -0.0001052
255 | 270 | 1.6121 | 1.0317 | 2.7072e-09 | 0 | 0 | 0 | 0 | 0 | 1 | -90 | 90 | 0.015294 | 0.003836 | -0.01529 | -0.0038335
255 | 248 | 1.5744 | 1.0076 | 2.6438e-09 | 0 | 0 | 0 | 0 | 0 | 1 | -90 | 90 | 0.0082442 | 0.002066 | -0.008243 | -0.0020655
245 | 246 | 2.2743 | 1.4556 | 3.8192e-09 | 0 | 0 | 0 | 0 | 0 | 1 | -90 | 90 | -0.0048548 | -0.0012165 | 0.0048554 | 0.0012165
245 | 247 | 1.8282 | 1.17 | 3.07e-09 | 0 | 0 | 0 | 0 | 0 | 1 | -90 | 90 | 0.0017846 | 0.000447 | -0.0017845 | -0.00044725
246 | 248 | 1.3525 | 0.86563 | 2.2713e-09 | 0 | 0 | 0 | 0 | 0 | 1 | -90 | 90 | -0.0065905 | -0.0016514 | 0.0065911 | 0.0016516
248 | 256 | 0.30929 | 0.19795 | 5.1939e-10 | 0 | 0 | 0 | 0 | 0 | 1 | -90 | 90 | 0.0016519 | 0.00041396 | -0.0016519 | -0.000414
270 | 277 | 0.13462 | 0.086154 | 2.2606e-10 | 0 | 0 | 0 | 0 | 0 | 1 | -90 | 90 | 0.01475 | 0.0036983 | -0.01475 | -0.0036981
249 | 250 | 1.8189 | 1.1641 | 3.0544e-09 | 0 | 0 | 0 | 0 | 0 | 1 | -90 | 90 | -0.011771 | -0.0029501 | 0.011774 | 0.0029516
249 | 251 | 0.36059 | 0.23078 | 6.0553e-10 | 0 | 0 | 0 | 0 | 0 | 1 | -90 | 90 | 0.010042 | 0.0025168 | -0.010042 | -0.0025166
250 | 252 | 0.89761 | 0.57447 | 1.5073e-09 | 0 | 0 | 0 | 0 | 0 | 1 | -90 | 90 | -0.012737 | -0.0031929 | 0.012739 | 0.0031938
251 | 253 | 1.0859 | 0.69497 | 1.8235e-09 | 0 | 0 | 0 | 0 | 0 | 1 | -90 | 90 | 0.0025521 | 0.00063933 | -0.002552 | -0.00063946
251 | 254 | 1.1591 | 0.74185 | 1.9465e-09 | 0 | 0 | 0 | 0 | 0 | 1 | -90 | 90 | 0.0074897 | 0.0018772 | -0.007489 | -0.001877
252 | 277 | 0.20349 | 0.13023 | 3.4171e-10 | 0 | 0 | 0 | 0 | 0 | 1 | -90 | 90 | -0.014077 | -0.0035293 | 0.014078 | 0.0035296
253 | 266 | 0.22366 | 0.14314 | 3.7559e-10 | 0 | 0 | 0 | 0 | 0 | 1 | -90 | 90 | 0.00060701 | 0.00015198 | -0.00060701 | -0.00015201
254 | 262 | 0.5129 | 0.32825 | 8.6129e-10 | 0 | 0 | 0 | 0 | 0 | 1 | -90 | 90 | 0.007489 | 0.001877 | -0.0074886 | -0.0018769
266 | 264 | 0.77952 | 0.49889 | 1.309e-09 | 0 | 0 | 0 | 0 | 0 | 1 | -90 | 90 | 0.00060701 | 0.00015201 | -0.000607 | -0.00015213
262 | 261 | 0.54006 | 0.34564 | 9.0691e-10 | 0 | 0 | 0 | 0 | 0 | 1 | -90 | 90 | 0.0059065 | 0.0014803 | -0.0059063 | -0.0014803
261 | 263 | 0.19986 | 0.12791 | 3.3563e-10 | 0 | 0 | 0 | 0 | 0 | 1 | -90 | 90 | 0.0025475 | 0.00063845 | -0.0025475 | -0.00063848
257 | 258 | 0.74765 | 0.47849 | 1.2555e-09 | 0 | 0 | 0 | 0 | 0 | 1 | -90 | 90 | -0.0029337 | -0.00073525 | 0.0029338 | 0.00073517
257 | 259 | 0.1182 | 0.075649 | 1.9849e-10 | 0 | 0 | 0 | 0 | 0 | 1 | -90 | 90 | 0.0015863 | 0.00039755 | -0.0015863 | -0.00039757
275 | 283 | 4.146 | 2.6535 | 6.9623e-09 | 0 | 0 | 0 | 0 | 0 | 1 | -90 | 90 | 0.00042241 | 0.0001052 | -0.0004224 | -0.00010587
280 | 282 | 1.0592 | 0.6779 | 1.7787e-09 | 0 | 0 | 0 | 0 | 0 | 1 | -90 | 90 | 0.0007219 | 0.00018001 | -0.00072189 | -0.00018018
282 | 297 | 4.7752 | 3.0562 | 8.0189e-09 | 0 | 0 | 0 | 0 | 0 | 1 | -90 | 90 | 0.00072189 | 0.00018018 | -0.00072187 | -0.00018092