## bus_data
BUS_I | BUS_TYPE | Pd | Qd | Gs | Bs | area | Vm | Va | baseKV | zone | Vmax | Vmin
1 | 1 | 0.00037185 | 9.3194e-05 | 0 | 0 | 1 | 0.9819 | -0.34808 | 0.4 | 1 | 1.1 | 0.9
2 | 1 | 0 | 0 | 0 | 0 | 1 | 0.98208 | -0.34438 | 0.4 | 1 | 1.1 | 0.9
3 | 1 | 0 | 0 | 0 | 0 | 1 | 0.98134 | -0.35889 | 0.4 | 1 | 1.1 | 0.9
4 | 1 | 0.005076 | 0.0012722 | 0 | 0 | 1 | 0.98252 | -0.33586 | 0.4 | 1 | 1.1 | 0.9
5 | 1 | 0.00088996 | 0.00022305 | 0 | 0 | 1 | 0.98199 | -0.34618 | 0.4 | 1 | 1.1 | 0.9
6 | 1 | 0 | 0 | 0 | 0 | 1 | 0.98099 | -0.36588 | 0.4 | 1 | 1.1 | 0.9
27 | 1 | 0 | 0 | 0 | 0 | 1 | 0.9827 | -0.33232 | 0.4 | 1 | 1.1 | 0.9
60 | 1 | 0.0010172 | 0.00025493 | 0 | 0 | 1 | 0.98198 | -0.34641 | 0.4 | 1 | 1.1 | 0.9
162 | 1 | 0.00044975 | 0.00011272 | 0 | 0 | 1 | 0.98054 | -0.37467 | 0.4 | 1 | 1.1 | 0.9
154 | 1 | 0.00049082 | 0.00012301 | 0 | 0 | 1 | 0.98346 | -0.31784 | 0.4 | 1 | 1.1 | 0.9
33 | 1 | 0 | 0 | 0 | 0 | 1 | 0.98347 | -0.31752 | 0.4 | 1 | 1.1 | 0.9
155 | 1 | 0 | 0 | 0 | 0 | 1 | 0.98349 | -0.31719 | 0.4 | 1 | 1.1 | 0.9
32 | 1 | 0 | 0 | 0 | 0 | 1 | 0.98308 | -0.32512 | 0.4 | 1 | 1.1 | 0.9
153 | 1 | 0.0028798 | 0.00072174 | 0 | 0 | 1 | 0.98373 | -0.31249 | 0.4 | 1 | 1.1 | 0.9
159 | 1 | 0.0027728 | 0.00069492 | 0 | 0 | 1 | 0.98459 | -0.29585 | 0.4 | 1 | 1.1 | 0.9
157 | 1 | 0.006194 | 0.0015524 | 0 | 0 | 1 | 0.98466 | -0.2944 | 0.4 | 1 | 1.1 | 0.9
160 | 1 | 0.0028748 | 0.00072048 | 0 | 0 | 1 | 0.98442 | -0.29914 | 0.4 | 1 | 1.1 | 0.9
156 | 1 | 0.007237 | 0.0018138 | 0 | 0 | 1 | 0.98479 | -0.292 | 0.4 | 1 | 1.1 | 0.9
158 | 1 | 0.0039711 | 0.00099525 | 0 | 0 | 1 | 0.98486 | -0.29054 | 0.4 | 1 | 1.1 | 0.9
21 | 1 | 0.0077505 | 0.0019425 | 0 | 0 | 1 | 0.97947 | -0.39563 | 0.4 | 1 | 1.1 | 0.9
22 | 1 | 0.00065439 | 0.00016401 | 0 | 0 | 1 | 0.97963 | -0.39253 | 0.4 | 1 | 1.1 | 0.9
23 | 1 | 0 | 0 | 0 | 0 | 1 | 0.97965 | -0.39212 | 0.4 | 1 | 1.1 | 0.9
165 | 1 | 0 | 0 | 0 | 0 | 1 | 0.98016 | -0.38201 | 0.4 | 1 | 1.1 | 0.9
24 | 1 | 0.0032237 | 0.00080793 | 0 | 0 | 1 | 0.98246 | -0.33698 | 0.4 | 1 | 1.1 | 0.9
25 | 1 | 0.0018159 | 0.0004551 | 0 | 0 | 1 | 0.98253 | -0.33559 | 0.4 | 1 | 1.1 | 0.9
26 | 1 | 0.0032231 | 0.00080778 | 0 | 0 | 1 | 0.98242 | -0.33791 | 0.4 | 1 | 1.1 | 0.9
28 | 1 | 0.001737 | 0.00043534 | 0 | 0 | 1 | 0.98236 | -0.33898 | 0.4 | 1 | 1.1 | 0.9
49 | 1 | 0.0015638 | 0.00039192 | 0 | 0 | 1 | 0.98318 | -0.32298 | 0.4 | 1 | 1.1 | 0.9
86 | 1 | 0.0017126 | 0.00042923 | 0 | 0 | 1 | 0.98233 | -0.3396 | 0.4 | 1 | 1.1 | 0.9
29 | 1 | 0.014553 | 0.0036473 | 0 | 0 | 1 | 0.98016 | -0.38239 | 0.4 | 1 | 1.1 | 0.9
30 | 1 | 0.0074328 | 0.0018628 | 0 | 0 | 1 | 0.98034 | -0.37884 | 0.4 | 1 | 1.1 | 0.9
31 | 1 | 0 | 0 | 0 | 0 | 1 | 0.98196 | -0.347 | 0.4 | 1 | 1.1 | 0.9
161 | 1 | 0.0087714 | 0.0021983 | 0 | 0 | 1 | 0.9823 | -0.34034 | 0.4 | 1 | 1.1 | 0.9
34 | 1 | 0.038993 | 0.0097725 | 0 | 0 | 1 | 0.99832 | -0.032206 | 0.4 | 1 | 1.1 | 0.9
35 | 3 | 0.0065674 | 0.001646 | 0 | 0 | 1 | 1 | 0 | 0.4 | 1 | 1.1 | 0.9
36 | 1 | 0.090464 | 0.022673 | 0 | 0 | 1 | 0.99804 | -0.037692 | 0.4 | 1 | 1.1 | 0.9
37 | 1 | 0 | 0 | 0 | 0 | 1 | 0.99867 | -0.025137 | 0.4 | 1 | 1.1 | 0.9
47 | 1 | 0.0013619 | 0.00034132 | 0 | 0 | 1 | 0.99689 | -0.058911 | 0.4 | 1 | 1.1 | 0.9
44 | 1 | 0.001428 | 0.00035788 | 0 | 0 | 1 | 0.99718 | -0.05347 | 0.4 | 1 | 1.1 | 0.9
38 | 1 | 0.0014304 | 0.00035848 | 0 | 0 | 1 | 0.98011 | -0.38293 | 0.4 | 1 | 1.1 | 0.9
39 | 1 | 0.0012978 | 0.00032527 | 0 | 0 | 1 | 0.98947 | -0.20108 | 0.4 | 1 | 1.1 | 0.9
40 | 1 | 0.0024973 | 0.00062588 | 0 | 0 | 1 | 0.99044 | -0.18239 | 0.4 | 1 | 1.1 | 0.9
41 | 1 | 0.016115 | 0.0040388 | 0 | 0 | 1 | 0.98643 | -0.26009 | 0.4 | 1 | 1.1 | 0.9
42 | 1 | 0 | 0 | 0 | 0 | 1 | 0.9927 | -0.13905 | 0.4 | 1 | 1.1 | 0.9
43 | 1 | 0 | 0 | 0 | 0 | 1 | 0.98563 | -0.27548 | 0.4 | 1 | 1.1 | 0.9
46 | 1 | 0.002295 | 0.00057518 | 0 | 0 | 1 | 0.99479 | -0.098999 | 0.4 | 1 | 1.1 | 0.9
151 | 1 | 0.0020541 | 0.00051481 | 0 | 0 | 1 | 0.98493 | -0.28925 | 0.4 | 1 | 1.1 | 0.9
45 | 1 | 0.0013907 | 0.00034854 | 0 | 0 | 1 | 0.99575 | -0.080701 | 0.4 | 1 | 1.1 | 0.9
57 | 1 | 0 | 0 | 0 | 0 | 1 | 0.99534 | -0.088437 | 0.4 | 1 | 1.1 | 0.9
48 | 1 | 0.0017467 | 0.00043776 | 0 | 0 | 1 | 0.98363 | -0.31418 | 0.4 | 1 | 1.1 | 0.9
50 | 1 | 0.0016611 | 0.00041632 | 0 | 0 | 1 | 0.98384 | -0.31003 | 0.4 | 1 | 1.1 | 0.9
51 | 1 | 0.00096606 | 0.00024212 | 0 | 0 | 1 | 0.9844 | -0.29912 | 0.4 | 1 | 1.1 | 0.9
52 | 1 | 0.0030176 | 0.00075627 | 0 | 0 | 1 | 0.98496 | -0.28832 | 0.4 | 1 | 1.1 | 0.9
53 | 1 | 0 | 0 | 0 | 0 | 1 | 0.98681 | -0.25239 | 0.4 | 1 | 1.1 | 0.9
54 | 1 | 0 | 0 | 0 | 0 | 1 | 0.98675 | -0.25352 | 0.4 | 1 | 1.1 | 0.9
55 | 1 | 0 | 0 | 0 | 0 | 1 | 0.99049 | -0.18128 | 0.4 | 1 | 1.1 | 0.9
189 | 1 | 0.0019264 | 0.00048279 | 0 | 0 | 1 | 0.98671 | -0.25431 | 0.4 | 1 | 1.1 | 0.9
188 | 1 | 0.0018443 | 0.00046222 | 0 | 0 | 1 | 0.99042 | -0.1826 | 0.4 | 1 | 1.1 | 0.9
58 | 1 | 0 | 0 | 0 | 0 | 1 | 0.99234 | -0.14581 | 0.4 | 1 | 1.1 | 0.9
56 | 1 | 0.0029353 | 0.00073566 | 0 | 0 | 1 | 0.98442 | -0.29923 | 0.4 | 1 | 1.1 | 0.9
164 | 1 | 0 | 0 | 0 | 0 | 1 | 0.9803 | -0.37939 | 0.4 | 1 | 1.1 | 0.9
163 | 1 | 0 | 0 | 0 | 0 | 1 | 0.9804 | -0.3774 | 0.4 | 1 | 1.1 | 0.9
183 | 1 | 0.0038062 | 0.00095393 | 0 | 0 | 1 | 0.98029 | -0.37953 | 0.4 | 1 | 1.1 | 0.9
187 | 1 | 0.0017373 | 0.00043541 | 0 | 0 | 1 | 0.98224 | -0.34126 | 0.4 | 1 | 1.1 | 0.9
87 | 1 | 0.0017371 | 0.00043536 | 0 | 0 | 1 | 0.98228 | -0.34065 | 0.4 | 1 | 1.1 | 0.9
150 | 1 | 0.0036075 | 0.00090413 | 0 | 0 | 1 | 0.98416 | -0.30411 | 0.4 | 1 | 1.1 | 0.9
152 | 1 | 0.0016578 | 0.00041548 | 0 | 0 | 1 | 0.98405 | -0.30626 | 0.4 | 1 | 1.1 | 0.9

## generator_data
GEN_BUS | PG | QG | QMAX | QMIN | VG | MBASE | GEN_STATUS | PMAX | PMIN
35 | 0.28157 | 0.071472 | 10 | -10 | 1 | 100 | 1 | 10 | 0

## branch_data
F_BUS | T_BUS | BR_R | BR_X | BR_B | RATE_A | RATE_B | RATE_C | TAP | SHIFT | BR_STATUS | ANGMIN | ANGMAX | P_in | Q_in | P_out | Q_out
1 | 2 | 1.104 | 0.70655 | 1.8539e-09 | 0 | 0 | 0 | 0 | 0 | 1 | -90 | 90 | -0.014491 | -0.0036392 | 0.014493 | 0.0036406
1 | 3 | 3.3135 | 2.1206 | 5.5643e-09 | 0 | 0 | 0 | 0 | 0 | 1 | -90 | 90 | 0.014119 | 0.003546 | -0.014111 | -0.0035418
2 | 4 | 2.2489 | 1.4393 | 3.7766e-09 | 0 | 0 | 0 | 0 | 0 | 1 | -90 | 90 | -0.0164 | -0.0041179 | 0.016407 | 0.0041218
2 | 5 | 4.0817 | 2.6123 | 6.8543e-09 | 0 | 0 | 0 | 0 | 0 | 1 | -90 | 90 | 0.0019073 | 0.00047728 | -0.0019072 | -0.00047784
3 | 6 | 2.1377 | 1.3681 | 3.5898e-09 | 0 | 0 | 0 | 0 | 0 | 1 | -90 | 90 | 0.014111 | 0.0035419 | -0.014107 | -0.0035392
4 | 27 | 0.71485 | 0.45751 | 1.2004e-09 | 0 | 0 | 0 | 0 | 0 | 1 | -90 | 90 | -0.021483 | -0.005394 | 0.021487 | 0.0053962
5 | 60 | 0.95968 | 0.61419 | 1.6116e-09 | 0 | 0 | 0 | 0 | 0 | 1 | -90 | 90 | 0.0010172 | 0.00025479 | -0.0010172 | -0.00025494
6 | 162 | 2.6913 | 1.7224 | 4.5193e-09 | 0 | 0 | 0 | 0 | 0 | 1 | -90 | 90 | 0.014107 | 0.0035392 | -0.014101 | -0.0035358
27 | 49 | 1.1027 | 0.70575 | 1.8518e-09 | 0 | 0 | 0 | 0 | 0 | 1 | -90 | 90 | -0.036678 | -0.0092038 | 0.036694 | 0.0092141
27 | 25 | 0.93219 | 0.5966 | 1.5654e-09 | 0 | 0 | 0 | 0 | 0 | 1 | -90 | 90 | 0.015191 | 0.0038076 | -0.015189 | -0.0038063
162 | 163 | 0.86139 | 0.55129 | 1.4465e-09 | 0 | 0 | 0 | 0 | 0 | 1 | -90 | 90 | 0.013651 | 0.0034231 | -0.013649 | -0.0034221
154 | 33 | 2.857 | 1.8285 | 4.7977e-09 | 0 | 0 | 0 | 0 | 0 | 1 | -90 | 90 | -0.00049082 | -0.00012301 | 0.00049082 | 0.00012255
33 | 155 | 2.869 | 1.8361 | 4.8178e-09 | 0 | 0 | 0 | 0 | 0 | 1 | -90 | 90 | -0.00049082 | -0.00012255 | 0.00049083 | 0.00012209
155 | 32 | 1.1165 | 0.71455 | 1.8749e-09 | 0 | 0 | 0 | 0 | 0 | 1 | -90 | 90 | 0.030834 | 0.0077558 | -0.030822 | -0.0077485
155 | 153 | 0.65302 | 0.41793 | 1.0966e-09 | 0 | 0 | 0 | 0 | 0 | 1 | -90 | 90 | -0.031325 | -0.0078779 | 0.031332 | 0.0078823
32 | 161 | 2.1428 | 1.3714 | 3.5984e-09 | 0 | 0 | 0 | 0 | 0 | 1 | -90 | 90 | 0.030822 | 0.0077485 | -0.0308 | -0.0077346
153 | 152 | 0.79181 | 0.50676 | 1.3297e-09 | 0 | 0 | 0 | 0 | 0 | 1 | -90 | 90 | -0.034211 | -0.008604 | 0.034222 | 0.0086104
159 | 157 | 0.73391 | 0.4697 | 1.2324e-09 | 0 | 0 | 0 | 0 | 0 | 1 | -90 | 90 | -0.0085837 | -0.0021513 | 0.0085843 | 0.0021515
159 | 160 | 2.4637 | 1.5768 | 4.1372e-09 | 0 | 0 | 0 | 0 | 0 | 1 | -90 | 90 | 0.005811 | 0.0014563 | -0.00581 | -0.0014561
157 | 156 | 0.7055 | 0.45152 | 1.1847e-09 | 0 | 0 | 0 | 0 | 0 | 1 | -90 | 90 | -0.014778 | -0.0037039 | 0.01478 | 0.0037048
160 | 56 | 0.12508 | 0.080054 | 2.1005e-10 | 0 | 0 | 0 | 0 | 0 | 1 | -90 | 90 | 0.0029353 | 0.00073565 | -0.0029353 | -0.00073566
156 | 158 | 0.28836 | 0.18455 | 4.8424e-10 | 0 | 0 | 0 | 0 | 0 | 1 | -90 | 90 | -0.022017 | -0.0055186 | 0.022018 | 0.0055195
158 | 43 | 2.5217 | 1.6139 | 4.2346e-09 | 0 | 0 | 0 | 0 | 0 | 1 | -90 | 90 | -0.025989 | -0.0065148 | 0.026008 | 0.0065263
21 | 22 | 1.716 | 1.0982 | 2.8816e-09 | 0 | 0 | 0 | 0 | 0 | 1 | -90 | 90 | -0.0077504 | -0.0019425 | 0.0077516 | 0.001943
22 | 23 | 0.21001 | 0.1344 | 3.5266e-10 | 0 | 0 | 0 | 0 | 0 | 1 | -90 | 90 | -0.0084059 | -0.002107 | 0.0084061 | 0.002107
23 | 165 | 5.1761 | 3.3127 | 8.6921e-09 | 0 | 0 | 0 | 0 | 0 | 1 | -90 | 90 | -0.0084061 | -0.002107 | 0.0084102 | 0.0021088
165 | 38 | 2.7709 | 1.7734 | 4.6532e-09 | 0 | 0 | 0 | 0 | 0 | 1 | -90 | 90 | 0.0014304 | 0.00035808 | -0.0014304 | -0.00035849
165 | 164 | 1.147 | 0.7341 | 1.9262e-09 | 0 | 0 | 0 | 0 | 0 | 1 | -90 | 90 | -0.0098406 | -0.0024669 | 0.0098418 | 0.0024675
24 | 25 | 0.93282 | 0.597 | 1.5664e-09 | 0 | 0 | 0 | 0 | 0 | 1 | -90 | 90 | -0.0064468 | -0.0016156 | 0.0064473 | 0.0016157
24 | 26 | 1.2483 | 0.79893 | 2.0963e-09 | 0 | 0 | 0 | 0 | 0 | 1 | -90 | 90 | 0.0032232 | 0.00080768 | -0.003223 | -0.00080779
25 | 28 | 2.117 | 1.3549 | 3.5551e-09 | 0 | 0 | 0 | 0 | 0 | 1 | -90 | 90 | 0.0069255 | 0.0017354 | -0.0069244 | -0.001735
28 | 86 | 0.51771 | 0.33133 | 8.6937e-10 | 0 | 0 | 0 | 0 | 0 | 1 | -90 | 90 | 0.0051874 | 0.0012997 | -0.0051872 | -0.0012997
49 | 48 | 0.99858 | 0.63909 | 1.6769e-09 | 0 | 0 | 0 | 0 | 0 | 1 | -90 | 90 | -0.038258 | -0.009606 | 0.038274 | 0.0096161
86 | 87 | 1.3062 | 0.83596 | 2.1935e-09 | 0 | 0 | 0 | 0 | 0 | 1 | -90 | 90 | 0.0034746 | 0.00087046 | -0.0034744 | -0.00087056
29 | 30 | 1.0494 | 0.67164 | 1.7623e-09 | 0 | 0 | 0 | 0 | 0 | 1 | -90 | 90 | -0.014553 | -0.0036474 | 0.014555 | 0.0036488
30 | 31 | 6.2493 | 3.9996 | 1.0494e-08 | 0 | 0 | 0 | 0 | 0 | 1 | -90 | 90 | -0.021988 | -0.0055116 | 0.022021 | 0.005532
31 | 161 | 1.3088 | 0.83764 | 2.1978e-09 | 0 | 0 | 0 | 0 | 0 | 1 | -90 | 90 | -0.022021 | -0.005532 | 0.022028 | 0.0055362
34 | 35 | 1.1132 | 0.71248 | 1.8694e-09 | 0 | 0 | 0 | 0 | 0 | 1 | -90 | 90 | -0.12948 | -0.03246 | 0.12968 | 0.032587
34 | 36 | 0.27084 | 0.17334 | 4.5482e-10 | 0 | 0 | 0 | 0 | 0 | 1 | -90 | 90 | 0.090488 | 0.022688 | -0.090464 | -0.022673
35 | 37 | 0.78564 | 0.50281 | 2.6386e-09 | 0 | 0 | 0 | 0 | 0 | 1 | -90 | 90 | 0.14532 | 0.037239 | -0.14515 | -0.037126
37 | 47 | 2.9697 | 1.9006 | 4.987e-09 | 0 | 0 | 0 | 0 | 0 | 1 | -90 | 90 | 0.05147 | 0.013179 | -0.051386 | -0.013126
37 | 44 | 1.3676 | 0.87529 | 2.2966e-09 | 0 | 0 | 0 | 0 | 0 | 1 | -90 | 90 | 0.093678 | 0.023947 | -0.093549 | -0.023865
47 | 57 | 2.6589 | 1.7017 | 4.4649e-09 | 0 | 0 | 0 | 0 | 0 | 1 | -90 | 90 | 0.050024 | 0.012784 | -0.049952 | -0.012739
44 | 45 | 1.3312 | 0.85197 | 2.2354e-09 | 0 | 0 | 0 | 0 | 0 | 1 | -90 | 90 | 0.092121 | 0.023507 | -0.092 | -0.02343
39 | 40 | 0.96762 | 0.61928 | 1.6249e-09 | 0 | 0 | 0 | 0 | 0 | 1 | -90 | 90 | -0.085308 | -0.021555 | 0.085384 | 0.021604
39 | 41 | 3.0895 | 1.9773 | 5.1881e-09 | 0 | 0 | 0 | 0 | 0 | 1 | -90 | 90 | 0.08401 | 0.02123 | -0.083773 | -0.021079
40 | 42 | 2.1863 | 1.3992 | 3.6713e-09 | 0 | 0 | 0 | 0 | 0 | 1 | -90 | 90 | -0.087882 | -0.02223 | 0.088065 | 0.022347
41 | 43 | 0.99468 | 0.6366 | 1.6703e-09 | 0 | 0 | 0 | 0 | 0 | 1 | -90 | 90 | 0.067658 | 0.01704 | -0.067608 | -0.017008
42 | 46 | 2.0294 | 1.2988 | 3.4078e-09 | 0 | 0 | 0 | 0 | 0 | 1 | -90 | 90 | -0.088065 | -0.022347 | 0.088235 | 0.022455
43 | 151 | 1.4454 | 0.92509 | 2.4273e-09 | 0 | 0 | 0 | 0 | 0 | 1 | -90 | 90 | 0.0416 | 0.010482 | -0.041573 | -0.010465
46 | 45 | 0.90622 | 0.57998 | 1.5218e-09 | 0 | 0 | 0 | 0 | 0 | 1 | -90 | 90 | -0.09053 | -0.02303 | 0.09061 | 0.023081
151 | 150 | 1.6387 | 1.0487 | 2.7517e-09 | 0 | 0 | 0 | 0 | 0 | 1 | -90 | 90 | 0.039519 | 0.00995 | -0.039491 | -0.0099324
57 | 58 | 5.1435 | 3.2918 | 8.6373e-09 | 0 | 0 | 0 | 0 | 0 | 1 | -90 | 90 | 0.049952 | 0.012739 | -0.049814 | -0.012652
48 | 50 | 0.4505 | 0.28832 | 7.5652e-10 | 0 | 0 | 0 | 0 | 0 | 1 | -90 | 90 | -0.04002 | -0.010054 | 0.040028 | 0.010059
50 | 51 | 1.1383 | 0.72848 | 1.9114e-09 | 0 | 0 | 0 | 0 | 0 | 1 | -90 | 90 | -0.04169 | -0.010475 | 0.041711 | 0.010489
51 | 52 | 1.1018 | 0.70517 | 1.8503e-09 | 0 | 0 | 0 | 0 | 0 | 1 | -90 | 90 | -0.042677 | -0.010731 | 0.042699 | 0.010745
52 | 53 | 3.4329 | 2.1971 | 5.7648e-09 | 0 | 0 | 0 | 0 | 0 | 1 | -90 | 90 | -0.045717 | -0.011501 | 0.045796 | 0.011551
53 | 54 | 2.5661 | 1.6423 | 4.3092e-09 | 0 | 0 | 0 | 0 | 0 | 1 | -90 | 90 | 0.0019265 | 0.0004822 | -0.0019264 | -0.00048255
53 | 55 | 6.5531 | 4.194 | 1.1004e-08 | 0 | 0 | 0 | 0 | 0 | 1 | -90 | 90 | -0.047722 | -0.012033 | 0.047885 | 0.012136
54 | 189 | 1.7866 | 1.1434 | 3.0001e-09 | 0 | 0 | 0 | 0 | 0 | 1 | -90 | 90 | 0.0019264 | 0.00048255 | -0.0019264 | -0.0004828
55 | 188 | 3.1287 | 2.0024 | 5.254e-09 | 0 | 0 | 0 | 0 | 0 | 1 | -90 | 90 | 0.0018444 | 0.00046178 | -0.0018443 | -0.00046222
55 | 58 | 3.1645 | 2.0253 | 5.314e-09 | 0 | 0 | 0 | 0 | 0 | 1 | -90 | 90 | -0.049729 | -0.012598 | 0.049814 | 0.012652
164 | 163 | 0.62852 | 0.40225 | 1.0554e-09 | 0 | 0 | 0 | 0 | 0 | 1 | -90 | 90 | -0.013648 | -0.0034214 | 0.013649 | 0.0034221
164 | 183 | 0.15221 | 0.097414 | 2.556e-10 | 0 | 0 | 0 | 0 | 0 | 1 | -90 | 90 | 0.0038062 | 0.00095394 | -0.0038062 | -0.00095395
187 | 87 | 1.5203 | 0.97296 | 2.5529e-09 | 0 | 0 | 0 | 0 | 0 | 1 | -90 | 90 | -0.0017373 | -0.00043541 | 0.0017373 | 0.0004352
150 | 152 | 0.26042 | 0.16667 | 4.3732e-10 | 0 | 0 | 0 | 0 | 0 | 1 | -90 | 90 | 0.035883 | 0.0090282 | -0.035879 | -0.0090259