## bus_data
BUS_I | BUS_TYPE | Pd | Qd | Gs | Bs | area | Vm | Va | baseKV | zone | Vmax | Vmin
1 | 1 | 0.016983 | 0.0042564 | 0 | 0 | 1 | 0.97947 | -0.3946 | 0.4 | 1 | 1.1 | 0.9
2 | 1 | 0 | 0 | 0 | 0 | 1 | 0.9795 | -0.39403 | 0.4 | 1 | 1.1 | 0.9
3 | 1 | 0.024589 | 0.0061625 | 0 | 0 | 1 | 0.97905 | -0.40286 | 0.4 | 1 | 1.1 | 0.9
4 | 1 | 0 | 0 | 0 | 0 | 1 | 0.98166 | -0.35174 | 0.4 | 1 | 1.1 | 0.9
13 | 1 | 0 | 0 | 0 | 0 | 1 | 0.98384 | -0.30927 | 0.4 | 1 | 1.1 | 0.9
30 | 1 | 0.083426 | 0.020909 | 0 | 0 | 1 | 0.98069 | -0.37077 | 0.4 | 1 | 1.1 | 0.9
15 | 1 | 0.059668 | 0.014954 | 0 | 0 | 1 | 0.98263 | -0.33288 | 0.4 | 1 | 1.1 | 0.9
12 | 1 | 0.0029644 | 0.00074295 | 0 | 0 | 1 | 0.98544 | -0.27823 | 0.4 | 1 | 1.1 | 0.9
31 | 1 | 0.067324 | 0.016873 | 0 | 0 | 1 | 0.97886 | -0.4066 | 0.4 | 1 | 1.1 | 0.9
5 | 1 | 0.0047752 | 0.0011968 | 0 | 0 | 1 | 0.98781 | -0.23229 | 0.4 | 1 | 1.1 | 0.9
6 | 1 | 0.0023812 | 0.00059677 | 0 | 0 | 1 | 0.9872 | -0.24416 | 0.4 | 1 | 1.1 | 0.9
7 | 1 | 0 | 0 | 0 | 0 | 1 | 0.98969 | -0.19611 | 0.4 | 1 | 1.1 | 0.9
8 | 1 | 0.0023055 | 0.00057782 | 0 | 0 | 1 | 0.98568 | -0.27357 | 0.4 | 1 | 1.1 | 0.9
9 | 1 | 0.00057484 | 0.00014407 | 0 | 0 | 1 | 0.98952 | -0.19939 | 0.4 | 1 | 1.1 | 0.9
10 | 1 | 0.00078746 | 0.00019736 | 0 | 0 | 1 | 0.99297 | -0.1332 | 0.4 | 1 | 1.1 | 0.9
11 | 1 | 0.00057323 | 0.00014366 | 0 | 0 | 1 | 0.98967 | -0.19647 | 0.4 | 1 | 1.1 | 0.9
46 | 1 | 0 | 0 | 0 | 0 | 1 | 0.98917 | -0.20619 | 0.4 | 1 | 1.1 | 0.9
28 | 1 | 0 | 0 | 0 | 0 | 1 | 0.99413 | -0.11116 | 0.4 | 1 | 1.1 | 0.9
76 | 1 | 0 | 0 | 0 | 0 | 1 | 0.98965 | -0.19695 | 0.4 | 1 | 1.1 | 0.9
47 | 1 | 0.011544 | 0.0028931 | 0 | 0 | 1 | 0.98903 | -0.20896 | 0.4 | 1 | 1.1 | 0.9
53 | 1 | 0 | 0 | 0 | 0 | 1 | 0.99395 | -0.11464 | 0.4 | 1 | 1.1 | 0.9
27 | 1 | 0.002236 | 0.00056041 | 0 | 0 | 1 | 0.99616 | -0.072491 | 0.4 | 1 | 1.1 | 0.9
48 | 1 | 0 | 0 | 0 | 0 | 1 | 0.98962 | -0.19745 | 0.4 | 1 | 1.1 | 0.9
14 | 3 | 0 | 0 | 0 | 0 | 1 | 1 | 0 | 0.4 | 1 | 1.1 | 0.9
26 | 1 | 0.0022398 | 0.00056136 | 0 | 0 | 1 | 0.99807 | -0.036348 | 0.4 | 1 | 1.1 | 0.9
24 | 1 | 0.021215 | 0.0053169 | 0 | 0 | 1 | 0.98127 | -0.35948 | 0.4 | 1 | 1.1 | 0.9
29 | 1 | 0.0043217 | 0.0010831 | 0 | 0 | 1 | 0.98019 | -0.38046 | 0.4 | 1 | 1.1 | 0.9
39 | 1 | 0 | 0 | 0 | 0 | 1 | 0.98035 | -0.37732 | 0.4 | 1 | 1.1 | 0.9
19 | 1 | 0 | 0 | 0 | 0 | 1 | 0.98075 | -0.36957 | 0.4 | 1 | 1.1 | 0.9
16 | 1 | 0.025976 | 0.0065103 | 0 | 0 | 1 | 0.98024 | -0.37969 | 0.4 | 1 | 1.1 | 0.9
17 | 1 | 0.024946 | 0.006252 | 0 | 0 | 1 | 0.98065 | -0.37161 | 0.4 | 1 | 1.1 | 0.9
18 | 1 | 0.011885 | 0.0029787 | 0 | 0 | 1 | 0.98023 | -0.37981 | 0.4 | 1 | 1.1 | 0.9
21 | 1 | 0.014434 | 0.0036176 | 0 | 0 | 1 | 0.97897 | -0.4044 | 0.4 | 1 | 1.1 | 0.9
22 | 1 | 0.067451 | 0.016905 | 0 | 0 | 1 | 0.97894 | -0.40501 | 0.4 | 1 | 1.1 | 0.9
25 | 1 | 0 | 0 | 0 | 0 | 1 | 0.9787 | -0.40958 | 0.4 | 1 | 1.1 | 0.9
43 | 1 | 0.0034316 | 0.00086004 | 0 | 0 | 1 | 0.97852 | -0.4131 | 0.4 | 1 | 1.1 | 0.9
42 | 1 | 0.0035444 | 0.00088832 | 0 | 0 | 1 | 0.97882 | -0.40727 | 0.4 | 1 | 1.1 | 0.9
88 | 1 | 0 | 0 | 0 | 0 | 1 | 0.97839 | -0.41562 | 0.4 | 1 | 1.1 | 0.9
35 | 1 | 0.0034903 | 0.00087474 | 0 | 0 | 1 | 0.97888 | -0.40603 | 0.4 | 1 | 1.1 | 0.9
55 | 1 | 0.0032222 | 0.00080756 | 0 | 0 | 1 | 0.99376 | -0.11827 | 0.4 | 1 | 1.1 | 0.9
51 | 1 | 0.0017729 | 0.00044434 | 0 | 0 | 1 | 0.99355 | -0.12218 | 0.4 | 1 | 1.1 | 0.9
45 | 1 | 0.0077949 | 0.0019536 | 0 | 0 | 1 | 0.9804 | -0.37623 | 0.4 | 1 | 1.1 | 0.9
32 | 1 | 0.0048778 | 0.0012225 | 0 | 0 | 1 | 0.97945 | -0.3949 | 0.4 | 1 | 1.1 | 0.9
33 | 1 | 0.0062763 | 0.001573 | 0 | 0 | 1 | 0.97932 | -0.39739 | 0.4 | 1 | 1.1 | 0.9
34 | 1 | 0 | 0 | 0 | 0 | 1 | 0.97993 | -0.38541 | 0.4 | 1 | 1.1 | 0.9
37 | 1 | 0 | 0 | 0 | 0 | 1 | 0.97966 | -0.39078 | 0.4 | 1 | 1.1 | 0.9
38 | 1 | 0 | 0 | 0 | 0 | 1 | 0.98099 | -0.36475 | 0.4 | 1 | 1.1 | 0.9
36 | 1 | 0 | 0 | 0 | 0 | 1 | 0.9777 | -0.42909 | 0.4 | 1 | 1.1 | 0.9
89 | 1 | 0 | 0 | 0 | 0 | 1 | 0.97779 | -0.42749 | 0.4 | 1 | 1.1 | 0.9
96 | 1 | 0.0062831 | 0.0015747 | 0 | 0 | 1 | 0.97764 | -0.43035 | 0.4 | 1 | 1.1 | 0.9
94 | 1 | 0.017127 | 0.0042923 | 0 | 0 | 1 | 0.97903 | -0.40304 | 0.4 | 1 | 1.1 | 0.9
93 | 1 | 0.0055314 | 0.0013863 | 0 | 0 | 1 | 0.97957 | -0.39263 | 0.4 | 1 | 1.1 | 0.9
40 | 1 | 0 | 0 | 0 | 0 | 1 | 0.98257 | -0.33384 | 0.4 | 1 | 1.1 | 0.9
44 | 1 | 0.0019677 | 0.00049316 | 0 | 0 | 1 | 0.98081 | -0.3682 | 0.4 | 1 | 1.1 | 0.9
72 | 1 | 0.0023659 | 0.00059294 | 0 | 0 | 1 | 0.9856 | -0.27496 | 0.4 | 1 | 1.1 | 0.9
71 | 1 | 0.0024904 | 0.00062414 | 0 | 0 | 1 | 0.98168 | -0.35113 | 0.4 | 1 | 1.1 | 0.9
90 | 1 | 0.0030078 | 0.00075382 | 0 | 0 | 1 | 0.97785 | -0.42625 | 0.4 | 1 | 1.1 | 0.9
54 | 1 | 0 | 0 | 0 | 0 | 1 | 0.99047 | -0.18113 | 0.4 | 1 | 1.1 | 0.9
64 | 1 | 0.0020239 | 0.00050723 | 0 | 0 | 1 | 0.98125 | -0.35952 | 0.4 | 1 | 1.1 | 0.9
86 | 1 | 0.0036181 | 0.00090679 | 0 | 0 | 1 | 0.97834 | -0.41666 | 0.4 | 1 | 1.1 | 0.9
75 | 1 | 0.00052206 | 0.00013084 | 0 | 0 | 1 | 0.9896 | -0.19783 | 0.4 | 1 | 1.1 | 0.9
50 | 1 | 0 | 0 | 0 | 0 | 1 | 0.99343 | -0.12475 | 0.4 | 1 | 1.1 | 0.9
68 | 1 | 0 | 0 | 0 | 0 | 1 | 0.99357 | -0.12198 | 0.4 | 1 | 1.1 | 0.9
66 | 1 | 0.0048283 | 0.0012101 | 0 | 0 | 1 | 0.99334 | -0.12635 | 0.4 | 1 | 1.1 | 0.9
69 | 1 | 0 | 0 | 0 | 0 | 1 | 0.99369 | -0.11956 | 0.4 | 1 | 1.1 | 0.9
52 | 1 | 0.0019751 | 0.00049502 | 0 | 0 | 1 | 0.99266 | -0.13928 | 0.4 | 1 | 1.1 | 0.9
58 | 1 | 0 | 0 | 0 | 0 | 1 | 0.99001 | -0.19002 | 0.4 | 1 | 1.1 | 0.9
74 | 1 | 0.00058422 | 0.00014642 | 0 | 0 | 1 | 0.98994 | -0.19138 | 0.4 | 1 | 1.1 | 0.9
57 | 1 | 0 | 0 | 0 | 0 | 1 | 0.98997 | -0.19087 | 0.4 | 1 | 1.1 | 0.9
56 | 1 | 0.0035229 | 0.00088292 | 0 | 0 | 1 | 0.98993 | -0.19158 | 0.4 | 1 | 1.1 | 0.9
59 | 1 | 0.0037343 | 0.0009359 | 0 | 0 | 1 | 0.98985 | -0.19322 | 0.4 | 1 | 1.1 | 0.9
99 | 1 | 0.0037838 | 0.0009483 | 0 | 0 | 1 | 0.98978 | -0.1946 | 0.4 | 1 | 1.1 | 0.9
73 | 1 | 0.0035173 | 0.00088151 | 0 | 0 | 1 | 0.98993 | -0.19159 | 0.4 | 1 | 1.1 | 0.9
60 | 1 | 0.0026329 | 0.00065987 | 0 | 0 | 1 | 0.98007 | -0.38268 | 0.4 | 1 | 1.1 | 0.9
61 | 1 | 0.001644 | 0.00041203 | 0 | 0 | 1 | 0.97993 | -0.38552 | 0.4 | 1 | 1.1 | 0.9
62 | 1 | 0 | 0 | 0 | 0 | 1 | 0.98016 | -0.38088 | 0.4 | 1 | 1.1 | 0.9
63 | 1 | 0 | 0 | 0 | 0 | 1 | 0.97986 | -0.38686 | 0.4 | 1 | 1.1 | 0.9
65 | 1 | 0.0005192 | 0.00013012 | 0 | 0 | 1 | 0.97942 | -0.39545 | 0.4 | 1 | 1.1 | 0.9
100 | 1 | 0 | 0 | 0 | 0 | 1 | 0.97975 | -0.38905 | 0.4 | 1 | 1.1 | 0.9
77 | 1 | 0.0058796 | 0.0014736 | 0 | 0 | 1 | 0.97924 | -0.39899 | 0.4 | 1 | 1.1 | 0.9
104 | 1 | 0.01106 | 0.002772 | 0 | 0 | 1 | 0.97968 | -0.39042 | 0.4 | 1 | 1.1 | 0.9
78 | 1 | 0 | 0 | 0 | 0 | 1 | 0.97833 | -0.41672 | 0.4 | 1 | 1.1 | 0.9
79 | 1 | 0.0018406 | 0.0004613 | 0 | 0 | 1 | 0.97829 | -0.41762 | 0.4 | 1 | 1.1 | 0.9
80 | 1 | 0.0020557 | 0.00051521 | 0 | 0 | 1 | 0.97817 | -0.42001 | 0.4 | 1 | 1.1 | 0.9
95 | 1 | 0 | 0 | 0 | 0 | 1 | 0.97778 | -0.42751 | 0.4 | 1 | 1.1 | 0.9
92 | 1 | 0.001901 | 0.00047644 | 0 | 0 | 1 | 0.97805 | -0.42225 | 0.4 | 1 | 1.1 | 0.9
102 | 1 | 0.0037747 | 0.00094603 | 0 | 0 | 1 | 0.97744 | -0.43421 | 0.4 | 1 | 1.1 | 0.9
84 | 1 | 0.0021269 | 0.00053304 | 0 | 0 | 1 | 0.97757 | -0.43166 | 0.4 | 1 | 1.1 | 0.9
91 | 1 | 0.002146 | 0.00053784 | 0 | 0 | 1 | 0.97795 | -0.42421 | 0.4 | 1 | 1.1 | 0.9
81 | 1 | 0.0069882 | 0.0017514 | 0 | 0 | 1 | 0.97742 | -0.43477 | 0.4 | 1 | 1.1 | 0.9
82 | 1 | 0.0019319 | 0.00048417 | 0 | 0 | 1 | 0.97746 | -0.43394 | 0.4 | 1 | 1.1 | 0.9
83 | 1 | 0.0019667 | 0.0004929 | 0 | 0 | 1 | 0.97739 | -0.43519 | 0.4 | 1 | 1.1 | 0.9
85 | 1 | 0.0027391 | 0.00068649 | 0 | 0 | 1 | 0.97737 | -0.43576 | 0.4 | 1 | 1.1 | 0.9
87 | 1 | 0.0035791 | 0.000897 | 0 | 0 | 1 | 0.97832 | -0.41716 | 0.4 | 1 | 1.1 | 0.9
98 | 1 | 0 | 0 | 0 | 0 | 1 | 0.97824 | -0.41872 | 0.4 | 1 | 1.1 | 0.9
97 | 1 | 0.00050389 | 0.00012629 | 0 | 0 | 1 | 0.9782 | -0.41946 | 0.4 | 1 | 1.1 | 0.9

## generator_data
GEN_BUS | PG | QG | QMAX | QMIN | VG | MBASE | GEN_STATUS | PMAX | PMIN
14 | 0.618 | 0.15907 | 10 | -10 | 1 | 100 | 1 | 10 | 0

## branch_data
F_BUS | T_BUS | BR_R | BR_X | BR_B | RATE_A | RATE_B | RATE_C | TAP | SHIFT | BR_STATUS | ANGMIN | ANGMAX | P_in | Q_in | P_out | Q_out
1 | 2 | 0.14225 | 0.091038 | 2.3887e-10 | 0 | 0 | 0 | 0 | 0 | 1 | -90 | 90 | -0.016983 | -0.0042564 | 0.016983 | 0.0042567
2 | 3 | 1.5435 | 0.98784 | 2.5919e-09 | 0 | 0 | 0 | 0 | 0 | 1 | -90 | 90 | 0.024599 | 0.006169 | -0.024588 | -0.0061626
2 | 4 | 4.385 | 2.8064 | 7.3636e-09 | 0 | 0 | 0 | 0 | 0 | 1 | -90 | 90 | -0.041582 | -0.010426 | 0.041666 | 0.010479
4 | 13 | 0.95594 | 0.6118 | 3.2106e-09 | 0 | 0 | 0 | 0 | 0 | 1 | -90 | 90 | -0.19267 | -0.048421 | 0.19306 | 0.048671
4 | 30 | 0.54478 | 0.34866 | 1.8297e-09 | 0 | 0 | 0 | 0 | 0 | 1 | -90 | 90 | 0.151 | 0.037943 | -0.15086 | -0.037855
13 | 15 | 0.45348 | 0.29023 | 3.8076e-09 | 0 | 0 | 0 | 0 | 0 | 1 | -90 | 90 | 0.22627 | 0.056978 | -0.22601 | -0.056815
13 | 12 | 0.3228 | 0.20659 | 2.7103e-09 | 0 | 0 | 0 | 0 | 0 | 1 | -90 | 90 | -0.41933 | -0.10565 | 0.41995 | 0.10605
30 | 31 | 2.2898 | 1.4655 | 3.8452e-09 | 0 | 0 | 0 | 0 | 0 | 1 | -90 | 90 | 0.067438 | 0.016947 | -0.067323 | -0.016873
15 | 24 | 0.69302 | 0.44353 | 5.8189e-09 | 0 | 0 | 0 | 0 | 0 | 1 | -90 | 90 | 0.16634 | 0.041861 | -0.16613 | -0.041726
12 | 8 | 0.048154 | 0.030819 | 4.0432e-10 | 0 | 0 | 0 | 0 | 0 | 1 | -90 | 90 | -0.42291 | -0.10679 | 0.42301 | 0.10685
5 | 6 | 0.12191 | 0.078025 | 1.0236e-09 | 0 | 0 | 0 | 0 | 0 | 1 | -90 | 90 | 0.42854 | 0.10857 | -0.4283 | -0.10841
5 | 7 | 0.36839 | 0.23577 | 3.0932e-09 | 0 | 0 | 0 | 0 | 0 | 1 | -90 | 90 | -0.43331 | -0.10976 | 0.43407 | 0.11024
6 | 8 | 0.30319 | 0.19404 | 2.5457e-09 | 0 | 0 | 0 | 0 | 0 | 1 | -90 | 90 | 0.42591 | 0.10781 | -0.42531 | -0.10743
7 | 9 | 1.1871 | 0.75977 | 1.9935e-09 | 0 | 0 | 0 | 0 | 0 | 1 | -90 | 90 | 0.012126 | 0.003041 | -0.012124 | -0.00304
7 | 10 | 0.62484 | 0.3999 | 5.2464e-09 | 0 | 0 | 0 | 0 | 0 | 1 | -90 | 90 | -0.44729 | -0.11356 | 0.44865 | 0.11443
7 | 11 | 1.4135 | 0.90464 | 2.3737e-09 | 0 | 0 | 0 | 0 | 0 | 1 | -90 | 90 | 0.0010953 | 0.00027244 | -0.0010953 | -0.00027266
9 | 46 | 2.583 | 1.6531 | 4.3376e-09 | 0 | 0 | 0 | 0 | 0 | 1 | -90 | 90 | 0.011549 | 0.0028959 | -0.011545 | -0.002894
10 | 28 | 0.21939 | 0.14041 | 1.8421e-09 | 0 | 0 | 0 | 0 | 0 | 1 | -90 | 90 | -0.44944 | -0.11462 | 0.44992 | 0.11493
11 | 76 | 4.0516 | 2.593 | 6.8037e-09 | 0 | 0 | 0 | 0 | 0 | 1 | -90 | 90 | 0.0005221 | 0.00012899 | -0.00052208 | -0.00012965
46 | 47 | 1.0522 | 0.67341 | 1.7669e-09 | 0 | 0 | 0 | 0 | 0 | 1 | -90 | 90 | 0.011545 | 0.002894 | -0.011544 | -0.0028932
28 | 53 | 0.097172 | 0.06219 | 8.1589e-10 | 0 | 0 | 0 | 0 | 0 | 1 | -90 | 90 | 0.1603 | 0.040904 | -0.16027 | -0.040887
28 | 27 | 0.2848 | 0.18227 | 2.3913e-09 | 0 | 0 | 0 | 0 | 0 | 1 | -90 | 90 | -0.61021 | -0.15583 | 0.61136 | 0.15656
76 | 48 | 4.1827 | 2.6769 | 7.0239e-09 | 0 | 0 | 0 | 0 | 0 | 1 | -90 | 90 | 0.00052208 | 0.00012965 | -0.00052207 | -0.00013033
53 | 55 | 1.9978 | 1.2786 | 3.3549e-09 | 0 | 0 | 0 | 0 | 0 | 1 | -90 | 90 | 0.0080538 | 0.0020182 | -0.0080524 | -0.0020176
53 | 51 | 0.22188 | 0.142 | 1.863e-09 | 0 | 0 | 0 | 0 | 0 | 1 | -90 | 90 | 0.15222 | 0.038868 | -0.15216 | -0.038833
27 | 26 | 0.26623 | 0.17039 | 2.2354e-09 | 0 | 0 | 0 | 0 | 0 | 1 | -90 | 90 | -0.61359 | -0.15712 | 0.61467 | 0.15781
48 | 75 | 3.1512 | 2.0168 | 5.2918e-09 | 0 | 0 | 0 | 0 | 0 | 1 | -90 | 90 | 0.00052207 | 0.00013033 | -0.00052206 | -0.00013084
14 | 26 | 0.26778 | 0.17138 | 2.2484e-09 | 0 | 0 | 0 | 0 | 0 | 1 | -90 | 90 | 0.618 | 0.15907 | -0.61691 | -0.15837
24 | 19 | 0.30072 | 0.19246 | 1.01e-09 | 0 | 0 | 0 | 0 | 0 | 1 | -90 | 90 | 0.14492 | 0.036409 | -0.14485 | -0.036365
29 | 39 | 3.1337 | 2.0056 | 5.2623e-09 | 0 | 0 | 0 | 0 | 0 | 1 | -90 | 90 | -0.0043217 | -0.0010831 | 0.0043223 | 0.0010831
39 | 45 | 1.087 | 0.69569 | 1.8254e-09 | 0 | 0 | 0 | 0 | 0 | 1 | -90 | 90 | -0.0043223 | -0.0010831 | 0.0043225 | 0.001083
19 | 21 | 1.8311 | 1.1719 | 3.0749e-09 | 0 | 0 | 0 | 0 | 0 | 1 | -90 | 90 | 0.082022 | 0.020611 | -0.081886 | -0.020524
19 | 17 | 0.14026 | 0.089767 | 2.3554e-10 | 0 | 0 | 0 | 0 | 0 | 1 | -90 | 90 | 0.062827 | 0.015754 | -0.062821 | -0.01575
16 | 17 | 0.91982 | 0.58869 | 1.5446e-09 | 0 | 0 | 0 | 0 | 0 | 1 | -90 | 90 | -0.037861 | -0.0094892 | 0.037876 | 0.0094984
16 | 18 | 0.042038 | 0.026904 | 7.0593e-11 | 0 | 0 | 0 | 0 | 0 | 1 | -90 | 90 | 0.011885 | 0.0029788 | -0.011885 | -0.0029787
21 | 22 | 0.038858 | 0.024869 | 6.5253e-11 | 0 | 0 | 0 | 0 | 0 | 1 | -90 | 90 | 0.067452 | 0.016906 | -0.06745 | -0.016905
25 | 43 | 1.3547 | 0.86698 | 2.2748e-09 | 0 | 0 | 0 | 0 | 0 | 1 | -90 | 90 | 0.011136 | 0.0027886 | -0.011134 | -0.0027876
25 | 42 | 0.88993 | 0.56956 | 1.4944e-09 | 0 | 0 | 0 | 0 | 0 | 1 | -90 | 90 | -0.011136 | -0.0027886 | 0.011137 | 0.0027892
43 | 88 | 1.4054 | 0.89943 | 2.36e-09 | 0 | 0 | 0 | 0 | 0 | 1 | -90 | 90 | 0.0077025 | 0.0019275 | -0.0077015 | -0.0019272
42 | 35 | 0.3621 | 0.23174 | 6.0806e-10 | 0 | 0 | 0 | 0 | 0 | 1 | -90 | 90 | -0.014681 | -0.0036775 | 0.014682 | 0.003678
88 | 86 | 0.57897 | 0.37054 | 9.7225e-10 | 0 | 0 | 0 | 0 | 0 | 1 | -90 | 90 | 0.0077015 | 0.0019272 | -0.0077011 | -0.001927
35 | 33 | 2.0427 | 1.3073 | 3.4303e-09 | 0 | 0 | 0 | 0 | 0 | 1 | -90 | 90 | -0.018173 | -0.0045528 | 0.01818 | 0.0045573
55 | 69 | 1.1811 | 0.75593 | 1.9835e-09 | 0 | 0 | 0 | 0 | 0 | 1 | -90 | 90 | 0.0048302 | 0.0012101 | -0.0048299 | -0.0012101
51 | 52 | 0.50873 | 0.32559 | 4.2715e-09 | 0 | 0 | 0 | 0 | 0 | 1 | -90 | 90 | 0.15039 | 0.038389 | -0.15027 | -0.03831
45 | 44 | 2.8567 | 1.8283 | 4.7971e-09 | 0 | 0 | 0 | 0 | 0 | 1 | -90 | 90 | -0.012117 | -0.0030366 | 0.012122 | 0.0030391
32 | 33 | 0.43905 | 0.28099 | 7.3728e-10 | 0 | 0 | 0 | 0 | 0 | 1 | -90 | 90 | 0.024459 | 0.0061321 | -0.024456 | -0.0061303
32 | 34 | 1.3919 | 0.8908 | 2.3373e-09 | 0 | 0 | 0 | 0 | 0 | 1 | -90 | 90 | -0.029337 | -0.0073546 | 0.02935 | 0.0073628
34 | 37 | 1.0212 | 0.6536 | 1.715e-09 | 0 | 0 | 0 | 0 | 0 | 1 | -90 | 90 | 0.022674 | 0.0056883 | -0.022668 | -0.0056847
34 | 38 | 1.7121 | 1.0957 | 2.8751e-09 | 0 | 0 | 0 | 0 | 0 | 1 | -90 | 90 | -0.052024 | -0.013051 | 0.052075 | 0.013084
37 | 94 | 3.0777 | 1.9697 | 5.1682e-09 | 0 | 0 | 0 | 0 | 0 | 1 | -90 | 90 | 0.017136 | 0.0042983 | -0.017126 | -0.0042924
37 | 93 | 1.4344 | 0.91802 | 2.4087e-09 | 0 | 0 | 0 | 0 | 0 | 1 | -90 | 90 | 0.0055318 | 0.0013864 | -0.0055314 | -0.0013863
38 | 40 | 2.0206 | 1.2932 | 3.3931e-09 | 0 | 0 | 0 | 0 | 0 | 1 | -90 | 90 | -0.066167 | -0.016617 | 0.066265 | 0.016679
38 | 44 | 1.0556 | 0.67558 | 1.7726e-09 | 0 | 0 | 0 | 0 | 0 | 1 | -90 | 90 | 0.014092 | 0.0035336 | -0.01409 | -0.0035323
36 | 89 | 1.0909 | 0.6982 | 1.832e-09 | 0 | 0 | 0 | 0 | 0 | 1 | -90 | 90 | -0.0062834 | -0.0015748 | 0.0062839 | 0.001575
36 | 96 | 0.85765 | 0.5489 | 1.4402e-09 | 0 | 0 | 0 | 0 | 0 | 1 | -90 | 90 | 0.0062834 | 0.0015748 | -0.006283 | -0.0015747
89 | 90 | 0.84714 | 0.54217 | 1.4226e-09 | 0 | 0 | 0 | 0 | 0 | 1 | -90 | 90 | -0.0062839 | -0.001575 | 0.0062842 | 0.0015751
40 | 72 | 1.9799 | 1.2672 | 3.3249e-09 | 0 | 0 | 0 | 0 | 0 | 1 | -90 | 90 | -0.12951 | -0.032616 | 0.12988 | 0.03285
40 | 71 | 1.186 | 0.75904 | 1.9916e-09 | 0 | 0 | 0 | 0 | 0 | 1 | -90 | 90 | 0.063245 | 0.015937 | -0.063193 | -0.015904
72 | 54 | 3.1229 | 1.9987 | 5.2442e-09 | 0 | 0 | 0 | 0 | 0 | 1 | -90 | 90 | -0.13224 | -0.033443 | 0.13284 | 0.033825
71 | 64 | 0.59867 | 0.38315 | 1.0053e-09 | 0 | 0 | 0 | 0 | 0 | 1 | -90 | 90 | 0.060703 | 0.01528 | -0.060678 | -0.015265
90 | 91 | 0.94043 | 0.60188 | 1.5792e-09 | 0 | 0 | 0 | 0 | 0 | 1 | -90 | 90 | -0.009292 | -0.0023289 | 0.0092929 | 0.0023293
54 | 58 | 2.5821 | 1.6525 | 4.3361e-09 | 0 | 0 | 0 | 0 | 0 | 1 | -90 | 90 | 0.015151 | 0.003799 | -0.015144 | -0.0037953
54 | 52 | 1.2579 | 0.80504 | 4.2246e-09 | 0 | 0 | 0 | 0 | 0 | 1 | -90 | 90 | -0.14799 | -0.037624 | 0.14829 | 0.037815
64 | 62 | 1.5739 | 1.0073 | 2.643e-09 | 0 | 0 | 0 | 0 | 0 | 1 | -90 | 90 | 0.058654 | 0.014757 | -0.058595 | -0.014719
86 | 87 | 0.52046 | 0.33309 | 8.7399e-10 | 0 | 0 | 0 | 0 | 0 | 1 | -90 | 90 | 0.0040831 | 0.0010202 | -0.004083 | -0.0010202
50 | 68 | 2.5409 | 1.6262 | 4.2668e-09 | 0 | 0 | 0 | 0 | 0 | 1 | -90 | 90 | -0.0048287 | -0.0012101 | 0.0048293 | 0.0012101
50 | 66 | 1.4674 | 0.93916 | 2.4642e-09 | 0 | 0 | 0 | 0 | 0 | 1 | -90 | 90 | 0.0048287 | 0.0012101 | -0.0048283 | -0.0012101
68 | 69 | 2.2114 | 1.4153 | 3.7136e-09 | 0 | 0 | 0 | 0 | 0 | 1 | -90 | 90 | -0.0048293 | -0.0012101 | 0.0048299 | 0.0012101
58 | 74 | 1.4502 | 0.92813 | 2.4353e-09 | 0 | 0 | 0 | 0 | 0 | 1 | -90 | 90 | 0.0041018 | 0.0010278 | -0.0041015 | -0.0010279
58 | 57 | 0.33727 | 0.21585 | 5.6636e-10 | 0 | 0 | 0 | 0 | 0 | 1 | -90 | 90 | 0.011043 | 0.0027675 | -0.011042 | -0.0027673
74 | 73 | 0.25927 | 0.16593 | 4.3539e-10 | 0 | 0 | 0 | 0 | 0 | 1 | -90 | 90 | 0.0035173 | 0.00088149 | -0.0035172 | -0.00088151
57 | 59 | 1.3718 | 0.87797 | 2.3037e-09 | 0 | 0 | 0 | 0 | 0 | 1 | -90 | 90 | 0.0075191 | 0.0018844 | -0.0075183 | -0.0018841
57 | 56 | 0.87759 | 0.56166 | 1.4737e-09 | 0 | 0 | 0 | 0 | 0 | 1 | -90 | 90 | 0.003523 | 0.00088285 | -0.0035229 | -0.00088292
59 | 99 | 1.6004 | 1.0243 | 2.6875e-09 | 0 | 0 | 0 | 0 | 0 | 1 | -90 | 90 | 0.003784 | 0.0009482 | -0.0037838 | -0.00094831
60 | 61 | 0.96256 | 0.61604 | 1.6164e-09 | 0 | 0 | 0 | 0 | 0 | 1 | -90 | 90 | 0.012709 | 0.0031864 | -0.012707 | -0.0031855
60 | 62 | 0.50479 | 0.32307 | 8.4768e-10 | 0 | 0 | 0 | 0 | 0 | 1 | -90 | 90 | -0.015342 | -0.0038463 | 0.015343 | 0.003847
61 | 63 | 0.5197 | 0.33261 | 8.7271e-10 | 0 | 0 | 0 | 0 | 0 | 1 | -90 | 90 | 0.011063 | 0.0027734 | -0.011062 | -0.0027731
62 | 65 | 1.4522 | 0.92943 | 2.4387e-09 | 0 | 0 | 0 | 0 | 0 | 1 | -90 | 90 | 0.043252 | 0.010872 | -0.043222 | -0.010853
63 | 100 | 0.8507 | 0.54445 | 1.4286e-09 | 0 | 0 | 0 | 0 | 0 | 1 | -90 | 90 | 0.011062 | 0.0027731 | -0.011061 | -0.0027725
65 | 77 | 0.3563 | 0.22803 | 5.9832e-10 | 0 | 0 | 0 | 0 | 0 | 1 | -90 | 90 | 0.042703 | 0.010723 | -0.042695 | -0.010719
100 | 104 | 0.53672 | 0.3435 | 9.013e-10 | 0 | 0 | 0 | 0 | 0 | 1 | -90 | 90 | 0.011061 | 0.0027725 | -0.01106 | -0.0027721
77 | 78 | 2.0704 | 1.3251 | 3.4768e-09 | 0 | 0 | 0 | 0 | 0 | 1 | -90 | 90 | 0.036816 | 0.0092451 | -0.036785 | -0.0092255
78 | 79 | 0.18177 | 0.11634 | 3.0525e-10 | 0 | 0 | 0 | 0 | 0 | 1 | -90 | 90 | 0.021384 | 0.0053639 | -0.021383 | -0.0053633
78 | 80 | 0.91825 | 0.58768 | 1.542e-09 | 0 | 0 | 0 | 0 | 0 | 1 | -90 | 90 | 0.0154 | 0.0038616 | -0.015398 | -0.0038602
79 | 95 | 2.1705 | 1.3891 | 3.6449e-09 | 0 | 0 | 0 | 0 | 0 | 1 | -90 | 90 | 0.019543 | 0.004902 | -0.019534 | -0.0048965
80 | 92 | 0.71894 | 0.46012 | 1.2073e-09 | 0 | 0 | 0 | 0 | 0 | 1 | -90 | 90 | 0.013342 | 0.003345 | -0.013341 | -0.0033442
95 | 102 | 7.6002 | 4.8641 | 1.2763e-08 | 0 | 0 | 0 | 0 | 0 | 1 | -90 | 90 | 0.0037758 | 0.0009456 | -0.0037746 | -0.00094605
95 | 84 | 1.1285 | 0.72223 | 1.895e-09 | 0 | 0 | 0 | 0 | 0 | 1 | -90 | 90 | 0.015758 | 0.0039509 | -0.015755 | -0.0039491
92 | 91 | 0.73492 | 0.47035 | 1.2341e-09 | 0 | 0 | 0 | 0 | 0 | 1 | -90 | 90 | 0.01144 | 0.0028678 | -0.011439 | -0.0028672
84 | 82 | 0.71721 | 0.45902 | 1.2044e-09 | 0 | 0 | 0 | 0 | 0 | 1 | -90 | 90 | 0.013628 | 0.003416 | -0.013626 | -0.0034152
81 | 82 | 0.30285 | 0.19383 | 5.0857e-10 | 0 | 0 | 0 | 0 | 0 | 1 | -90 | 90 | -0.011694 | -0.0029308 | 0.011694 | 0.002931
81 | 83 | 0.38583 | 0.24693 | 6.4791e-10 | 0 | 0 | 0 | 0 | 0 | 1 | -90 | 90 | 0.0047059 | 0.0011793 | -0.0047058 | -0.0011793
83 | 85 | 0.88317 | 0.56523 | 1.4831e-09 | 0 | 0 | 0 | 0 | 0 | 1 | -90 | 90 | 0.0027391 | 0.00068641 | -0.0027391 | -0.0006865
87 | 98 | 13.1609 | 8.423 | 2.2101e-08 | 0 | 0 | 0 | 0 | 0 | 1 | -90 | 90 | 0.00050393 | 0.00012321 | -0.0005039 | -0.0001253
98 | 97 | 6.2356 | 3.9908 | 1.0471e-08 | 0 | 0 | 0 | 0 | 0 | 1 | -90 | 90 | 0.0005039 | 0.0001253 | -0.00050388 | -0.00012629