## bus_data
BUS_I | BUS_TYPE | Pd | Qd | Gs | Bs | area | Vm | Va | baseKV | zone | Vmax | Vmin
1 | 1 | 0.0034174 | 0.00085648 | 0 | 0 | 1 | 0.98787 | -0.23158 | 0.4 | 1 | 1.1 | 0.9
2 | 1 | 0.0031649 | 0.00079321 | 0 | 0 | 1 | 0.98803 | -0.22835 | 0.4 | 1 | 1.1 | 0.9
3 | 1 | 0.0023544 | 0.00059006 | 0 | 0 | 1 | 0.98784 | -0.23205 | 0.4 | 1 | 1.1 | 0.9
4 | 1 | 0.0031669 | 0.00079371 | 0 | 0 | 1 | 0.98827 | -0.22374 | 0.4 | 1 | 1.1 | 0.9
5 | 1 | 0 | 0 | 0 | 0 | 1 | 0.98836 | -0.22193 | 0.4 | 1 | 1.1 | 0.9
27 | 1 | 0.0016342 | 0.00040958 | 0 | 0 | 1 | 0.98826 | -0.22399 | 0.4 | 1 | 1.1 | 0.9
28 | 1 | 0 | 0 | 0 | 0 | 1 | 0.98851 | -0.21906 | 0.4 | 1 | 1.1 | 0.9
29 | 1 | 0.0011679 | 0.00029271 | 0 | 0 | 1 | 0.98824 | -0.22439 | 0.4 | 1 | 1.1 | 0.9
30 | 1 | 0.001272 | 0.00031879 | 0 | 0 | 1 | 0.98881 | -0.21335 | 0.4 | 1 | 1.1 | 0.9
7 | 1 | 0.0011148 | 0.00027941 | 0 | 0 | 1 | 0.97334 | -0.51428 | 0.4 | 1 | 1.1 | 0.9
14 | 1 | 0.00159 | 0.00039848 | 0 | 0 | 1 | 0.97336 | -0.5138 | 0.4 | 1 | 1.1 | 0.9
11 | 1 | 0 | 0 | 0 | 0 | 1 | 0.97338 | -0.51345 | 0.4 | 1 | 1.1 | 0.9
8 | 1 | 0.0019226 | 0.00048186 | 0 | 0 | 1 | 0.97282 | -0.52445 | 0.4 | 1 | 1.1 | 0.9
9 | 1 | 0.00159 | 0.00039848 | 0 | 0 | 1 | 0.97283 | -0.52441 | 0.4 | 1 | 1.1 | 0.9
10 | 1 | 0 | 0 | 0 | 0 | 1 | 0.97234 | -0.53401 | 0.4 | 1 | 1.1 | 0.9
13 | 1 | 0.00097338 | 0.00024395 | 0 | 0 | 1 | 0.97229 | -0.53493 | 0.4 | 1 | 1.1 | 0.9
15 | 1 | 0.0030855 | 0.0007733 | 0 | 0 | 1 | 0.97406 | -0.50005 | 0.4 | 1 | 1.1 | 0.9
12 | 1 | 0 | 0 | 0 | 0 | 1 | 0.99673 | -0.062935 | 0.4 | 1 | 1.1 | 0.9
16 | 1 | 0 | 0 | 0 | 0 | 1 | 0.99685 | -0.060534 | 0.4 | 1 | 1.1 | 0.9
17 | 1 | 0.004428 | 0.0011098 | 0 | 0 | 1 | 0.99639 | -0.069367 | 0.4 | 1 | 1.1 | 0.9
18 | 1 | 0.0010418 | 0.00026109 | 0 | 0 | 1 | 0.97185 | -0.54371 | 0.4 | 1 | 1.1 | 0.9
23 | 1 | 0.0011101 | 0.00027822 | 0 | 0 | 1 | 0.97439 | -0.4935 | 0.4 | 1 | 1.1 | 0.9
117 | 1 | 0.001552 | 0.00038897 | 0 | 0 | 1 | 0.9965 | -0.067333 | 0.4 | 1 | 1.1 | 0.9
74 | 1 | 0.003033 | 0.00076014 | 0 | 0 | 1 | 0.99717 | -0.054293 | 0.4 | 1 | 1.1 | 0.9
114 | 1 | 0.0035865 | 0.00089885 | 0 | 0 | 1 | 0.99604 | -0.076103 | 0.4 | 1 | 1.1 | 0.9
110 | 1 | 0.0036873 | 0.00092413 | 0 | 0 | 1 | 0.9716 | -0.5486 | 0.4 | 1 | 1.1 | 0.9
21 | 1 | 0 | 0 | 0 | 0 | 1 | 0.97517 | -0.47834 | 0.4 | 1 | 1.1 | 0.9
127 | 1 | 0.0016703 | 0.00041862 | 0 | 0 | 1 | 0.9965 | -0.067362 | 0.4 | 1 | 1.1 | 0.9
72 | 1 | 0.0019131 | 0.00047948 | 0 | 0 | 1 | 0.99791 | -0.040201 | 0.4 | 1 | 1.1 | 0.9
115 | 1 | 0.0024122 | 0.00060455 | 0 | 0 | 1 | 0.99594 | -0.078025 | 0.4 | 1 | 1.1 | 0.9
45 | 1 | 0.0011286 | 0.00028287 | 0 | 0 | 1 | 0.97141 | -0.55239 | 0.4 | 1 | 1.1 | 0.9
19 | 1 | 0.0023774 | 0.00059584 | 0 | 0 | 1 | 0.97496 | -0.4823 | 0.4 | 1 | 1.1 | 0.9
20 | 1 | 0.0019591 | 0.000491 | 0 | 0 | 1 | 0.97471 | -0.48739 | 0.4 | 1 | 1.1 | 0.9
22 | 1 | 0.0019136 | 0.0004796 | 0 | 0 | 1 | 0.97429 | -0.4955 | 0.4 | 1 | 1.1 | 0.9
24 | 1 | 0.00097346 | 0.00024397 | 0 | 0 | 1 | 0.97612 | -0.45954 | 0.4 | 1 | 1.1 | 0.9
25 | 1 | 0.0023793 | 0.0005963 | 0 | 0 | 1 | 0.97391 | -0.50313 | 0.4 | 1 | 1.1 | 0.9
26 | 1 | 0.0014582 | 0.00036545 | 0 | 0 | 1 | 0.97785 | -0.42567 | 0.4 | 1 | 1.1 | 0.9
67 | 1 | 0.0018062 | 0.00045268 | 0 | 0 | 1 | 0.9738 | -0.50533 | 0.4 | 1 | 1.1 | 0.9
90 | 1 | 0.0014298 | 0.00035835 | 0 | 0 | 1 | 0.97785 | -0.42561 | 0.4 | 1 | 1.1 | 0.9
68 | 1 | 0.0026462 | 0.0006632 | 0 | 0 | 1 | 0.97375 | -0.5063 | 0.4 | 1 | 1.1 | 0.9
87 | 1 | 0.00080783 | 0.00020246 | 0 | 0 | 1 | 0.97896 | -0.40396 | 0.4 | 1 | 1.1 | 0.9
158 | 1 | 0 | 0 | 0 | 0 | 1 | 0.98903 | -0.20889 | 0.4 | 1 | 1.1 | 0.9
160 | 1 | 0.00098873 | 0.0002478 | 0 | 0 | 1 | 0.9876 | -0.23656 | 0.4 | 1 | 1.1 | 0.9
161 | 1 | 0 | 0 | 0 | 0 | 1 | 0.99054 | -0.17992 | 0.4 | 1 | 1.1 | 0.9
31 | 1 | 0.0021135 | 0.00052968 | 0 | 0 | 1 | 0.97408 | -0.50033 | 0.4 | 1 | 1.1 | 0.9
32 | 1 | 0.0025149 | 0.00063029 | 0 | 0 | 1 | 0.97403 | -0.50134 | 0.4 | 1 | 1.1 | 0.9
33 | 1 | 0 | 0 | 0 | 0 | 1 | 0.97423 | -0.49735 | 0.4 | 1 | 1.1 | 0.9
34 | 1 | 0.0026538 | 0.00066511 | 0 | 0 | 1 | 0.97441 | -0.49389 | 0.4 | 1 | 1.1 | 0.9
35 | 1 | 0.0020884 | 0.00052341 | 0 | 0 | 1 | 0.97417 | -0.49861 | 0.4 | 1 | 1.1 | 0.9
38 | 1 | 0.0022671 | 0.0005682 | 0 | 0 | 1 | 0.97458 | -0.49045 | 0.4 | 1 | 1.1 | 0.9
39 | 1 | 0 | 0 | 0 | 0 | 1 | 0.97411 | -0.49975 | 0.4 | 1 | 1.1 | 0.9
79 | 1 | 0.0027141 | 0.00068021 | 0 | 0 | 1 | 0.97478 | -0.48649 | 0.4 | 1 | 1.1 | 0.9
104 | 1 | 0 | 0 | 0 | 0 | 1 | 0.97401 | -0.50178 | 0.4 | 1 | 1.1 | 0.9
36 | 1 | 0.0039274 | 0.00098429 | 0 | 0 | 1 | 0.97861 | -0.41138 | 0.4 | 1 | 1.1 | 0.9
99 | 1 | 0.002747 | 0.00068847 | 0 | 0 | 1 | 0.97873 | -0.40899 | 0.4 | 1 | 1.1 | 0.9
37 | 1 | 0.0033627 | 0.00084277 | 0 | 0 | 1 | 0.98002 | -0.38374 | 0.4 | 1 | 1.1 | 0.9
94 | 1 | 0 | 0 | 0 | 0 | 1 | 0.98013 | -0.38146 | 0.4 | 1 | 1.1 | 0.9
105 | 1 | 0.0028821 | 0.00072233 | 0 | 0 | 1 | 0.97828 | -0.41782 | 0.4 | 1 | 1.1 | 0.9
96 | 1 | 0.0032955 | 0.00082594 | 0 | 0 | 1 | 0.97926 | -0.39859 | 0.4 | 1 | 1.1 | 0.9
76 | 1 | 0 | 0 | 0 | 0 | 1 | 0.98175 | -0.3499 | 0.4 | 1 | 1.1 | 0.9
77 | 1 | 0.0015496 | 0.00038836 | 0 | 0 | 1 | 0.98167 | -0.3514 | 0.4 | 1 | 1.1 | 0.9
100 | 1 | 0.0038639 | 0.00096839 | 0 | 0 | 1 | 0.98186 | -0.34781 | 0.4 | 1 | 1.1 | 0.9
97 | 1 | 0.0028846 | 0.00072295 | 0 | 0 | 1 | 0.98098 | -0.36497 | 0.4 | 1 | 1.1 | 0.9
92 | 1 | 0.002927 | 0.00073357 | 0 | 0 | 1 | 0.97901 | -0.40337 | 0.4 | 1 | 1.1 | 0.9
80 | 1 | 0 | 0 | 0 | 0 | 1 | 0.97528 | -0.47671 | 0.4 | 1 | 1.1 | 0.9
183 | 1 | 0.0027794 | 0.00069659 | 0 | 0 | 1 | 0.97398 | -0.50223 | 0.4 | 1 | 1.1 | 0.9
40 | 1 | 0.0023887 | 0.00059867 | 0 | 0 | 1 | 0.97115 | -0.55746 | 0.4 | 1 | 1.1 | 0.9
41 | 1 | 0.0038358 | 0.00096134 | 0 | 0 | 1 | 0.97128 | -0.55488 | 0.4 | 1 | 1.1 | 0.9
42 | 1 | 0.0023042 | 0.00057747 | 0 | 0 | 1 | 0.97111 | -0.55829 | 0.4 | 1 | 1.1 | 0.9
43 | 1 | 0.0010519 | 0.00026363 | 0 | 0 | 1 | 0.9713 | -0.55463 | 0.4 | 1 | 1.1 | 0.9
44 | 1 | 0.0013916 | 0.00034876 | 0 | 0 | 1 | 0.97101 | -0.56027 | 0.4 | 1 | 1.1 | 0.9
46 | 1 | 0.0013404 | 0.00033593 | 0 | 0 | 1 | 0.97098 | -0.56084 | 0.4 | 1 | 1.1 | 0.9
64 | 1 | 0.0014333 | 0.00035921 | 0 | 0 | 1 | 0.97096 | -0.56127 | 0.4 | 1 | 1.1 | 0.9
65 | 1 | 0.0021742 | 0.0005449 | 0 | 0 | 1 | 0.97095 | -0.56149 | 0.4 | 1 | 1.1 | 0.9
47 | 1 | 0.0019077 | 0.00047813 | 0 | 0 | 1 | 0.97612 | -0.46017 | 0.4 | 1 | 1.1 | 0.9
48 | 1 | 0.0014878 | 0.00037288 | 0 | 0 | 1 | 0.97604 | -0.46182 | 0.4 | 1 | 1.1 | 0.9
49 | 1 | 0.0030745 | 0.00077055 | 0 | 0 | 1 | 0.97625 | -0.45759 | 0.4 | 1 | 1.1 | 0.9
50 | 1 | 0.0016806 | 0.0004212 | 0 | 0 | 1 | 0.976 | -0.46254 | 0.4 | 1 | 1.1 | 0.9
51 | 1 | 0 | 0 | 0 | 0 | 1 | 0.97638 | -0.45501 | 0.4 | 1 | 1.1 | 0.9
52 | 1 | 0.00095176 | 0.00023853 | 0 | 0 | 1 | 0.9767 | -0.44878 | 0.4 | 1 | 1.1 | 0.9
53 | 1 | 0.00084013 | 0.00021056 | 0 | 0 | 1 | 0.97637 | -0.45525 | 0.4 | 1 | 1.1 | 0.9
55 | 1 | 0 | 0 | 0 | 0 | 1 | 0.97681 | -0.44648 | 0.4 | 1 | 1.1 | 0.9
103 | 1 | 0.0012328 | 0.00030896 | 0 | 0 | 1 | 0.97657 | -0.45132 | 0.4 | 1 | 1.1 | 0.9
98 | 1 | 0 | 0 | 0 | 0 | 1 | 0.97759 | -0.43136 | 0.4 | 1 | 1.1 | 0.9
82 | 1 | 0.001023 | 0.00025639 | 0 | 0 | 1 | 0.97595 | -0.4635 | 0.4 | 1 | 1.1 | 0.9
101 | 1 | 0.003741 | 0.00093758 | 0 | 0 | 1 | 0.97747 | -0.43369 | 0.4 | 1 | 1.1 | 0.9
95 | 1 | 0.001869 | 0.00046842 | 0 | 0 | 1 | 0.97791 | -0.42494 | 0.4 | 1 | 1.1 | 0.9
56 | 1 | 0 | 0 | 0 | 0 | 1 | 0.99189 | -0.15408 | 0.4 | 1 | 1.1 | 0.9
57 | 1 | 0.0031783 | 0.00079656 | 0 | 0 | 1 | 0.99095 | -0.17203 | 0.4 | 1 | 1.1 | 0.9
58 | 1 | 0.003176 | 0.00079599 | 0 | 0 | 1 | 0.99263 | -0.13994 | 0.4 | 1 | 1.1 | 0.9
205 | 1 | 0.003176 | 0.00079599 | 0 | 0 | 1 | 0.99072 | -0.17651 | 0.4 | 1 | 1.1 | 0.9
204 | 1 | 0.0031783 | 0.00079656 | 0 | 0 | 1 | 0.99264 | -0.13978 | 0.4 | 1 | 1.1 | 0.9
206 | 1 | 0.0031783 | 0.00079657 | 0 | 0 | 1 | 0.99049 | -0.18089 | 0.4 | 1 | 1.1 | 0.9
203 | 1 | 0.0021897 | 0.0005488 | 0 | 0 | 1 | 0.99402 | -0.11347 | 0.4 | 1 | 1.1 | 0.9
59 | 1 | 0.002461 | 0.00061679 | 0 | 0 | 1 | 0.97779 | -0.42737 | 0.4 | 1 | 1.1 | 0.9
60 | 1 | 0.0032985 | 0.00082669 | 0 | 0 | 1 | 0.97785 | -0.42626 | 0.4 | 1 | 1.1 | 0.9
61 | 1 | 0.0019672 | 0.00049303 | 0 | 0 | 1 | 0.97775 | -0.42816 | 0.4 | 1 | 1.1 | 0.9
62 | 1 | 0.0033946 | 0.00085077 | 0 | 0 | 1 | 0.97797 | -0.42394 | 0.4 | 1 | 1.1 | 0.9
63 | 1 | 0 | 0 | 0 | 0 | 1 | 0.97818 | -0.4197 | 0.4 | 1 | 1.1 | 0.9
66 | 1 | 0.002409 | 0.00060374 | 0 | 0 | 1 | 0.97824 | -0.41865 | 0.4 | 1 | 1.1 | 0.9
122 | 1 | 0 | 0 | 0 | 0 | 1 | 0.98503 | -0.28601 | 0.4 | 1 | 1.1 | 0.9
132 | 1 | 0.002943 | 0.00073758 | 0 | 0 | 1 | 0.98608 | -0.26574 | 0.4 | 1 | 1.1 | 0.9
121 | 1 | 0 | 0 | 0 | 0 | 1 | 0.98472 | -0.292 | 0.4 | 1 | 1.1 | 0.9
69 | 1 | 0.004089 | 0.0010248 | 0 | 0 | 1 | 0.97373 | -0.50669 | 0.4 | 1 | 1.1 | 0.9
70 | 1 | 0.0023417 | 0.00058688 | 0 | 0 | 1 | 0.99809 | -0.036724 | 0.4 | 1 | 1.1 | 0.9
71 | 1 | 0.0036214 | 0.00090762 | 0 | 0 | 1 | 0.99842 | -0.030235 | 0.4 | 1 | 1.1 | 0.9
73 | 1 | 0.0021214 | 0.00053166 | 0 | 0 | 1 | 0.9988 | -0.022933 | 0.4 | 1 | 1.1 | 0.9
75 | 1 | 0.0021027 | 0.00052698 | 0 | 0 | 1 | 0.9991 | -0.017214 | 0.4 | 1 | 1.1 | 0.9
111 | 1 | 0.0035799 | 0.00089721 | 0 | 0 | 1 | 0.99918 | -0.015796 | 0.4 | 1 | 1.1 | 0.9
112 | 3 | 0.001752 | 0.00043909 | 0 | 0 | 1 | 1 | 0 | 0.4 | 1 | 1.1 | 0.9
78 | 1 | 0.0015837 | 0.00039691 | 0 | 0 | 1 | 0.98167 | -0.35157 | 0.4 | 1 | 1.1 | 0.9
137 | 1 | 0.0041448 | 0.0010388 | 0 | 0 | 1 | 0.98302 | -0.32519 | 0.4 | 1 | 1.1 | 0.9
81 | 1 | 0.002314 | 0.00057994 | 0 | 0 | 1 | 0.97541 | -0.47403 | 0.4 | 1 | 1.1 | 0.9
83 | 1 | 0.00063443 | 0.000159 | 0 | 0 | 1 | 0.98097 | -0.3649 | 0.4 | 1 | 1.1 | 0.9
84 | 1 | 0.00063565 | 0.00015931 | 0 | 0 | 1 | 0.98111 | -0.36203 | 0.4 | 1 | 1.1 | 0.9
85 | 1 | 0 | 0 | 0 | 0 | 1 | 0.97987 | -0.38636 | 0.4 | 1 | 1.1 | 0.9
86 | 1 | 0.0014459 | 0.00036237 | 0 | 0 | 1 | 0.98153 | -0.35395 | 0.4 | 1 | 1.1 | 0.9
88 | 1 | 0.00079413 | 0.00019903 | 0 | 0 | 1 | 0.97953 | -0.39294 | 0.4 | 1 | 1.1 | 0.9
89 | 1 | 0.0022087 | 0.00055354 | 0 | 0 | 1 | 0.98167 | -0.35112 | 0.4 | 1 | 1.1 | 0.9
91 | 1 | 0.00080461 | 0.00020165 | 0 | 0 | 1 | 0.97906 | -0.40206 | 0.4 | 1 | 1.1 | 0.9
181 | 1 | 0.0012326 | 0.00030891 | 0 | 0 | 1 | 0.98169 | -0.35082 | 0.4 | 1 | 1.1 | 0.9
193 | 1 | 0.00063106 | 0.00015816 | 0 | 0 | 1 | 0.97906 | -0.40214 | 0.4 | 1 | 1.1 | 0.9
182 | 1 | 0.001274 | 0.00031929 | 0 | 0 | 1 | 0.98185 | -0.34778 | 0.4 | 1 | 1.1 | 0.9
194 | 1 | 0.0013659 | 0.00034234 | 0 | 0 | 1 | 0.97866 | -0.41008 | 0.4 | 1 | 1.1 | 0.9
93 | 1 | 0.0031685 | 0.0007941 | 0 | 0 | 1 | 0.97881 | -0.4073 | 0.4 | 1 | 1.1 | 0.9
102 | 1 | 0.0024265 | 0.00060814 | 0 | 0 | 1 | 0.97743 | -0.43437 | 0.4 | 1 | 1.1 | 0.9
138 | 1 | 0.001087 | 0.00027242 | 0 | 0 | 1 | 0.98445 | -0.29743 | 0.4 | 1 | 1.1 | 0.9
106 | 1 | 0.0011346 | 0.00028437 | 0 | 0 | 1 | 0.9955 | -0.085259 | 0.4 | 1 | 1.1 | 0.9
107 | 1 | 0.0043075 | 0.0010796 | 0 | 0 | 1 | 0.99552 | -0.084863 | 0.4 | 1 | 1.1 | 0.9
108 | 1 | 0.002041 | 0.00051152 | 0 | 0 | 1 | 0.99555 | -0.084267 | 0.4 | 1 | 1.1 | 0.9
109 | 1 | 0.002678 | 0.00067117 | 0 | 0 | 1 | 0.99569 | -0.081677 | 0.4 | 1 | 1.1 | 0.9
134 | 1 | 0 | 0 | 0 | 0 | 1 | 0.99581 | -0.07923 | 0.4 | 1 | 1.1 | 0.9
135 | 1 | 0 | 0 | 0 | 0 | 1 | 0.99606 | -0.074492 | 0.4 | 1 | 1.1 | 0.9
136 | 1 | 0.0020031 | 0.00050204 | 0 | 0 | 1 | 0.99391 | -0.11546 | 0.4 | 1 | 1.1 | 0.9
113 | 1 | 0.0017506 | 0.00043874 | 0 | 0 | 1 | 0.9995 | -0.0094368 | 0.4 | 1 | 1.1 | 0.9
146 | 1 | 0.0029682 | 0.0007439 | 0 | 0 | 1 | 0.99914 | -0.01627 | 0.4 | 1 | 1.1 | 0.9
147 | 1 | 0.0017506 | 0.00043874 | 0 | 0 | 1 | 0.999 | -0.018797 | 0.4 | 1 | 1.1 | 0.9
116 | 1 | 0.0042498 | 0.0010651 | 0 | 0 | 1 | 0.9959 | -0.078925 | 0.4 | 1 | 1.1 | 0.9
155 | 1 | 0.0024726 | 0.00061968 | 0 | 0 | 1 | 0.9959 | -0.078948 | 0.4 | 1 | 1.1 | 0.9
195 | 1 | 0.0046771 | 0.0011722 | 0 | 0 | 1 | 0.99586 | -0.079606 | 0.4 | 1 | 1.1 | 0.9
125 | 1 | 0.0014689 | 0.00036815 | 0 | 0 | 1 | 0.99649 | -0.067531 | 0.4 | 1 | 1.1 | 0.9
118 | 1 | 0.0025258 | 0.00063303 | 0 | 0 | 1 | 0.98265 | -0.33229 | 0.4 | 1 | 1.1 | 0.9
119 | 1 | 0.0012326 | 0.00030893 | 0 | 0 | 1 | 0.98264 | -0.33246 | 0.4 | 1 | 1.1 | 0.9
192 | 1 | 0.0013126 | 0.00032897 | 0 | 0 | 1 | 0.9828 | -0.32919 | 0.4 | 1 | 1.1 | 0.9
169 | 1 | 0 | 0 | 0 | 0 | 1 | 0.98207 | -0.34338 | 0.4 | 1 | 1.1 | 0.9
189 | 1 | 0.0013214 | 0.00033117 | 0 | 0 | 1 | 0.98307 | -0.32398 | 0.4 | 1 | 1.1 | 0.9
123 | 1 | 0.0011976 | 0.00030015 | 0 | 0 | 1 | 0.98424 | -0.30138 | 0.4 | 1 | 1.1 | 0.9
190 | 1 | 0.0012979 | 0.00032528 | 0 | 0 | 1 | 0.98395 | -0.30703 | 0.4 | 1 | 1.1 | 0.9
133 | 1 | 0.0051738 | 0.0012967 | 0 | 0 | 1 | 0.98697 | -0.24858 | 0.4 | 1 | 1.1 | 0.9
188 | 1 | 0.0012561 | 0.00031481 | 0 | 0 | 1 | 0.98366 | -0.31263 | 0.4 | 1 | 1.1 | 0.9
124 | 1 | 0.0034459 | 0.00086363 | 0 | 0 | 1 | 0.99645 | -0.068178 | 0.4 | 1 | 1.1 | 0.9
126 | 1 | 0 | 0 | 0 | 0 | 1 | 0.99631 | -0.070993 | 0.4 | 1 | 1.1 | 0.9
128 | 1 | 0.0013363 | 0.00033491 | 0 | 0 | 1 | 0.99623 | -0.072543 | 0.4 | 1 | 1.1 | 0.9
129 | 1 | 0.0015522 | 0.00038902 | 0 | 0 | 1 | 0.99629 | -0.071406 | 0.4 | 1 | 1.1 | 0.9
130 | 1 | 0.0013232 | 0.00033162 | 0 | 0 | 1 | 0.99621 | -0.072814 | 0.4 | 1 | 1.1 | 0.9
131 | 1 | 0.0016703 | 0.00041861 | 0 | 0 | 1 | 0.99628 | -0.071446 | 0.4 | 1 | 1.1 | 0.9
173 | 1 | 0.0013264 | 0.00033242 | 0 | 0 | 1 | 0.99621 | -0.07295 | 0.4 | 1 | 1.1 | 0.9
156 | 1 | 0.0014689 | 0.00036815 | 0 | 0 | 1 | 0.99628 | -0.071479 | 0.4 | 1 | 1.1 | 0.9
178 | 1 | 0.0044849 | 0.001124 | 0 | 0 | 1 | 0.98785 | -0.23163 | 0.4 | 1 | 1.1 | 0.9
179 | 1 | 0.0041415 | 0.001038 | 0 | 0 | 1 | 0.98852 | -0.21871 | 0.4 | 1 | 1.1 | 0.9
149 | 1 | 0 | 0 | 0 | 0 | 1 | 0.99703 | -0.05616 | 0.4 | 1 | 1.1 | 0.9
153 | 1 | 0.0017527 | 0.00043928 | 0 | 0 | 1 | 0.99405 | -0.11274 | 0.4 | 1 | 1.1 | 0.9
154 | 1 | 0.0024421 | 0.00061205 | 0 | 0 | 1 | 0.99143 | -0.16284 | 0.4 | 1 | 1.1 | 0.9
202 | 1 | 0.0043212 | 0.001083 | 0 | 0 | 1 | 0.99693 | -0.058007 | 0.4 | 1 | 1.1 | 0.9
148 | 1 | 0.0017518 | 0.00043905 | 0 | 0 | 1 | 0.99851 | -0.028054 | 0.4 | 1 | 1.1 | 0.9
177 | 1 | 0.0010768 | 0.00026988 | 0 | 0 | 1 | 0.98501 | -0.28656 | 0.4 | 1 | 1.1 | 0.9
175 | 1 | 0.002828 | 0.00070876 | 0 | 0 | 1 | 0.98525 | -0.28196 | 0.4 | 1 | 1.1 | 0.9
139 | 1 | 0.0010795 | 0.00027054 | 0 | 0 | 1 | 0.97805 | -0.42199 | 0.4 | 1 | 1.1 | 0.9
140 | 1 | 0.0010722 | 0.00026872 | 0 | 0 | 1 | 0.97814 | -0.42013 | 0.4 | 1 | 1.1 | 0.9
141 | 1 | 0.0010729 | 0.00026889 | 0 | 0 | 1 | 0.97801 | -0.42284 | 0.4 | 1 | 1.1 | 0.9
142 | 1 | 0.001312 | 0.00032883 | 0 | 0 | 1 | 0.97828 | -0.41742 | 0.4 | 1 | 1.1 | 0.9
143 | 1 | 0.0010184 | 0.00025523 | 0 | 0 | 1 | 0.97797 | -0.42351 | 0.4 | 1 | 1.1 | 0.9
144 | 1 | 0.0015424 | 0.00038656 | 0 | 0 | 1 | 0.97837 | -0.41565 | 0.4 | 1 | 1.1 | 0.9
145 | 1 | 0.0010796 | 0.00027057 | 0 | 0 | 1 | 0.97794 | -0.42423 | 0.4 | 1 | 1.1 | 0.9
150 | 1 | 0.0019623 | 0.00049179 | 0 | 0 | 1 | 0.97846 | -0.41395 | 0.4 | 1 | 1.1 | 0.9
168 | 1 | 0.0010257 | 0.00025705 | 0 | 0 | 1 | 0.97788 | -0.42528 | 0.4 | 1 | 1.1 | 0.9
151 | 1 | 0.00069983 | 0.00017539 | 0 | 0 | 1 | 0.97862 | -0.41078 | 0.4 | 1 | 1.1 | 0.9
166 | 1 | 0.0010725 | 0.0002688 | 0 | 0 | 1 | 0.97786 | -0.42564 | 0.4 | 1 | 1.1 | 0.9
152 | 1 | 0.00073529 | 0.00018428 | 0 | 0 | 1 | 0.97863 | -0.41068 | 0.4 | 1 | 1.1 | 0.9
170 | 1 | 0.0015692 | 0.00039327 | 0 | 0 | 1 | 0.99049 | -0.18093 | 0.4 | 1 | 1.1 | 0.9
159 | 1 | 0.0016713 | 0.00041887 | 0 | 0 | 1 | 0.99035 | -0.18365 | 0.4 | 1 | 1.1 | 0.9
162 | 1 | 0 | 0 | 0 | 0 | 1 | 0.99036 | -0.18342 | 0.4 | 1 | 1.1 | 0.9
176 | 1 | 0.0012079 | 0.00030273 | 0 | 0 | 1 | 0.98697 | -0.24872 | 0.4 | 1 | 1.1 | 0.9
172 | 1 | 0.0016848 | 0.00042225 | 0 | 0 | 1 | 0.99038 | -0.18302 | 0.4 | 1 | 1.1 | 0.9
174 | 1 | 0.0017181 | 0.00043059 | 0 | 0 | 1 | 0.98606 | -0.26627 | 0.4 | 1 | 1.1 | 0.9
171 | 1 | 0.0016242 | 0.00040706 | 0 | 0 | 1 | 0.99044 | -0.18193 | 0.4 | 1 | 1.1 | 0.9
163 | 1 | 0.0010788 | 0.00027037 | 0 | 0 | 1 | 0.97783 | -0.4263 | 0.4 | 1 | 1.1 | 0.9
164 | 1 | 0.0010614 | 0.00026602 | 0 | 0 | 1 | 0.97784 | -0.42608 | 0.4 | 1 | 1.1 | 0.9
165 | 1 | 0.00097861 | 0.00024526 | 0 | 0 | 1 | 0.97782 | -0.42651 | 0.4 | 1 | 1.1 | 0.9
167 | 1 | 0.0010182 | 0.00025518 | 0 | 0 | 1 | 0.97782 | -0.42658 | 0.4 | 1 | 1.1 | 0.9
180 | 1 | 0.0040411 | 0.0010128 | 0 | 0 | 1 | 0.98873 | -0.21471 | 0.4 | 1 | 1.1 | 0.9
191 | 1 | 0.0039776 | 0.00099688 | 0 | 0 | 1 | 0.98916 | -0.20654 | 0.4 | 1 | 1.1 | 0.9
196 | 1 | 0.0039779 | 0.00099697 | 0 | 0 | 1 | 0.98931 | -0.20353 | 0.4 | 1 | 1.1 | 0.9
184 | 1 | 0.0013206 | 0.00033096 | 0 | 0 | 1 | 0.98339 | -0.3179 | 0.4 | 1 | 1.1 | 0.9
185 | 1 | 0.001443 | 0.00036165 | 0 | 0 | 1 | 0.98335 | -0.31851 | 0.4 | 1 | 1.1 | 0.9
186 | 1 | 0.0013272 | 0.00033263 | 0 | 0 | 1 | 0.98364 | -0.31295 | 0.4 | 1 | 1.1 | 0.9
187 | 1 | 0.0013126 | 0.00032898 | 0 | 0 | 1 | 0.98311 | -0.32328 | 0.4 | 1 | 1.1 | 0.9
197 | 1 | 0.0039443 | 0.00098855 | 0 | 0 | 1 | 0.9894 | -0.20187 | 0.4 | 1 | 1.1 | 0.9
198 | 1 | 0.0039443 | 0.00098854 | 0 | 0 | 1 | 0.98948 | -0.20035 | 0.4 | 1 | 1.1 | 0.9
199 | 1 | 0.003182 | 0.00079749 | 0 | 0 | 1 | 0.99003 | -0.18982 | 0.4 | 1 | 1.1 | 0.9
200 | 1 | 0.0031761 | 0.00079599 | 0 | 0 | 1 | 0.99025 | -0.18562 | 0.4 | 1 | 1.1 | 0.9
201 | 1 | 0 | 0 | 0 | 0 | 1 | 0.99032 | -0.18415 | 0.4 | 1 | 1.1 | 0.9

## generator_data
GEN_BUS | PG | QG | QMAX | QMIN | VG | MBASE | GEN_STATUS | PMAX | PMIN
112 | 0.3749 | 0.09597 | 10 | -10 | 1 | 100 | 1 | 10 | 0

## branch_data
F_BUS | T_BUS | BR_R | BR_X | BR_B | RATE_A | RATE_B | RATE_C | TAP | SHIFT | BR_STATUS | ANGMIN | ANGMAX | P_in | Q_in | P_out | Q_out
1 | 2 | 2.4515 | 1.5689 | 4.1167e-09 | 0 | 0 | 0 | 0 | 0 | 1 | -90 | 90 | -0.0057718 | -0.0014464 | 0.0057727 | 0.0014466
1 | 3 | 0.87419 | 0.55948 | 1.468e-09 | 0 | 0 | 0 | 0 | 0 | 1 | -90 | 90 | 0.0023544 | 0.00058995 | -0.0023544 | -0.00059006
2 | 4 | 2.2564 | 1.4441 | 3.7891e-09 | 0 | 0 | 0 | 0 | 0 | 1 | -90 | 90 | -0.0089376 | -0.0022398 | 0.0089396 | 0.0022407
4 | 5 | 0.65601 | 0.41984 | 1.1016e-09 | 0 | 0 | 0 | 0 | 0 | 1 | -90 | 90 | -0.012106 | -0.0030344 | 0.012108 | 0.003035
5 | 27 | 3.2257 | 2.0644 | 5.4168e-09 | 0 | 0 | 0 | 0 | 0 | 1 | -90 | 90 | 0.0028025 | 0.00070171 | -0.0028022 | -0.00070206
5 | 28 | 0.84211 | 0.53895 | 1.4141e-09 | 0 | 0 | 0 | 0 | 0 | 1 | -90 | 90 | -0.01491 | -0.0037367 | 0.014912 | 0.0037379
27 | 29 | 1.5036 | 0.96228 | 2.5249e-09 | 0 | 0 | 0 | 0 | 0 | 1 | -90 | 90 | 0.0011679 | 0.00029248 | -0.0011679 | -0.00029271
28 | 30 | 1.6787 | 1.0744 | 2.819e-09 | 0 | 0 | 0 | 0 | 0 | 1 | -90 | 90 | -0.014912 | -0.0037379 | 0.014916 | 0.0037402
30 | 158 | 1.2077 | 0.77292 | 2.028e-09 | 0 | 0 | 0 | 0 | 0 | 1 | -90 | 90 | -0.016188 | -0.004059 | 0.016192 | 0.004061
7 | 14 | 1.8459 | 1.1814 | 3.0997e-09 | 0 | 0 | 0 | 0 | 0 | 1 | -90 | 90 | -0.0011148 | -0.00027942 | 0.0011148 | 0.00027914
14 | 11 | 0.5558 | 0.35571 | 9.3333e-10 | 0 | 0 | 0 | 0 | 0 | 1 | -90 | 90 | -0.0027048 | -0.00067764 | 0.0027048 | 0.00067758
11 | 15 | 1.9647 | 1.2574 | 3.2992e-09 | 0 | 0 | 0 | 0 | 0 | 1 | -90 | 90 | -0.029014 | -0.007288 | 0.029033 | 0.0072995
11 | 9 | 1.7715 | 1.1337 | 2.9748e-09 | 0 | 0 | 0 | 0 | 0 | 1 | -90 | 90 | 0.026309 | 0.0066104 | -0.026296 | -0.0066019
8 | 9 | 0.0079992 | 0.0051195 | 1.3433e-11 | 0 | 0 | 0 | 0 | 0 | 1 | -90 | 90 | -0.024706 | -0.0062034 | 0.024706 | 0.0062034
8 | 10 | 1.7798 | 1.1391 | 2.9888e-09 | 0 | 0 | 0 | 0 | 0 | 1 | -90 | 90 | 0.022783 | 0.0057215 | -0.022773 | -0.0057151
10 | 13 | 0.17275 | 0.11056 | 2.9009e-10 | 0 | 0 | 0 | 0 | 0 | 1 | -90 | 90 | 0.022773 | 0.0057152 | -0.022772 | -0.0057145
13 | 18 | 1.7075 | 1.0928 | 2.8674e-09 | 0 | 0 | 0 | 0 | 0 | 1 | -90 | 90 | 0.021798 | 0.0054706 | -0.021789 | -0.005465
15 | 23 | 0.86937 | 0.5564 | 1.4599e-09 | 0 | 0 | 0 | 0 | 0 | 1 | -90 | 90 | -0.032118 | -0.0080728 | 0.032128 | 0.0080791
12 | 16 | 0.49 | 0.3136 | 8.2284e-10 | 0 | 0 | 0 | 0 | 0 | 1 | -90 | 90 | -0.02184 | -0.0054784 | 0.021843 | 0.00548
12 | 17 | 1.3118 | 0.83954 | 2.2028e-09 | 0 | 0 | 0 | 0 | 0 | 1 | -90 | 90 | 0.02184 | 0.0054784 | -0.021834 | -0.0054744
16 | 117 | 1.8003 | 1.1522 | 3.0232e-09 | 0 | 0 | 0 | 0 | 0 | 1 | -90 | 90 | 0.016822 | 0.0042178 | -0.016816 | -0.0042146
16 | 74 | 0.71952 | 0.46049 | 1.2083e-09 | 0 | 0 | 0 | 0 | 0 | 1 | -90 | 90 | -0.038665 | -0.0096977 | 0.038676 | 0.009705
17 | 114 | 1.7221 | 1.1022 | 2.8919e-09 | 0 | 0 | 0 | 0 | 0 | 1 | -90 | 90 | 0.017406 | 0.0043646 | -0.0174 | -0.0043613
18 | 110 | 0.99735 | 0.6383 | 1.6748e-09 | 0 | 0 | 0 | 0 | 0 | 1 | -90 | 90 | 0.020748 | 0.0052039 | -0.020743 | -0.005201
23 | 21 | 1.9467 | 1.2459 | 3.269e-09 | 0 | 0 | 0 | 0 | 0 | 1 | -90 | 90 | -0.033238 | -0.0083573 | 0.033263 | 0.0083724
117 | 127 | 0.0084291 | 0.0053946 | 1.4155e-11 | 0 | 0 | 0 | 0 | 0 | 1 | -90 | 90 | 0.015264 | 0.0038256 | -0.015264 | -0.0038256
74 | 72 | 1.508 | 0.96512 | 2.5324e-09 | 0 | 0 | 0 | 0 | 0 | 1 | -90 | 90 | -0.041709 | -0.010465 | 0.041737 | 0.010483
114 | 115 | 0.61868 | 0.39596 | 1.0389e-09 | 0 | 0 | 0 | 0 | 0 | 1 | -90 | 90 | 0.013813 | 0.0034625 | -0.013812 | -0.0034617
110 | 45 | 0.94105 | 0.60227 | 1.5803e-09 | 0 | 0 | 0 | 0 | 0 | 1 | -90 | 90 | 0.017056 | 0.0042768 | -0.017052 | -0.004275
21 | 24 | 1.5936 | 1.0199 | 2.6761e-09 | 0 | 0 | 0 | 0 | 0 | 1 | -90 | 90 | -0.05045 | -0.012685 | 0.050495 | 0.012714
21 | 19 | 0.98276 | 0.62897 | 1.6503e-09 | 0 | 0 | 0 | 0 | 0 | 1 | -90 | 90 | 0.017187 | 0.0043128 | -0.017184 | -0.0043109
127 | 125 | 0.055342 | 0.035419 | 9.2934e-11 | 0 | 0 | 0 | 0 | 0 | 1 | -90 | 90 | 0.013594 | 0.003407 | -0.013594 | -0.0034069
72 | 70 | 0.35617 | 0.22795 | 5.9811e-10 | 0 | 0 | 0 | 0 | 0 | 1 | -90 | 90 | -0.04365 | -0.010962 | 0.043658 | 0.010967
115 | 116 | 0.35116 | 0.22474 | 5.8969e-10 | 0 | 0 | 0 | 0 | 0 | 1 | -90 | 90 | 0.0114 | 0.0028572 | -0.0114 | -0.0028569
45 | 43 | 0.594 | 0.38016 | 9.9748e-10 | 0 | 0 | 0 | 0 | 0 | 1 | -90 | 90 | 0.015924 | 0.0039921 | -0.015922 | -0.0039911
19 | 20 | 1.4642 | 0.93706 | 2.4587e-09 | 0 | 0 | 0 | 0 | 0 | 1 | -90 | 90 | 0.014807 | 0.0037151 | -0.014803 | -0.003713
20 | 22 | 2.6917 | 1.7227 | 4.5202e-09 | 0 | 0 | 0 | 0 | 0 | 1 | -90 | 90 | 0.012844 | 0.003222 | -0.012839 | -0.0032192
22 | 25 | 2.9722 | 1.9022 | 4.991e-09 | 0 | 0 | 0 | 0 | 0 | 1 | -90 | 90 | 0.010926 | 0.0027396 | -0.010922 | -0.0027376
24 | 26 | 2.8237 | 1.8072 | 4.7418e-09 | 0 | 0 | 0 | 0 | 0 | 1 | -90 | 90 | -0.051469 | -0.012958 | 0.051552 | 0.013011
25 | 67 | 1.094 | 0.70018 | 1.8372e-09 | 0 | 0 | 0 | 0 | 0 | 1 | -90 | 90 | 0.0085425 | 0.0021412 | -0.0085416 | -0.0021408
26 | 90 | 0.0048605 | 0.0031107 | 8.162e-12 | 0 | 0 | 0 | 0 | 0 | 1 | -90 | 90 | -0.053011 | -0.013376 | 0.053011 | 0.013376
67 | 68 | 0.60759 | 0.38886 | 1.0203e-09 | 0 | 0 | 0 | 0 | 0 | 1 | -90 | 90 | 0.0067354 | 0.0016881 | -0.0067351 | -0.001688
90 | 87 | 1.7133 | 1.0965 | 2.8771e-09 | 0 | 0 | 0 | 0 | 0 | 1 | -90 | 90 | -0.05444 | -0.013735 | 0.054497 | 0.01377
68 | 69 | 0.41127 | 0.26321 | 6.9063e-10 | 0 | 0 | 0 | 0 | 0 | 1 | -90 | 90 | 0.004089 | 0.0010248 | -0.0040889 | -0.0010248
87 | 85 | 1.3758 | 0.88049 | 2.3103e-09 | 0 | 0 | 0 | 0 | 0 | 1 | -90 | 90 | -0.055305 | -0.013973 | 0.055352 | 0.014003
158 | 160 | 1.2301 | 0.78725 | 2.0656e-09 | 0 | 0 | 0 | 0 | 0 | 1 | -90 | 90 | 0.099422 | 0.025282 | -0.09929 | -0.025198
158 | 161 | 1.1093 | 0.70995 | 1.8628e-09 | 0 | 0 | 0 | 0 | 0 | 1 | -90 | 90 | -0.11561 | -0.029343 | 0.11578 | 0.029446
160 | 176 | 0.54516 | 0.3489 | 9.1546e-10 | 0 | 0 | 0 | 0 | 0 | 1 | -90 | 90 | 0.098301 | 0.02495 | -0.098244 | -0.024913
161 | 170 | 0.67827 | 0.43409 | 1.139e-09 | 0 | 0 | 0 | 0 | 0 | 1 | -90 | 90 | 0.0065502 | 0.0016412 | -0.0065499 | -0.0016411
161 | 154 | 0.62024 | 0.39696 | 1.0416e-09 | 0 | 0 | 0 | 0 | 0 | 1 | -90 | 90 | -0.12233 | -0.031087 | 0.12243 | 0.031152
31 | 32 | 1.7146 | 1.0973 | 2.8792e-09 | 0 | 0 | 0 | 0 | 0 | 1 | -90 | 90 | 0.002515 | 0.00063012 | -0.0025148 | -0.00063032
31 | 33 | 2.7393 | 1.7531 | 4.6e-09 | 0 | 0 | 0 | 0 | 0 | 1 | -90 | 90 | -0.0046284 | -0.0011598 | 0.004629 | 0.0011598
33 | 34 | 1.5497 | 0.99179 | 2.6023e-09 | 0 | 0 | 0 | 0 | 0 | 1 | -90 | 90 | -0.0094976 | -0.0023793 | 0.0094991 | 0.00238
33 | 35 | 1.1011 | 0.7047 | 1.849e-09 | 0 | 0 | 0 | 0 | 0 | 1 | -90 | 90 | 0.0048685 | 0.0012195 | -0.0048682 | -0.0012195
34 | 38 | 1.2034 | 0.77015 | 2.0208e-09 | 0 | 0 | 0 | 0 | 0 | 1 | -90 | 90 | -0.012153 | -0.0030452 | 0.012155 | 0.0030463
35 | 39 | 1.7511 | 1.1207 | 2.9406e-09 | 0 | 0 | 0 | 0 | 0 | 1 | -90 | 90 | 0.0027799 | 0.00069604 | -0.0027797 | -0.00069622
38 | 79 | 1.1689 | 0.74812 | 1.963e-09 | 0 | 0 | 0 | 0 | 0 | 1 | -90 | 90 | -0.014422 | -0.0036145 | 0.014425 | 0.003616
39 | 104 | 3.1048 | 1.9871 | 5.2139e-09 | 0 | 0 | 0 | 0 | 0 | 1 | -90 | 90 | 0.0027797 | 0.00069622 | -0.0027794 | -0.00069655
79 | 80 | 2.4335 | 1.5574 | 4.0865e-09 | 0 | 0 | 0 | 0 | 0 | 1 | -90 | 90 | -0.017139 | -0.0042962 | 0.017147 | 0.004301
104 | 183 | 0.68517 | 0.43851 | 1.1506e-09 | 0 | 0 | 0 | 0 | 0 | 1 | -90 | 90 | 0.0027794 | 0.00069655 | -0.0027794 | -0.00069662
36 | 99 | 2.6101 | 1.6705 | 4.3831e-09 | 0 | 0 | 0 | 0 | 0 | 1 | -90 | 90 | -0.0039273 | -0.00098432 | 0.0039278 | 0.00098418
99 | 105 | 2.3091 | 1.4778 | 3.8775e-09 | 0 | 0 | 0 | 0 | 0 | 1 | -90 | 90 | 0.016424 | 0.0041194 | -0.016417 | -0.0041153
99 | 96 | 1.9348 | 1.2383 | 3.249e-09 | 0 | 0 | 0 | 0 | 0 | 1 | -90 | 90 | -0.023098 | -0.005792 | 0.02311 | 0.005799
37 | 94 | 2.9276 | 1.8737 | 4.9163e-09 | 0 | 0 | 0 | 0 | 0 | 1 | -90 | 90 | -0.0033626 | -0.00084279 | 0.003363 | 0.00084255
94 | 96 | 2.7941 | 1.7882 | 4.692e-09 | 0 | 0 | 0 | 0 | 0 | 1 | -90 | 90 | 0.026427 | 0.0066383 | -0.026405 | -0.006625
94 | 97 | 0.94057 | 0.60197 | 1.5795e-09 | 0 | 0 | 0 | 0 | 0 | 1 | -90 | 90 | -0.07574 | -0.019058 | 0.0758 | 0.019096
94 | 92 | 2.0584 | 1.3174 | 3.4566e-09 | 0 | 0 | 0 | 0 | 0 | 1 | -90 | 90 | 0.04595 | 0.011577 | -0.045902 | -0.011547
105 | 66 | 0.26029 | 0.16659 | 4.371e-10 | 0 | 0 | 0 | 0 | 0 | 1 | -90 | 90 | 0.013535 | 0.003393 | -0.013534 | -0.0033927
76 | 77 | 2.0679 | 1.3235 | 3.4726e-09 | 0 | 0 | 0 | 0 | 0 | 1 | -90 | 90 | 0.0031335 | 0.00078502 | -0.0031332 | -0.00078522
76 | 100 | 2.8777 | 1.8417 | 4.8324e-09 | 0 | 0 | 0 | 0 | 0 | 1 | -90 | 90 | -0.0031335 | -0.00078502 | 0.0031338 | 0.00078476
77 | 78 | 0.45866 | 0.29354 | 7.7022e-10 | 0 | 0 | 0 | 0 | 0 | 1 | -90 | 90 | 0.0015837 | 0.00039685 | -0.0015837 | -0.00039692
100 | 137 | 1.1456 | 0.73317 | 1.9237e-09 | 0 | 0 | 0 | 0 | 0 | 1 | -90 | 90 | -0.085747 | -0.021613 | 0.08584 | 0.021673
100 | 97 | 0.94445 | 0.60445 | 1.586e-09 | 0 | 0 | 0 | 0 | 0 | 1 | -90 | 90 | 0.078749 | 0.01986 | -0.078684 | -0.019819
92 | 93 | 0.39377 | 0.25202 | 6.6125e-10 | 0 | 0 | 0 | 0 | 0 | 1 | -90 | 90 | 0.042975 | 0.010813 | -0.042967 | -0.010808
80 | 81 | 0.66615 | 0.42634 | 1.1186e-09 | 0 | 0 | 0 | 0 | 0 | 1 | -90 | 90 | -0.017147 | -0.004301 | 0.017149 | 0.0043023
40 | 41 | 0.99079 | 0.63411 | 1.6638e-09 | 0 | 0 | 0 | 0 | 0 | 1 | -90 | 90 | -0.011033 | -0.0027653 | 0.011034 | 0.002766
40 | 42 | 0.4044 | 0.25882 | 6.791e-10 | 0 | 0 | 0 | 0 | 0 | 1 | -90 | 90 | 0.0086444 | 0.0021666 | -0.0086441 | -0.0021665
41 | 43 | 0.07095 | 0.045408 | 1.1914e-10 | 0 | 0 | 0 | 0 | 0 | 1 | -90 | 90 | -0.01487 | -0.0037274 | 0.01487 | 0.0037275
42 | 44 | 1.3199 | 0.84476 | 2.2165e-09 | 0 | 0 | 0 | 0 | 0 | 1 | -90 | 90 | 0.00634 | 0.001589 | -0.0063394 | -0.0015888
44 | 46 | 0.48939 | 0.31321 | 8.2182e-10 | 0 | 0 | 0 | 0 | 0 | 1 | -90 | 90 | 0.0049479 | 0.00124 | -0.0049478 | -0.00124
46 | 64 | 0.49708 | 0.31813 | 8.3472e-10 | 0 | 0 | 0 | 0 | 0 | 1 | -90 | 90 | 0.0036074 | 0.00090407 | -0.0036074 | -0.0009041
64 | 65 | 0.43999 | 0.28159 | 7.3886e-10 | 0 | 0 | 0 | 0 | 0 | 1 | -90 | 90 | 0.0021741 | 0.00054488 | -0.0021741 | -0.00054493
47 | 48 | 2.2249 | 1.424 | 3.7363e-09 | 0 | 0 | 0 | 0 | 0 | 1 | -90 | 90 | 0.0031686 | 0.00079364 | -0.0031684 | -0.00079384
47 | 49 | 2.1699 | 1.3887 | 3.6438e-09 | 0 | 0 | 0 | 0 | 0 | 1 | -90 | 90 | -0.0050763 | -0.0012718 | 0.005077 | 0.0012718
48 | 50 | 1.8366 | 1.1754 | 3.0842e-09 | 0 | 0 | 0 | 0 | 0 | 1 | -90 | 90 | 0.0016806 | 0.00042095 | -0.0016806 | -0.00042121
49 | 51 | 1.3521 | 0.86532 | 2.2705e-09 | 0 | 0 | 0 | 0 | 0 | 1 | -90 | 90 | -0.0081514 | -0.0020424 | 0.0081524 | 0.0020428
51 | 52 | 2.9616 | 1.8954 | 4.9733e-09 | 0 | 0 | 0 | 0 | 0 | 1 | -90 | 90 | -0.0089926 | -0.0022532 | 0.0089952 | 0.0022544
51 | 53 | 1.2046 | 0.77095 | 2.0229e-09 | 0 | 0 | 0 | 0 | 0 | 1 | -90 | 90 | 0.00084013 | 0.00021038 | -0.00084012 | -0.00021056
52 | 55 | 0.98604 | 0.63106 | 1.6558e-09 | 0 | 0 | 0 | 0 | 0 | 1 | -90 | 90 | -0.009947 | -0.002493 | 0.0099481 | 0.0024935
55 | 103 | 0.95224 | 0.60944 | 1.5991e-09 | 0 | 0 | 0 | 0 | 0 | 1 | -90 | 90 | 0.021745 | 0.0054637 | -0.02174 | -0.0054607
55 | 98 | 2.0453 | 1.309 | 3.4346e-09 | 0 | 0 | 0 | 0 | 0 | 1 | -90 | 90 | -0.031693 | -0.0079572 | 0.031716 | 0.0079715
103 | 82 | 2.5413 | 1.6264 | 4.2675e-09 | 0 | 0 | 0 | 0 | 0 | 1 | -90 | 90 | 0.020508 | 0.0051517 | -0.020496 | -0.0051445
98 | 101 | 1.6223 | 1.0383 | 2.7243e-09 | 0 | 0 | 0 | 0 | 0 | 1 | -90 | 90 | 0.0061681 | 0.0015458 | -0.0061674 | -0.0015456
98 | 95 | 0.72701 | 0.46529 | 1.2208e-09 | 0 | 0 | 0 | 0 | 0 | 1 | -90 | 90 | -0.037884 | -0.0095173 | 0.037896 | 0.0095246
82 | 81 | 2.3098 | 1.4783 | 3.8788e-09 | 0 | 0 | 0 | 0 | 0 | 1 | -90 | 90 | 0.019473 | 0.0048881 | -0.019463 | -0.0048822
101 | 102 | 1.1905 | 0.76192 | 1.9992e-09 | 0 | 0 | 0 | 0 | 0 | 1 | -90 | 90 | 0.0024265 | 0.00060801 | -0.0024265 | -0.00060815
95 | 93 | 1.9066 | 1.2202 | 3.2016e-09 | 0 | 0 | 0 | 0 | 0 | 1 | -90 | 90 | -0.039765 | -0.009993 | 0.039799 | 0.010014
56 | 57 | 0.52067 | 0.33323 | 2.623e-09 | 0 | 0 | 0 | 0 | 0 | 1 | -90 | 90 | 0.15348 | 0.039068 | -0.15335 | -0.038983
56 | 58 | 0.41066 | 0.26282 | 2.0688e-09 | 0 | 0 | 0 | 0 | 0 | 1 | -90 | 90 | -0.15348 | -0.039068 | 0.15359 | 0.039135
57 | 205 | 0.13232 | 0.084688 | 6.6663e-10 | 0 | 0 | 0 | 0 | 0 | 1 | -90 | 90 | 0.15017 | 0.038187 | -0.15014 | -0.038166
58 | 204 | 0.0045982 | 0.0029429 | 2.3165e-11 | 0 | 0 | 0 | 0 | 0 | 1 | -90 | 90 | -0.15677 | -0.039931 | 0.15677 | 0.039932
205 | 206 | 0.13232 | 0.084688 | 6.6663e-10 | 0 | 0 | 0 | 0 | 0 | 1 | -90 | 90 | 0.14697 | 0.03737 | -0.14693 | -0.03735
204 | 203 | 0.73515 | 0.4705 | 3.7036e-09 | 0 | 0 | 0 | 0 | 0 | 1 | -90 | 90 | -0.15994 | -0.040728 | 0.16015 | 0.040858
206 | 201 | 0.10075 | 0.06448 | 5.0756e-10 | 0 | 0 | 0 | 0 | 0 | 1 | -90 | 90 | 0.14376 | 0.036554 | -0.14373 | -0.036539
203 | 153 | 0.01992 | 0.012749 | 1.0035e-10 | 0 | 0 | 0 | 0 | 0 | 1 | -90 | 90 | -0.16234 | -0.041407 | 0.16234 | 0.04141
59 | 60 | 1.0808 | 0.6917 | 1.8149e-09 | 0 | 0 | 0 | 0 | 0 | 1 | -90 | 90 | -0.0044283 | -0.0011096 | 0.0044285 | 0.0011096
59 | 61 | 1.7074 | 1.0927 | 2.8671e-09 | 0 | 0 | 0 | 0 | 0 | 1 | -90 | 90 | 0.0019673 | 0.00049282 | -0.0019672 | -0.00049305
60 | 62 | 1.2822 | 0.82058 | 2.1531e-09 | 0 | 0 | 0 | 0 | 0 | 1 | -90 | 90 | -0.007727 | -0.0019363 | 0.0077278 | 0.0019367
62 | 63 | 1.6369 | 1.0476 | 2.7488e-09 | 0 | 0 | 0 | 0 | 0 | 1 | -90 | 90 | -0.011122 | -0.0027874 | 0.011125 | 0.0027886
63 | 66 | 0.4063 | 0.26003 | 6.8229e-10 | 0 | 0 | 0 | 0 | 0 | 1 | -90 | 90 | -0.011125 | -0.0027886 | 0.011125 | 0.0027889
122 | 132 | 0.88766 | 0.5681 | 4.4718e-09 | 0 | 0 | 0 | 0 | 0 | 1 | -90 | 90 | -0.10019 | -0.025411 | 0.10029 | 0.025473
122 | 121 | 0.2619 | 0.16762 | 1.3194e-09 | 0 | 0 | 0 | 0 | 0 | 1 | -90 | 90 | 0.10019 | 0.025411 | -0.10016 | -0.025392
132 | 133 | 0.73155 | 0.46819 | 3.6854e-09 | 0 | 0 | 0 | 0 | 0 | 1 | -90 | 90 | -0.10323 | -0.02621 | 0.10331 | 0.026264
121 | 123 | 0.40998 | 0.26239 | 2.0654e-09 | 0 | 0 | 0 | 0 | 0 | 1 | -90 | 90 | 0.10016 | 0.025392 | -0.10011 | -0.025364
70 | 71 | 0.63092 | 0.40379 | 1.0595e-09 | 0 | 0 | 0 | 0 | 0 | 1 | -90 | 90 | -0.045999 | -0.011554 | 0.046014 | 0.011563
71 | 73 | 0.6587 | 0.42157 | 1.1061e-09 | 0 | 0 | 0 | 0 | 0 | 1 | -90 | 90 | -0.049635 | -0.01247 | 0.049652 | 0.012481
73 | 75 | 0.49499 | 0.3168 | 8.3123e-10 | 0 | 0 | 0 | 0 | 0 | 1 | -90 | 90 | -0.051774 | -0.013013 | 0.051788 | 0.013022
75 | 111 | 0.11799 | 0.075515 | 1.9814e-10 | 0 | 0 | 0 | 0 | 0 | 1 | -90 | 90 | -0.05389 | -0.013549 | 0.053894 | 0.013551
111 | 112 | 1.2333 | 0.78932 | 2.0711e-09 | 0 | 0 | 0 | 0 | 0 | 1 | -90 | 90 | -0.057474 | -0.014449 | 0.057517 | 0.014476
112 | 113 | 0.13611 | 0.08711 | 6.857e-10 | 0 | 0 | 0 | 0 | 0 | 1 | -90 | 90 | 0.31563 | 0.081055 | -0.31548 | -0.080963
137 | 138 | 1.3443 | 0.86033 | 2.2574e-09 | 0 | 0 | 0 | 0 | 0 | 1 | -90 | 90 | -0.089984 | -0.022711 | 0.090104 | 0.022788
83 | 84 | 0.16046 | 0.10269 | 8.0836e-10 | 0 | 0 | 0 | 0 | 0 | 1 | -90 | 90 | -0.077502 | -0.019595 | 0.077513 | 0.019602
83 | 85 | 1.2096 | 0.77415 | 4.0625e-09 | 0 | 0 | 0 | 0 | 0 | 1 | -90 | 90 | 0.076868 | 0.019436 | -0.076789 | -0.019386
84 | 86 | 0.44932 | 0.28756 | 2.2636e-09 | 0 | 0 | 0 | 0 | 0 | 1 | -90 | 90 | -0.078148 | -0.019761 | 0.078179 | 0.01978
85 | 88 | 1.3223 | 0.84627 | 2.2205e-09 | 0 | 0 | 0 | 0 | 0 | 1 | -90 | 90 | 0.021437 | 0.0053834 | -0.02143 | -0.0053793
86 | 89 | 0.15414 | 0.098651 | 7.7654e-10 | 0 | 0 | 0 | 0 | 0 | 1 | -90 | 90 | -0.079625 | -0.020143 | 0.079635 | 0.020149
88 | 91 | 1.9017 | 1.2171 | 3.1935e-09 | 0 | 0 | 0 | 0 | 0 | 1 | -90 | 90 | 0.020636 | 0.0051802 | -0.020627 | -0.0051748
89 | 181 | 0.015961 | 0.010215 | 8.0408e-11 | 0 | 0 | 0 | 0 | 0 | 1 | -90 | 90 | -0.081844 | -0.020703 | 0.081845 | 0.020704
91 | 193 | 0.017798 | 0.011391 | 2.9887e-11 | 0 | 0 | 0 | 0 | 0 | 1 | -90 | 90 | 0.019823 | 0.0049731 | -0.019823 | -0.0049731
181 | 182 | 0.15919 | 0.10188 | 8.0195e-10 | 0 | 0 | 0 | 0 | 0 | 1 | -90 | 90 | -0.083078 | -0.021013 | 0.08309 | 0.02102
193 | 194 | 1.7776 | 1.1377 | 2.9851e-09 | 0 | 0 | 0 | 0 | 0 | 1 | -90 | 90 | 0.019192 | 0.0048149 | -0.019184 | -0.0048106
182 | 169 | 0.22666 | 0.14506 | 1.1418e-09 | 0 | 0 | 0 | 0 | 0 | 1 | -90 | 90 | -0.084364 | -0.02134 | 0.084382 | 0.021351
194 | 152 | 0.14647 | 0.09374 | 2.4596e-10 | 0 | 0 | 0 | 0 | 0 | 1 | -90 | 90 | 0.017818 | 0.0044682 | -0.017818 | -0.0044679
138 | 177 | 0.52117 | 0.33355 | 8.7519e-10 | 0 | 0 | 0 | 0 | 0 | 1 | -90 | 90 | -0.091191 | -0.02306 | 0.091239 | 0.023091
106 | 107 | 1.5519 | 0.99323 | 2.6061e-09 | 0 | 0 | 0 | 0 | 0 | 1 | -90 | 90 | -0.0011346 | -0.00028437 | 0.0011347 | 0.00028412
107 | 108 | 0.48614 | 0.31113 | 8.1636e-10 | 0 | 0 | 0 | 0 | 0 | 1 | -90 | 90 | -0.0054421 | -0.0013637 | 0.0054423 | 0.0013637
108 | 109 | 1.5379 | 0.98428 | 2.5826e-09 | 0 | 0 | 0 | 0 | 0 | 1 | -90 | 90 | -0.0074833 | -0.0018752 | 0.0074842 | 0.0018755
109 | 134 | 1.07 | 0.68482 | 1.7969e-09 | 0 | 0 | 0 | 0 | 0 | 1 | -90 | 90 | -0.010162 | -0.0025467 | 0.010163 | 0.0025473
134 | 135 | 0.15508 | 0.09925 | 2.6042e-10 | 0 | 0 | 0 | 0 | 0 | 1 | -90 | 90 | -0.13754 | -0.035138 | 0.13758 | 0.035158
134 | 136 | 1.2789 | 0.81847 | 2.1475e-09 | 0 | 0 | 0 | 0 | 0 | 1 | -90 | 90 | 0.12738 | 0.032591 | -0.12716 | -0.032448
135 | 149 | 0.27378 | 0.17522 | 1.3792e-09 | 0 | 0 | 0 | 0 | 0 | 1 | -90 | 90 | -0.30198 | -0.077201 | 0.30224 | 0.077373
135 | 153 | 1.0464 | 0.66971 | 5.2717e-09 | 0 | 0 | 0 | 0 | 0 | 1 | -90 | 90 | 0.1644 | 0.042043 | -0.1641 | -0.041849
136 | 154 | 1.6924 | 1.0831 | 2.842e-09 | 0 | 0 | 0 | 0 | 0 | 1 | -90 | 90 | 0.12515 | 0.031946 | -0.12487 | -0.031764
113 | 146 | 0.099034 | 0.063381 | 4.9891e-10 | 0 | 0 | 0 | 0 | 0 | 1 | -90 | 90 | 0.31373 | 0.080524 | -0.31363 | -0.080458
146 | 147 | 0.036949 | 0.023648 | 1.8614e-10 | 0 | 0 | 0 | 0 | 0 | 1 | -90 | 90 | 0.31066 | 0.079714 | -0.31062 | -0.079689
147 | 148 | 0.13609 | 0.0871 | 6.8562e-10 | 0 | 0 | 0 | 0 | 0 | 1 | -90 | 90 | 0.30887 | 0.079251 | -0.30873 | -0.079162
116 | 155 | 0.014514 | 0.0092887 | 2.4372e-11 | 0 | 0 | 0 | 0 | 0 | 1 | -90 | 90 | 0.0071498 | 0.0017919 | -0.0071498 | -0.0017918
155 | 195 | 0.62498 | 0.39999 | 1.0495e-09 | 0 | 0 | 0 | 0 | 0 | 1 | -90 | 90 | 0.0046772 | 0.0011722 | -0.0046771 | -0.0011722
125 | 124 | 0.23754 | 0.15203 | 3.989e-10 | 0 | 0 | 0 | 0 | 0 | 1 | -90 | 90 | 0.012125 | 0.0030388 | -0.012125 | -0.0030386
118 | 119 | 0.61846 | 0.39581 | 1.0386e-09 | 0 | 0 | 0 | 0 | 0 | 1 | -90 | 90 | 0.0012326 | 0.00030884 | -0.0012326 | -0.00030893
118 | 192 | 3.5654 | 2.2819 | 5.9873e-09 | 0 | 0 | 0 | 0 | 0 | 1 | -90 | 90 | -0.0037584 | -0.00094188 | 0.003759 | 0.00094166
192 | 169 | 0.73203 | 0.4685 | 3.6878e-09 | 0 | 0 | 0 | 0 | 0 | 1 | -90 | 90 | 0.084439 | 0.021387 | -0.084382 | -0.021351
192 | 189 | 0.25386 | 0.16247 | 1.2789e-09 | 0 | 0 | 0 | 0 | 0 | 1 | -90 | 90 | -0.089511 | -0.022658 | 0.089533 | 0.022672
189 | 187 | 0.033628 | 0.021522 | 1.6941e-10 | 0 | 0 | 0 | 0 | 0 | 1 | -90 | 90 | -0.090855 | -0.023003 | 0.090858 | 0.023005
123 | 190 | 0.24978 | 0.15986 | 1.2583e-09 | 0 | 0 | 0 | 0 | 0 | 1 | -90 | 90 | 0.098916 | 0.025063 | -0.098889 | -0.025046
190 | 188 | 0.25052 | 0.16033 | 1.2621e-09 | 0 | 0 | 0 | 0 | 0 | 1 | -90 | 90 | 0.097591 | 0.024721 | -0.097565 | -0.024705
133 | 178 | 0.68861 | 0.44071 | 3.4691e-09 | 0 | 0 | 0 | 0 | 0 | 1 | -90 | 90 | -0.10849 | -0.027561 | 0.10858 | 0.027617
188 | 186 | 0.014644 | 0.0093724 | 7.3775e-11 | 0 | 0 | 0 | 0 | 0 | 1 | -90 | 90 | 0.096309 | 0.02439 | -0.096307 | -0.024389
124 | 126 | 1.4431 | 0.9236 | 2.4234e-09 | 0 | 0 | 0 | 0 | 0 | 1 | -90 | 90 | 0.0086788 | 0.002175 | -0.0086777 | -0.0021745
126 | 128 | 1.7297 | 1.107 | 2.9047e-09 | 0 | 0 | 0 | 0 | 0 | 1 | -90 | 90 | 0.0039862 | 0.00099872 | -0.0039859 | -0.00099882
126 | 129 | 0.39151 | 0.25057 | 6.5745e-10 | 0 | 0 | 0 | 0 | 0 | 1 | -90 | 90 | 0.0046915 | 0.0011757 | -0.0046914 | -0.0011758
128 | 130 | 0.45571 | 0.29165 | 7.6526e-10 | 0 | 0 | 0 | 0 | 0 | 1 | -90 | 90 | 0.0026496 | 0.00066392 | -0.0026496 | -0.00066397
129 | 131 | 0.057984 | 0.03711 | 9.7371e-11 | 0 | 0 | 0 | 0 | 0 | 1 | -90 | 90 | 0.0031392 | 0.00078674 | -0.0031392 | -0.00078674
130 | 173 | 0.4542 | 0.29069 | 7.6272e-10 | 0 | 0 | 0 | 0 | 0 | 1 | -90 | 90 | 0.0013264 | 0.00033235 | -0.0013264 | -0.00033242
131 | 156 | 0.09959 | 0.063738 | 1.6724e-10 | 0 | 0 | 0 | 0 | 0 | 1 | -90 | 90 | 0.0014689 | 0.00036814 | -0.0014689 | -0.00036815
178 | 179 | 0.5052 | 0.32332 | 2.5451e-09 | 0 | 0 | 0 | 0 | 0 | 1 | -90 | 90 | -0.11306 | -0.028741 | 0.11313 | 0.028786
179 | 180 | 0.15077 | 0.096495 | 7.5957e-10 | 0 | 0 | 0 | 0 | 0 | 1 | -90 | 90 | -0.11727 | -0.029824 | 0.1173 | 0.029839
149 | 202 | 1.9038 | 1.2185 | 3.197e-09 | 0 | 0 | 0 | 0 | 0 | 1 | -90 | 90 | 0.0043216 | 0.0010829 | -0.0043212 | -0.001083
149 | 148 | 0.41475 | 0.26544 | 2.0894e-09 | 0 | 0 | 0 | 0 | 0 | 1 | -90 | 90 | -0.30656 | -0.078456 | 0.30698 | 0.078723
177 | 175 | 0.21782 | 0.1394 | 3.6578e-10 | 0 | 0 | 0 | 0 | 0 | 1 | -90 | 90 | -0.092316 | -0.02336 | 0.092336 | 0.023373
175 | 174 | 0.72285 | 0.46263 | 1.2139e-09 | 0 | 0 | 0 | 0 | 0 | 1 | -90 | 90 | -0.095164 | -0.024082 | 0.095236 | 0.024128
139 | 140 | 0.7616 | 0.48742 | 1.2789e-09 | 0 | 0 | 0 | 0 | 0 | 1 | -90 | 90 | -0.010487 | -0.0026283 | 0.010488 | 0.0026288
139 | 141 | 0.39023 | 0.24975 | 6.553e-10 | 0 | 0 | 0 | 0 | 0 | 1 | -90 | 90 | 0.0094073 | 0.0023578 | -0.0094069 | -0.0023576
140 | 142 | 1.0041 | 0.64261 | 1.6861e-09 | 0 | 0 | 0 | 0 | 0 | 1 | -90 | 90 | -0.01156 | -0.0028975 | 0.011561 | 0.0028983
141 | 143 | 0.34006 | 0.21764 | 5.7105e-10 | 0 | 0 | 0 | 0 | 0 | 1 | -90 | 90 | 0.008334 | 0.0020887 | -0.0083338 | -0.0020886
142 | 144 | 0.59013 | 0.37769 | 9.9099e-10 | 0 | 0 | 0 | 0 | 0 | 1 | -90 | 90 | -0.012873 | -0.0032271 | 0.012874 | 0.0032277
143 | 145 | 0.4218 | 0.26995 | 7.0832e-10 | 0 | 0 | 0 | 0 | 0 | 1 | -90 | 90 | 0.0073154 | 0.0018333 | -0.0073152 | -0.0018332
144 | 150 | 0.50585 | 0.32374 | 8.4945e-10 | 0 | 0 | 0 | 0 | 0 | 1 | -90 | 90 | -0.014417 | -0.0036143 | 0.014418 | 0.003615
145 | 168 | 0.72611 | 0.46471 | 1.2193e-09 | 0 | 0 | 0 | 0 | 0 | 1 | -90 | 90 | 0.0062356 | 0.0015627 | -0.0062353 | -0.0015626
150 | 151 | 0.82963 | 0.53096 | 1.3932e-09 | 0 | 0 | 0 | 0 | 0 | 1 | -90 | 90 | -0.01638 | -0.0041068 | 0.016383 | 0.0041082
168 | 166 | 0.2974 | 0.19033 | 4.9941e-10 | 0 | 0 | 0 | 0 | 0 | 1 | -90 | 90 | 0.0052097 | 0.0013055 | -0.0052096 | -0.0013055
151 | 152 | 0.025096 | 0.016061 | 4.2142e-11 | 0 | 0 | 0 | 0 | 0 | 1 | -90 | 90 | -0.017082 | -0.0042836 | 0.017083 | 0.0042837
166 | 164 | 0.45368 | 0.29035 | 7.6185e-10 | 0 | 0 | 0 | 0 | 0 | 1 | -90 | 90 | 0.0041371 | 0.0010367 | -0.004137 | -0.0010367
170 | 171 | 0.8821 | 0.56454 | 1.4813e-09 | 0 | 0 | 0 | 0 | 0 | 1 | -90 | 90 | 0.0049807 | 0.0012478 | -0.0049805 | -0.0012478
159 | 162 | 0.60929 | 0.38995 | 1.0232e-09 | 0 | 0 | 0 | 0 | 0 | 1 | -90 | 90 | -0.0016713 | -0.00041887 | 0.0016713 | 0.00041878
162 | 172 | 1.0576 | 0.67689 | 1.7761e-09 | 0 | 0 | 0 | 0 | 0 | 1 | -90 | 90 | -0.0016713 | -0.00041878 | 0.0016714 | 0.00041863
176 | 174 | 0.79488 | 0.50872 | 1.3348e-09 | 0 | 0 | 0 | 0 | 0 | 1 | -90 | 90 | 0.097036 | 0.024611 | -0.096954 | -0.024558
172 | 171 | 1.4265 | 0.91297 | 2.3955e-09 | 0 | 0 | 0 | 0 | 0 | 1 | -90 | 90 | -0.0033561 | -0.00084088 | 0.0033563 | 0.00084075
163 | 164 | 0.30804 | 0.19715 | 5.1728e-10 | 0 | 0 | 0 | 0 | 0 | 1 | -90 | 90 | -0.0030756 | -0.00077073 | 0.0030756 | 0.0007707
163 | 165 | 0.44151 | 0.28257 | 7.4141e-10 | 0 | 0 | 0 | 0 | 0 | 1 | -90 | 90 | 0.0019968 | 0.00050035 | -0.0019968 | -0.00050041
165 | 167 | 0.28858 | 0.18469 | 4.846e-10 | 0 | 0 | 0 | 0 | 0 | 1 | -90 | 90 | 0.0010182 | 0.00025514 | -0.0010182 | -0.00025519
180 | 191 | 0.2978 | 0.19059 | 1.5002e-09 | 0 | 0 | 0 | 0 | 0 | 1 | -90 | 90 | -0.12134 | -0.030851 | 0.12138 | 0.030882
191 | 196 | 0.10631 | 0.068036 | 5.3555e-10 | 0 | 0 | 0 | 0 | 0 | 1 | -90 | 90 | -0.12536 | -0.031879 | 0.12538 | 0.03189
196 | 197 | 0.057021 | 0.036493 | 2.8726e-10 | 0 | 0 | 0 | 0 | 0 | 1 | -90 | 90 | -0.12936 | -0.032887 | 0.12937 | 0.032894
184 | 185 | 0.028165 | 0.018025 | 1.4189e-10 | 0 | 0 | 0 | 0 | 0 | 1 | -90 | 90 | 0.093637 | 0.023711 | -0.093634 | -0.023709
184 | 186 | 0.22745 | 0.14557 | 1.1459e-09 | 0 | 0 | 0 | 0 | 0 | 1 | -90 | 90 | -0.094958 | -0.024042 | 0.09498 | 0.024056
185 | 187 | 0.22575 | 0.14448 | 1.1373e-09 | 0 | 0 | 0 | 0 | 0 | 1 | -90 | 90 | 0.092191 | 0.023347 | -0.09217 | -0.023334
197 | 198 | 0.050296 | 0.032189 | 2.5338e-10 | 0 | 0 | 0 | 0 | 0 | 1 | -90 | 90 | -0.13331 | -0.033882 | 0.13332 | 0.033888
198 | 199 | 0.34 | 0.2176 | 1.7128e-09 | 0 | 0 | 0 | 0 | 0 | 1 | -90 | 90 | -0.13727 | -0.034877 | 0.13734 | 0.034921
199 | 200 | 0.1325 | 0.084802 | 6.6753e-10 | 0 | 0 | 0 | 0 | 0 | 1 | -90 | 90 | -0.14052 | -0.035719 | 0.14055 | 0.035737
200 | 201 | 0.045386 | 0.029047 | 2.2865e-10 | 0 | 0 | 0 | 0 | 0 | 1 | -90 | 90 | -0.14372 | -0.036533 | 0.14373 | 0.036539