## bus_data
BUS_I | BUS_TYPE | Pd | Qd | Gs | Bs | area | Vm | Va | baseKV | zone | Vmax | Vmin
1 | 1 | 0.011594 | 0.0029057 | 0 | 0 | 1 | 0.9846 | -0.29646 | 0.4 | 1 | 1.1 | 0.9
2 | 1 | 0.013 | 0.0032582 | 0 | 0 | 1 | 0.9848 | -0.29259 | 0.4 | 1 | 1.1 | 0.9
3 | 1 | 0.011837 | 0.0029667 | 0 | 0 | 1 | 0.98398 | -0.30855 | 0.4 | 1 | 1.1 | 0.9
4 | 1 | 0 | 0 | 0 | 0 | 1 | 0.98582 | -0.2726 | 0.4 | 1 | 1.1 | 0.9
5 | 1 | 0.0098333 | 0.0024645 | 0 | 0 | 1 | 0.98392 | -0.30972 | 0.4 | 1 | 1.1 | 0.9
9 | 1 | 0.0047936 | 0.0012014 | 0 | 0 | 1 | 0.98881 | -0.21466 | 0.4 | 1 | 1.1 | 0.9
10 | 1 | 0.0077059 | 0.0019313 | 0 | 0 | 1 | 0.98529 | -0.28295 | 0.4 | 1 | 1.1 | 0.9
23 | 1 | 0.0046137 | 0.0011563 | 0 | 0 | 1 | 0.98895 | -0.21188 | 0.4 | 1 | 1.1 | 0.9
13 | 1 | 0.016232 | 0.0040681 | 0 | 0 | 1 | 0.9851 | -0.28666 | 0.4 | 1 | 1.1 | 0.9
6 | 1 | 0.01986 | 0.0049775 | 0 | 0 | 1 | 0.98163 | -0.3541 | 0.4 | 1 | 1.1 | 0.9
7 | 1 | 0.011378 | 0.0028515 | 0 | 0 | 1 | 0.98196 | -0.34753 | 0.4 | 1 | 1.1 | 0.9
8 | 1 | 0 | 0 | 0 | 0 | 1 | 0.98264 | -0.33427 | 0.4 | 1 | 1.1 | 0.9
27 | 1 | 0.0037565 | 0.00094146 | 0 | 0 | 1 | 0.98307 | -0.32587 | 0.4 | 1 | 1.1 | 0.9
26 | 1 | 0 | 0 | 0 | 0 | 1 | 0.98414 | -0.30509 | 0.4 | 1 | 1.1 | 0.9
20 | 1 | 0 | 0 | 0 | 0 | 1 | 0.98963 | -0.19879 | 0.4 | 1 | 1.1 | 0.9
12 | 1 | 0.020412 | 0.0051157 | 0 | 0 | 1 | 0.98503 | -0.28804 | 0.4 | 1 | 1.1 | 0.9
14 | 1 | 0 | 0 | 0 | 0 | 1 | 0.98036 | -0.37823 | 0.4 | 1 | 1.1 | 0.9
15 | 1 | 0 | 0 | 0 | 0 | 1 | 0.98005 | -0.38426 | 0.4 | 1 | 1.1 | 0.9
16 | 1 | 0 | 0 | 0 | 0 | 1 | 0.98089 | -0.36789 | 0.4 | 1 | 1.1 | 0.9
210 | 1 | 0 | 0 | 0 | 0 | 1 | 0.97983 | -0.38865 | 0.4 | 1 | 1.1 | 0.9
209 | 1 | 0.0028767 | 0.00072097 | 0 | 0 | 1 | 0.97998 | -0.38565 | 0.4 | 1 | 1.1 | 0.9
93 | 1 | 0 | 0 | 0 | 0 | 1 | 0.98238 | -0.33885 | 0.4 | 1 | 1.1 | 0.9
135 | 1 | 0.0042902 | 0.0010752 | 0 | 0 | 1 | 0.98073 | -0.37101 | 0.4 | 1 | 1.1 | 0.9
234 | 1 | 0.0011532 | 0.00028902 | 0 | 0 | 1 | 0.97921 | -0.40064 | 0.4 | 1 | 1.1 | 0.9
91 | 1 | 0.0015913 | 0.00039881 | 0 | 0 | 1 | 0.98288 | -0.32899 | 0.4 | 1 | 1.1 | 0.9
133 | 1 | 0.0042925 | 0.0010758 | 0 | 0 | 1 | 0.98073 | -0.37104 | 0.4 | 1 | 1.1 | 0.9
17 | 1 | 0.0068171 | 0.0017085 | 0 | 0 | 1 | 0.98936 | -0.20394 | 0.4 | 1 | 1.1 | 0.9
18 | 1 | 0.009386 | 0.0023524 | 0 | 0 | 1 | 0.98948 | -0.20166 | 0.4 | 1 | 1.1 | 0.9
19 | 1 | 0 | 0 | 0 | 0 | 1 | 0.98671 | -0.25508 | 0.4 | 1 | 1.1 | 0.9
21 | 1 | 0 | 0 | 0 | 0 | 1 | 0.9857 | -0.27475 | 0.4 | 1 | 1.1 | 0.9
22 | 1 | 0.0016457 | 0.00041245 | 0 | 0 | 1 | 0.98709 | -0.24777 | 0.4 | 1 | 1.1 | 0.9
24 | 1 | 0 | 0 | 0 | 0 | 1 | 0.99429 | -0.10901 | 0.4 | 1 | 1.1 | 0.9
29 | 1 | 0.0017383 | 0.00043565 | 0 | 0 | 1 | 0.98562 | -0.27631 | 0.4 | 1 | 1.1 | 0.9
25 | 1 | 0.0035018 | 0.00087764 | 0 | 0 | 1 | 0.98525 | -0.28339 | 0.4 | 1 | 1.1 | 0.9
104 | 1 | 0.013979 | 0.0035036 | 0 | 0 | 1 | 0.98731 | -0.24351 | 0.4 | 1 | 1.1 | 0.9
117 | 1 | 0 | 0 | 0 | 0 | 1 | 0.99518 | -0.091957 | 0.4 | 1 | 1.1 | 0.9
116 | 1 | 0.024419 | 0.00612 | 0 | 0 | 1 | 0.99385 | -0.11754 | 0.4 | 1 | 1.1 | 0.9
200 | 1 | 0.0017746 | 0.00044477 | 0 | 0 | 1 | 0.98561 | -0.27641 | 0.4 | 1 | 1.1 | 0.9
105 | 1 | 0.002001 | 0.00050149 | 0 | 0 | 1 | 0.98761 | -0.23765 | 0.4 | 1 | 1.1 | 0.9
227 | 1 | 0.011178 | 0.0028015 | 0 | 0 | 1 | 0.9951 | -0.093557 | 0.4 | 1 | 1.1 | 0.9
228 | 1 | 0 | 0 | 0 | 0 | 1 | 0.99504 | -0.094714 | 0.4 | 1 | 1.1 | 0.9
69 | 1 | 0.011247 | 0.0028189 | 0 | 0 | 1 | 0.99559 | -0.084044 | 0.4 | 1 | 1.1 | 0.9
65 | 1 | 0.0011746 | 0.00029438 | 0 | 0 | 1 | 0.99383 | -0.11785 | 0.4 | 1 | 1.1 | 0.9
30 | 1 | 0.002238 | 0.0005609 | 0 | 0 | 1 | 0.98756 | -0.23893 | 0.4 | 1 | 1.1 | 0.9
31 | 1 | 0.0029059 | 0.00072828 | 0 | 0 | 1 | 0.98782 | -0.23404 | 0.4 | 1 | 1.1 | 0.9
32 | 1 | 0.0020688 | 0.0005185 | 0 | 0 | 1 | 0.98746 | -0.24101 | 0.4 | 1 | 1.1 | 0.9
33 | 1 | 0.0024711 | 0.00061932 | 0 | 0 | 1 | 0.98785 | -0.23338 | 0.4 | 1 | 1.1 | 0.9
34 | 1 | 0.0023396 | 0.00058636 | 0 | 0 | 1 | 0.98743 | -0.24162 | 0.4 | 1 | 1.1 | 0.9
151 | 1 | 0.0029076 | 0.00072871 | 0 | 0 | 1 | 0.98793 | -0.23184 | 0.4 | 1 | 1.1 | 0.9
130 | 1 | 0 | 0 | 0 | 0 | 1 | 0.98727 | -0.24471 | 0.4 | 1 | 1.1 | 0.9
152 | 1 | 0.0024722 | 0.00061959 | 0 | 0 | 1 | 0.98799 | -0.23072 | 0.4 | 1 | 1.1 | 0.9
132 | 1 | 0 | 0 | 0 | 0 | 1 | 0.9872 | -0.24599 | 0.4 | 1 | 1.1 | 0.9
128 | 1 | 0.00182 | 0.00045614 | 0 | 0 | 1 | 0.98724 | -0.24517 | 0.4 | 1 | 1.1 | 0.9
35 | 1 | 0.0013445 | 0.00033696 | 0 | 0 | 1 | 0.9906 | -0.17996 | 0.4 | 1 | 1.1 | 0.9
36 | 1 | 0.0010503 | 0.00026323 | 0 | 0 | 1 | 0.99039 | -0.18419 | 0.4 | 1 | 1.1 | 0.9
37 | 1 | 0.0062153 | 0.0015577 | 0 | 0 | 1 | 0.99062 | -0.17961 | 0.4 | 1 | 1.1 | 0.9
38 | 1 | 0.0020279 | 0.00050823 | 0 | 0 | 1 | 0.99038 | -0.18422 | 0.4 | 1 | 1.1 | 0.9
39 | 1 | 0 | 0 | 0 | 0 | 1 | 0.99126 | -0.16719 | 0.4 | 1 | 1.1 | 0.9
54 | 1 | 0 | 0 | 0 | 0 | 1 | 0.99024 | -0.18702 | 0.4 | 1 | 1.1 | 0.9
101 | 1 | 0 | 0 | 0 | 0 | 1 | 0.99151 | -0.1624 | 0.4 | 1 | 1.1 | 0.9
121 | 1 | 0.0035637 | 0.00089315 | 0 | 0 | 1 | 0.98997 | -0.19209 | 0.4 | 1 | 1.1 | 0.9
115 | 1 | 0.00098672 | 0.0002473 | 0 | 0 | 1 | 0.99008 | -0.19018 | 0.4 | 1 | 1.1 | 0.9
82 | 1 | 0.0010741 | 0.0002692 | 0 | 0 | 1 | 0.99021 | -0.18759 | 0.4 | 1 | 1.1 | 0.9
103 | 1 | 0.0014365 | 0.00036002 | 0 | 0 | 1 | 0.99291 | -0.1354 | 0.4 | 1 | 1.1 | 0.9
99 | 1 | 0.00953 | 0.0023884 | 0 | 0 | 1 | 0.99101 | -0.17199 | 0.4 | 1 | 1.1 | 0.9
122 | 1 | 0.001884 | 0.00047218 | 0 | 0 | 1 | 0.9893 | -0.20511 | 0.4 | 1 | 1.1 | 0.9
40 | 1 | 0.0013238 | 0.00033176 | 0 | 0 | 1 | 0.98612 | -0.26699 | 0.4 | 1 | 1.1 | 0.9
41 | 1 | 0.0017195 | 0.00043094 | 0 | 0 | 1 | 0.9861 | -0.26729 | 0.4 | 1 | 1.1 | 0.9
42 | 1 | 0 | 0 | 0 | 0 | 1 | 0.98616 | -0.26614 | 0.4 | 1 | 1.1 | 0.9
43 | 1 | 0.0012924 | 0.00032389 | 0 | 0 | 1 | 0.9862 | -0.26539 | 0.4 | 1 | 1.1 | 0.9
149 | 1 | 0 | 0 | 0 | 0 | 1 | 0.98241 | -0.33834 | 0.4 | 1 | 1.1 | 0.9
150 | 1 | 0.0036866 | 0.00092395 | 0 | 0 | 1 | 0.98232 | -0.3402 | 0.4 | 1 | 1.1 | 0.9
74 | 1 | 0.0031319 | 0.00078492 | 0 | 0 | 1 | 0.98246 | -0.33747 | 0.4 | 1 | 1.1 | 0.9
144 | 1 | 0 | 0 | 0 | 0 | 1 | 0.98628 | -0.26392 | 0.4 | 1 | 1.1 | 0.9
84 | 1 | 0 | 0 | 0 | 0 | 1 | 0.98654 | -0.25874 | 0.4 | 1 | 1.1 | 0.9
142 | 1 | 0.0038207 | 0.00095757 | 0 | 0 | 1 | 0.98611 | -0.26722 | 0.4 | 1 | 1.1 | 0.9
44 | 1 | 0.0010607 | 0.00026583 | 0 | 0 | 1 | 0.98776 | -0.23506 | 0.4 | 1 | 1.1 | 0.9
45 | 1 | 0.0010099 | 0.0002531 | 0 | 0 | 1 | 0.98795 | -0.23137 | 0.4 | 1 | 1.1 | 0.9
46 | 1 | 0.0017707 | 0.00044377 | 0 | 0 | 1 | 0.98731 | -0.24384 | 0.4 | 1 | 1.1 | 0.9
47 | 1 | 0.00096207 | 0.00024112 | 0 | 0 | 1 | 0.98827 | -0.2251 | 0.4 | 1 | 1.1 | 0.9
48 | 1 | 0.00095986 | 0.00024056 | 0 | 0 | 1 | 0.98727 | -0.24453 | 0.4 | 1 | 1.1 | 0.9
80 | 1 | 0.0010311 | 0.00025843 | 0 | 0 | 1 | 0.98859 | -0.21885 | 0.4 | 1 | 1.1 | 0.9
118 | 1 | 0.00095947 | 0.00024047 | 0 | 0 | 1 | 0.98684 | -0.25298 | 0.4 | 1 | 1.1 | 0.9
123 | 1 | 0.0034729 | 0.00087038 | 0 | 0 | 1 | 0.98898 | -0.2114 | 0.4 | 1 | 1.1 | 0.9
119 | 1 | 0.00096148 | 0.00024097 | 0 | 0 | 1 | 0.98684 | -0.25298 | 0.4 | 1 | 1.1 | 0.9
49 | 1 | 0.0032265 | 0.00080865 | 0 | 0 | 1 | 0.99759 | -0.045885 | 0.4 | 1 | 1.1 | 0.9
50 | 1 | 0.0037825 | 0.00094799 | 0 | 0 | 1 | 0.99807 | -0.03663 | 0.4 | 1 | 1.1 | 0.9
51 | 1 | 0.0031258 | 0.0007834 | 0 | 0 | 1 | 0.99748 | -0.047985 | 0.4 | 1 | 1.1 | 0.9
52 | 1 | 0 | 0 | 0 | 0 | 1 | 0.99857 | -0.027234 | 0.4 | 1 | 1.1 | 0.9
53 | 1 | 0.0016505 | 0.00041367 | 0 | 0 | 1 | 0.99697 | -0.057713 | 0.4 | 1 | 1.1 | 0.9
137 | 1 | 0.0012604 | 0.00031588 | 0 | 0 | 1 | 0.9987 | -0.024611 | 0.4 | 1 | 1.1 | 0.9
153 | 1 | 0.0015365 | 0.00038508 | 0 | 0 | 1 | 0.99659 | -0.064931 | 0.4 | 1 | 1.1 | 0.9
66 | 1 | 0 | 0 | 0 | 0 | 1 | 0.99689 | -0.059193 | 0.4 | 1 | 1.1 | 0.9
146 | 1 | 0.0038707 | 0.0009701 | 0 | 0 | 1 | 0.99589 | -0.078192 | 0.4 | 1 | 1.1 | 0.9
62 | 1 | 0 | 0 | 0 | 0 | 1 | 0.99766 | -0.044493 | 0.4 | 1 | 1.1 | 0.9
138 | 1 | 0.0055292 | 0.0013857 | 0 | 0 | 1 | 0.99888 | -0.021268 | 0.4 | 1 | 1.1 | 0.9
154 | 1 | 0 | 0 | 0 | 0 | 1 | 0.99525 | -0.090496 | 0.4 | 1 | 1.1 | 0.9
155 | 1 | 0.0043955 | 0.0011016 | 0 | 0 | 1 | 0.99007 | -0.19033 | 0.4 | 1 | 1.1 | 0.9
81 | 1 | 0.0010741 | 0.0002692 | 0 | 0 | 1 | 0.9902 | -0.18781 | 0.4 | 1 | 1.1 | 0.9
55 | 1 | 0.0016244 | 0.00040712 | 0 | 0 | 1 | 0.98475 | -0.29268 | 0.4 | 1 | 1.1 | 0.9
57 | 1 | 0 | 0 | 0 | 0 | 1 | 0.98478 | -0.29216 | 0.4 | 1 | 1.1 | 0.9
56 | 1 | 0.0019998 | 0.00050119 | 0 | 0 | 1 | 0.98984 | -0.19423 | 0.4 | 1 | 1.1 | 0.9
58 | 1 | 0.0018892 | 0.00047349 | 0 | 0 | 1 | 0.98984 | -0.19423 | 0.4 | 1 | 1.1 | 0.9
59 | 1 | 0 | 0 | 0 | 0 | 1 | 0.9855 | -0.27819 | 0.4 | 1 | 1.1 | 0.9
60 | 1 | 0 | 0 | 0 | 0 | 1 | 0.98426 | -0.30222 | 0.4 | 1 | 1.1 | 0.9
107 | 1 | 0.0015414 | 0.00038632 | 0 | 0 | 1 | 0.98997 | -0.19169 | 0.4 | 1 | 1.1 | 0.9
67 | 1 | 0 | 0 | 0 | 0 | 1 | 0.98524 | -0.28318 | 0.4 | 1 | 1.1 | 0.9
87 | 1 | 0.0014264 | 0.00035748 | 0 | 0 | 1 | 0.98468 | -0.29412 | 0.4 | 1 | 1.1 | 0.9
139 | 1 | 0.002931 | 0.00073457 | 0 | 0 | 1 | 0.98652 | -0.25833 | 0.4 | 1 | 1.1 | 0.9
167 | 1 | 0.0023381 | 0.00058598 | 0 | 0 | 1 | 0.9838 | -0.31129 | 0.4 | 1 | 1.1 | 0.9
108 | 1 | 0.001375 | 0.00034461 | 0 | 0 | 1 | 0.99057 | -0.18014 | 0.4 | 1 | 1.1 | 0.9
109 | 1 | 0.0014739 | 0.0003694 | 0 | 0 | 1 | 0.98868 | -0.21663 | 0.4 | 1 | 1.1 | 0.9
134 | 1 | 0.0079321 | 0.001988 | 0 | 0 | 1 | 0.98522 | -0.28354 | 0.4 | 1 | 1.1 | 0.9
86 | 1 | 0.0015163 | 0.00038003 | 0 | 0 | 1 | 0.98421 | -0.30317 | 0.4 | 1 | 1.1 | 0.9
140 | 1 | 0.0013433 | 0.00033666 | 0 | 0 | 1 | 0.98767 | -0.23599 | 0.4 | 1 | 1.1 | 0.9
168 | 1 | 0.0026767 | 0.00067084 | 0 | 0 | 1 | 0.98352 | -0.3168 | 0.4 | 1 | 1.1 | 0.9
61 | 1 | 0.0064371 | 0.0016133 | 0 | 0 | 1 | 0.99656 | -0.065505 | 0.4 | 1 | 1.1 | 0.9
63 | 1 | 0 | 0 | 0 | 0 | 1 | 0.99586 | -0.078875 | 0.4 | 1 | 1.1 | 0.9
64 | 1 | 0 | 0 | 0 | 0 | 1 | 0.99954 | -0.0087184 | 0.4 | 1 | 1.1 | 0.9
68 | 1 | 0 | 0 | 0 | 0 | 1 | 0.99521 | -0.091442 | 0.4 | 1 | 1.1 | 0.9
233 | 3 | 0.0069597 | 0.0017443 | 0 | 0 | 1 | 1 | 0 | 0.4 | 1 | 1.1 | 0.9
232 | 1 | 0.012906 | 0.0032345 | 0 | 0 | 1 | 0.99511 | -0.093353 | 0.4 | 1 | 1.1 | 0.9
231 | 1 | 0.012255 | 0.0030714 | 0 | 0 | 1 | 0.99504 | -0.094676 | 0.4 | 1 | 1.1 | 0.9
147 | 1 | 0 | 0 | 0 | 0 | 1 | 0.99416 | -0.11125 | 0.4 | 1 | 1.1 | 0.9
70 | 1 | 0.0026327 | 0.00065981 | 0 | 0 | 1 | 0.98262 | -0.33434 | 0.4 | 1 | 1.1 | 0.9
71 | 1 | 0.0025751 | 0.00064538 | 0 | 0 | 1 | 0.98274 | -0.33189 | 0.4 | 1 | 1.1 | 0.9
72 | 1 | 0.0028655 | 0.00071816 | 0 | 0 | 1 | 0.98246 | -0.33734 | 0.4 | 1 | 1.1 | 0.9
73 | 1 | 0.0049476 | 0.00124 | 0 | 0 | 1 | 0.9828 | -0.33083 | 0.4 | 1 | 1.1 | 0.9
75 | 1 | 0.0015828 | 0.00039669 | 0 | 0 | 1 | 0.98795 | -0.23139 | 0.4 | 1 | 1.1 | 0.9
76 | 1 | 0.0017081 | 0.00042809 | 0 | 0 | 1 | 0.98796 | -0.23115 | 0.4 | 1 | 1.1 | 0.9
77 | 1 | 0.0015359 | 0.00038494 | 0 | 0 | 1 | 0.98794 | -0.23148 | 0.4 | 1 | 1.1 | 0.9
78 | 1 | 0.0017127 | 0.00042926 | 0 | 0 | 1 | 0.98801 | -0.23014 | 0.4 | 1 | 1.1 | 0.9
79 | 1 | 0.0014725 | 0.00036905 | 0 | 0 | 1 | 0.98791 | -0.23207 | 0.4 | 1 | 1.1 | 0.9
196 | 1 | 0 | 0 | 0 | 0 | 1 | 0.98833 | -0.2239 | 0.4 | 1 | 1.1 | 0.9
156 | 1 | 0.0029054 | 0.00072816 | 0 | 0 | 1 | 0.9879 | -0.23228 | 0.4 | 1 | 1.1 | 0.9
219 | 1 | 0.0017615 | 0.00044149 | 0 | 0 | 1 | 0.98755 | -0.239 | 0.4 | 1 | 1.1 | 0.9
220 | 1 | 0.00074458 | 0.00018661 | 0 | 0 | 1 | 0.98943 | -0.20264 | 0.4 | 1 | 1.1 | 0.9
189 | 1 | 0 | 0 | 0 | 0 | 1 | 0.98826 | -0.22519 | 0.4 | 1 | 1.1 | 0.9
131 | 1 | 0.0016359 | 0.00040998 | 0 | 0 | 1 | 0.98789 | -0.23245 | 0.4 | 1 | 1.1 | 0.9
157 | 1 | 0.00082011 | 0.00020554 | 0 | 0 | 1 | 0.98637 | -0.26207 | 0.4 | 1 | 1.1 | 0.9
85 | 1 | 0.0020693 | 0.00051861 | 0 | 0 | 1 | 0.98714 | -0.24712 | 0.4 | 1 | 1.1 | 0.9
136 | 1 | 0 | 0 | 0 | 0 | 1 | 0.98719 | -0.2463 | 0.4 | 1 | 1.1 | 0.9
173 | 1 | 0.00083561 | 0.00020942 | 0 | 0 | 1 | 0.98631 | -0.2632 | 0.4 | 1 | 1.1 | 0.9
88 | 1 | 0.0017367 | 0.00043526 | 0 | 0 | 1 | 0.98391 | -0.30907 | 0.4 | 1 | 1.1 | 0.9
89 | 1 | 0 | 0 | 0 | 0 | 1 | 0.98349 | -0.31714 | 0.4 | 1 | 1.1 | 0.9
92 | 1 | 0.0014051 | 0.00035215 | 0 | 0 | 1 | 0.98331 | -0.3206 | 0.4 | 1 | 1.1 | 0.9
97 | 1 | 0.001874 | 0.00046966 | 0 | 0 | 1 | 0.98342 | -0.31853 | 0.4 | 1 | 1.1 | 0.9
90 | 1 | 0.001474 | 0.00036941 | 0 | 0 | 1 | 0.9831 | -0.32471 | 0.4 | 1 | 1.1 | 0.9
95 | 1 | 0.0017289 | 0.00043331 | 0 | 0 | 1 | 0.98333 | -0.32035 | 0.4 | 1 | 1.1 | 0.9
94 | 1 | 0.001249 | 0.00031303 | 0 | 0 | 1 | 0.98331 | -0.32066 | 0.4 | 1 | 1.1 | 0.9
96 | 1 | 0.0013043 | 0.00032688 | 0 | 0 | 1 | 0.9833 | -0.32083 | 0.4 | 1 | 1.1 | 0.9
100 | 1 | 0.0023683 | 0.00059355 | 0 | 0 | 1 | 0.99018 | -0.18818 | 0.4 | 1 | 1.1 | 0.9
102 | 1 | 0.0023696 | 0.00059387 | 0 | 0 | 1 | 0.98988 | -0.19387 | 0.4 | 1 | 1.1 | 0.9
120 | 1 | 0.0023683 | 0.00059354 | 0 | 0 | 1 | 0.9896 | -0.19929 | 0.4 | 1 | 1.1 | 0.9
221 | 1 | 0.002367 | 0.00059323 | 0 | 0 | 1 | 0.98934 | -0.20442 | 0.4 | 1 | 1.1 | 0.9
148 | 1 | 0.0013747 | 0.00034454 | 0 | 0 | 1 | 0.99166 | -0.1592 | 0.4 | 1 | 1.1 | 0.9
106 | 1 | 0.0050955 | 0.001277 | 0 | 0 | 1 | 0.98866 | -0.21733 | 0.4 | 1 | 1.1 | 0.9
124 | 1 | 0.003565 | 0.00089348 | 0 | 0 | 1 | 0.99016 | -0.1883 | 0.4 | 1 | 1.1 | 0.9
125 | 1 | 0 | 0 | 0 | 0 | 1 | 0.99081 | -0.17569 | 0.4 | 1 | 1.1 | 0.9
166 | 1 | 0.0014296 | 0.0003583 | 0 | 0 | 1 | 0.9911 | -0.16998 | 0.4 | 1 | 1.1 | 0.9
141 | 1 | 0.0013887 | 0.00034804 | 0 | 0 | 1 | 0.98816 | -0.22655 | 0.4 | 1 | 1.1 | 0.9
165 | 1 | 0.002476 | 0.00062055 | 0 | 0 | 1 | 0.99123 | -0.16744 | 0.4 | 1 | 1.1 | 0.9
110 | 1 | 0.00039065 | 9.7906e-05 | 0 | 0 | 1 | 0.98515 | -0.28593 | 0.4 | 1 | 1.1 | 0.9
111 | 1 | 0.00084527 | 0.00021185 | 0 | 0 | 1 | 0.98504 | -0.28806 | 0.4 | 1 | 1.1 | 0.9
112 | 1 | 0.00058418 | 0.00014641 | 0 | 0 | 1 | 0.98523 | -0.28444 | 0.4 | 1 | 1.1 | 0.9
113 | 1 | 0.0032876 | 0.00082396 | 0 | 0 | 1 | 0.98498 | -0.28925 | 0.4 | 1 | 1.1 | 0.9
114 | 1 | 0 | 0 | 0 | 0 | 1 | 0.98535 | -0.2821 | 0.4 | 1 | 1.1 | 0.9
175 | 1 | 0.00086018 | 0.00021558 | 0 | 0 | 1 | 0.98619 | -0.26556 | 0.4 | 1 | 1.1 | 0.9
172 | 1 | 0.00036146 | 9.059e-05 | 0 | 0 | 1 | 0.98575 | -0.27424 | 0.4 | 1 | 1.1 | 0.9
174 | 1 | 0.00030042 | 7.5293e-05 | 0 | 0 | 1 | 0.98623 | -0.26477 | 0.4 | 1 | 1.1 | 0.9
171 | 1 | 0.00036692 | 9.1959e-05 | 0 | 0 | 1 | 0.98553 | -0.27849 | 0.4 | 1 | 1.1 | 0.9
169 | 1 | 0.00024788 | 6.2124e-05 | 0 | 0 | 1 | 0.98563 | -0.27652 | 0.4 | 1 | 1.1 | 0.9
235 | 1 | 0.011723 | 0.002938 | 0 | 0 | 1 | 0.99499 | -0.095635 | 0.4 | 1 | 1.1 | 0.9
222 | 1 | 0.0024726 | 0.00061968 | 0 | 0 | 1 | 0.98854 | -0.2199 | 0.4 | 1 | 1.1 | 0.9
126 | 1 | 0 | 0 | 0 | 0 | 1 | 0.99213 | -0.15042 | 0.4 | 1 | 1.1 | 0.9
127 | 1 | 0.0026183 | 0.0006562 | 0 | 0 | 1 | 0.99074 | -0.17712 | 0.4 | 1 | 1.1 | 0.9
191 | 1 | 0 | 0 | 0 | 0 | 1 | 0.99295 | -0.1346 | 0.4 | 1 | 1.1 | 0.9
197 | 1 | 0.0010183 | 0.00025522 | 0 | 0 | 1 | 0.99063 | -0.17929 | 0.4 | 1 | 1.1 | 0.9
180 | 1 | 0.0019206 | 0.00048135 | 0 | 0 | 1 | 0.99186 | -0.15558 | 0.4 | 1 | 1.1 | 0.9
187 | 1 | 0.0023174 | 0.00058079 | 0 | 0 | 1 | 0.98803 | -0.22981 | 0.4 | 1 | 1.1 | 0.9
185 | 1 | 0.0010541 | 0.00026419 | 0 | 0 | 1 | 0.98807 | -0.22891 | 0.4 | 1 | 1.1 | 0.9
198 | 1 | 0.0054431 | 0.0013642 | 0 | 0 | 1 | 0.99059 | -0.17997 | 0.4 | 1 | 1.1 | 0.9
129 | 1 | 0.0017122 | 0.00042913 | 0 | 0 | 1 | 0.98788 | -0.23259 | 0.4 | 1 | 1.1 | 0.9
224 | 1 | 0.0016078 | 0.00040295 | 0 | 0 | 1 | 0.9871 | -0.24802 | 0.4 | 1 | 1.1 | 0.9
225 | 1 | 0.0015766 | 0.00039513 | 0 | 0 | 1 | 0.98707 | -0.24848 | 0.4 | 1 | 1.1 | 0.9
143 | 1 | 0.0014273 | 0.00035771 | 0 | 0 | 1 | 0.98608 | -0.26773 | 0.4 | 1 | 1.1 | 0.9
145 | 1 | 0.0032547 | 0.00081569 | 0 | 0 | 1 | 0.98605 | -0.26837 | 0.4 | 1 | 1.1 | 0.9
230 | 1 | 0.0024749 | 0.00062027 | 0 | 0 | 1 | 0.98815 | -0.22755 | 0.4 | 1 | 1.1 | 0.9
229 | 1 | 0.0024722 | 0.00061959 | 0 | 0 | 1 | 0.98833 | -0.22409 | 0.4 | 1 | 1.1 | 0.9
158 | 1 | 0.0014895 | 0.0003733 | 0 | 0 | 1 | 0.98682 | -0.25332 | 0.4 | 1 | 1.1 | 0.9
159 | 1 | 0.0018205 | 0.00045625 | 0 | 0 | 1 | 0.98681 | -0.25353 | 0.4 | 1 | 1.1 | 0.9
160 | 1 | 0 | 0 | 0 | 0 | 1 | 0.98686 | -0.25249 | 0.4 | 1 | 1.1 | 0.9
163 | 1 | 0 | 0 | 0 | 0 | 1 | 0.98678 | -0.2541 | 0.4 | 1 | 1.1 | 0.9
164 | 1 | 0.0015806 | 0.00039615 | 0 | 0 | 1 | 0.98714 | -0.24708 | 0.4 | 1 | 1.1 | 0.9
161 | 1 | 0.0017663 | 0.00044267 | 0 | 0 | 1 | 0.98705 | -0.24894 | 0.4 | 1 | 1.1 | 0.9
162 | 1 | 0 | 0 | 0 | 0 | 1 | 0.98575 | -0.27401 | 0.4 | 1 | 1.1 | 0.9
201 | 1 | 0.0019068 | 0.00047789 | 0 | 0 | 1 | 0.9853 | -0.28295 | 0.4 | 1 | 1.1 | 0.9
202 | 1 | 0 | 0 | 0 | 0 | 1 | 0.98584 | -0.27242 | 0.4 | 1 | 1.1 | 0.9
195 | 1 | 0.0027354 | 0.00068557 | 0 | 0 | 1 | 0.98644 | -0.26075 | 0.4 | 1 | 1.1 | 0.9
193 | 1 | 0 | 0 | 0 | 0 | 1 | 0.98512 | -0.28646 | 0.4 | 1 | 1.1 | 0.9
218 | 1 | 0.0015271 | 0.00038273 | 0 | 0 | 1 | 0.98609 | -0.26742 | 0.4 | 1 | 1.1 | 0.9
194 | 1 | 0.0083794 | 0.0021001 | 0 | 0 | 1 | 0.98803 | -0.22968 | 0.4 | 1 | 1.1 | 0.9
170 | 1 | 0.00053331 | 0.00013366 | 0 | 0 | 1 | 0.98575 | -0.2743 | 0.4 | 1 | 1.1 | 0.9
176 | 1 | 0.0015155 | 0.00037982 | 0 | 0 | 1 | 0.9904 | -0.1838 | 0.4 | 1 | 1.1 | 0.9
177 | 1 | 0.0017983 | 0.00045069 | 0 | 0 | 1 | 0.99006 | -0.19031 | 0.4 | 1 | 1.1 | 0.9
178 | 1 | 0.001937 | 0.00048545 | 0 | 0 | 1 | 0.99176 | -0.1575 | 0.4 | 1 | 1.1 | 0.9
179 | 1 | 0.00070026 | 0.0001755 | 0 | 0 | 1 | 0.98973 | -0.1967 | 0.4 | 1 | 1.1 | 0.9
181 | 1 | 0.0025765 | 0.00064574 | 0 | 0 | 1 | 0.98394 | -0.30938 | 0.4 | 1 | 1.1 | 0.9
182 | 1 | 0.0017107 | 0.00042875 | 0 | 0 | 1 | 0.98419 | -0.30452 | 0.4 | 1 | 1.1 | 0.9
183 | 1 | 0.0013064 | 0.00032742 | 0 | 0 | 1 | 0.98426 | -0.30317 | 0.4 | 1 | 1.1 | 0.9
190 | 1 | 0.0021019 | 0.00052678 | 0 | 0 | 1 | 0.98456 | -0.29741 | 0.4 | 1 | 1.1 | 0.9
192 | 1 | 0.0041813 | 0.0010479 | 0 | 0 | 1 | 0.98472 | -0.2941 | 0.4 | 1 | 1.1 | 0.9
184 | 1 | 0.0011585 | 0.00029035 | 0 | 0 | 1 | 0.98813 | -0.22772 | 0.4 | 1 | 1.1 | 0.9
186 | 1 | 0 | 0 | 0 | 0 | 1 | 0.98819 | -0.22668 | 0.4 | 1 | 1.1 | 0.9
188 | 1 | 0.00070851 | 0.00017757 | 0 | 0 | 1 | 0.98817 | -0.22704 | 0.4 | 1 | 1.1 | 0.9
203 | 1 | 0.001921 | 0.00048145 | 0 | 0 | 1 | 0.97772 | -0.43007 | 0.4 | 1 | 1.1 | 0.9
216 | 1 | 0.0010465 | 0.00026229 | 0 | 0 | 1 | 0.97783 | -0.4278 | 0.4 | 1 | 1.1 | 0.9
217 | 1 | 0 | 0 | 0 | 0 | 1 | 0.9781 | -0.42242 | 0.4 | 1 | 1.1 | 0.9
208 | 1 | 0.0012182 | 0.00030531 | 0 | 0 | 1 | 0.97727 | -0.43891 | 0.4 | 1 | 1.1 | 0.9
214 | 1 | 0 | 0 | 0 | 0 | 1 | 0.97849 | -0.41482 | 0.4 | 1 | 1.1 | 0.9
205 | 1 | 0.010917 | 0.002736 | 0 | 0 | 1 | 0.97689 | -0.44624 | 0.4 | 1 | 1.1 | 0.9
206 | 1 | 0.0051724 | 0.0012963 | 0 | 0 | 1 | 0.97705 | -0.44322 | 0.4 | 1 | 1.1 | 0.9
211 | 1 | 0.0021866 | 0.00054801 | 0 | 0 | 1 | 0.97842 | -0.41617 | 0.4 | 1 | 1.1 | 0.9
212 | 1 | 0.0015962 | 0.00040004 | 0 | 0 | 1 | 0.97843 | -0.41604 | 0.4 | 1 | 1.1 | 0.9
213 | 1 | 0.0011606 | 0.00029089 | 0 | 0 | 1 | 0.97841 | -0.41641 | 0.4 | 1 | 1.1 | 0.9
223 | 1 | 0.0028479 | 0.00071376 | 0 | 0 | 1 | 0.98854 | -0.21996 | 0.4 | 1 | 1.1 | 0.9
226 | 1 | 0.0034663 | 0.00086874 | 0 | 0 | 1 | 0.98833 | -0.22409 | 0.4 | 1 | 1.1 | 0.9

## generator_data
GEN_BUS | PG | QG | QMAX | QMIN | VG | MBASE | GEN_STATUS | PMAX | PMIN
233 | 0.60913 | 0.15526 | 10 | -10 | 1 | 100 | 1 | 10 | 0

## branch_data
F_BUS | T_BUS | BR_R | BR_X | BR_B | RATE_A | RATE_B | RATE_C | TAP | SHIFT | BR_STATUS | ANGMIN | ANGMAX | P_in | Q_in | P_out | Q_out
1 | 2 | 0.50514 | 0.32329 | 8.4827e-10 | 0 | 0 | 0 | 0 | 0 | 1 | -90 | 90 | -0.033277 | -0.0083447 | 0.033283 | 0.0083486
1 | 3 | 2.4235 | 1.551 | 4.0696e-09 | 0 | 0 | 0 | 0 | 0 | 1 | -90 | 90 | 0.021683 | 0.005439 | -0.021671 | -0.0054314
2 | 4 | 1.8807 | 1.2036 | 3.1582e-09 | 0 | 0 | 0 | 0 | 0 | 1 | -90 | 90 | -0.046283 | -0.011607 | 0.046328 | 0.011635
3 | 5 | 0.51504 | 0.32963 | 8.649e-10 | 0 | 0 | 0 | 0 | 0 | 1 | -90 | 90 | 0.0098338 | 0.0024647 | -0.0098333 | -0.0024645
4 | 9 | 2.7939 | 1.7881 | 4.6916e-09 | 0 | 0 | 0 | 0 | 0 | 1 | -90 | 90 | -0.090707 | -0.022768 | 0.090958 | 0.022929
4 | 10 | 1.0159 | 0.65018 | 1.706e-09 | 0 | 0 | 0 | 0 | 0 | 1 | -90 | 90 | 0.044379 | 0.011134 | -0.044357 | -0.01112
9 | 23 | 0.12741 | 0.081544 | 2.1396e-10 | 0 | 0 | 0 | 0 | 0 | 1 | -90 | 90 | -0.095752 | -0.02413 | 0.095764 | 0.024138
10 | 13 | 0.44094 | 0.2822 | 7.4045e-10 | 0 | 0 | 0 | 0 | 0 | 1 | -90 | 90 | 0.036651 | 0.0091887 | -0.036645 | -0.0091846
23 | 20 | 0.5741 | 0.36742 | 9.6407e-10 | 0 | 0 | 0 | 0 | 0 | 1 | -90 | 90 | -0.10038 | -0.025295 | 0.10044 | 0.025335
13 | 12 | 0.29305 | 0.18755 | 4.9211e-10 | 0 | 0 | 0 | 0 | 0 | 1 | -90 | 90 | 0.020413 | 0.0051165 | -0.020412 | -0.0051157
6 | 7 | 1.4306 | 0.91561 | 2.4024e-09 | 0 | 0 | 0 | 0 | 0 | 1 | -90 | 90 | -0.01986 | -0.0049776 | 0.019867 | 0.0049813
7 | 8 | 1.835 | 1.1744 | 3.0814e-09 | 0 | 0 | 0 | 0 | 0 | 1 | -90 | 90 | -0.031244 | -0.0078328 | 0.031264 | 0.0078452
8 | 27 | 1.1643 | 0.74513 | 1.9551e-09 | 0 | 0 | 0 | 0 | 0 | 1 | -90 | 90 | -0.031264 | -0.0078452 | 0.031276 | 0.007853
27 | 26 | 2.5752 | 1.6481 | 4.3245e-09 | 0 | 0 | 0 | 0 | 0 | 1 | -90 | 90 | -0.035033 | -0.0087944 | 0.035068 | 0.0088163
26 | 25 | 2.6948 | 1.7246 | 4.5252e-09 | 0 | 0 | 0 | 0 | 0 | 1 | -90 | 90 | -0.035068 | -0.0088163 | 0.035104 | 0.0088391
20 | 24 | 3.4071 | 2.1806 | 5.7215e-09 | 0 | 0 | 0 | 0 | 0 | 1 | -90 | 90 | -0.11665 | -0.029397 | 0.11715 | 0.029719
20 | 18 | 0.77541 | 0.49626 | 1.3021e-09 | 0 | 0 | 0 | 0 | 0 | 1 | -90 | 90 | 0.016206 | 0.0040624 | -0.016204 | -0.0040611
14 | 15 | 0.88836 | 0.56855 | 1.4918e-09 | 0 | 0 | 0 | 0 | 0 | 1 | -90 | 90 | 0.029321 | 0.0073737 | -0.029313 | -0.0073684
14 | 16 | 1.5232 | 0.97485 | 2.5579e-09 | 0 | 0 | 0 | 0 | 0 | 1 | -90 | 90 | -0.029321 | -0.0073737 | 0.029336 | 0.0073827
15 | 210 | 0.71586 | 0.45815 | 1.2021e-09 | 0 | 0 | 0 | 0 | 0 | 1 | -90 | 90 | 0.026436 | 0.0066477 | -0.02643 | -0.0066442
15 | 209 | 2.0722 | 1.3262 | 3.4797e-09 | 0 | 0 | 0 | 0 | 0 | 1 | -90 | 90 | 0.0028768 | 0.00072076 | -0.0028767 | -0.00072098
16 | 93 | 3.3145 | 2.1213 | 5.5659e-09 | 0 | 0 | 0 | 0 | 0 | 1 | -90 | 90 | -0.03792 | -0.0095343 | 0.037972 | 0.0095675
16 | 135 | 1.5675 | 1.0032 | 2.6323e-09 | 0 | 0 | 0 | 0 | 0 | 1 | -90 | 90 | 0.0085839 | 0.0021516 | -0.0085826 | -0.0021511
210 | 234 | 1.9557 | 1.2517 | 3.2842e-09 | 0 | 0 | 0 | 0 | 0 | 1 | -90 | 90 | 0.02643 | 0.0066442 | -0.026415 | -0.0066349
93 | 91 | 1.1273 | 0.72146 | 1.893e-09 | 0 | 0 | 0 | 0 | 0 | 1 | -90 | 90 | -0.037972 | -0.0095674 | 0.03799 | 0.0095787
135 | 133 | 0.032477 | 0.020785 | 5.4538e-11 | 0 | 0 | 0 | 0 | 0 | 1 | -90 | 90 | 0.0042925 | 0.0010758 | -0.0042925 | -0.0010758
234 | 214 | 2.4144 | 1.5452 | 4.0545e-09 | 0 | 0 | 0 | 0 | 0 | 1 | -90 | 90 | 0.025262 | 0.0063459 | -0.025245 | -0.0063353
91 | 90 | 0.4708 | 0.30131 | 7.906e-10 | 0 | 0 | 0 | 0 | 0 | 1 | -90 | 90 | -0.039581 | -0.0099775 | 0.03959 | 0.0099826
17 | 18 | 1.4675 | 0.93921 | 2.4643e-09 | 0 | 0 | 0 | 0 | 0 | 1 | -90 | 90 | -0.0068171 | -0.0017085 | 0.0068179 | 0.0017088
19 | 21 | 2.0409 | 1.3061 | 3.4272e-09 | 0 | 0 | 0 | 0 | 0 | 1 | -90 | 90 | 0.042175 | 0.010632 | -0.042135 | -0.010607
19 | 22 | 0.75983 | 0.48629 | 1.276e-09 | 0 | 0 | 0 | 0 | 0 | 1 | -90 | 90 | -0.042175 | -0.010632 | 0.042189 | 0.010641
21 | 29 | 1.9253 | 1.2322 | 3.2331e-09 | 0 | 0 | 0 | 0 | 0 | 1 | -90 | 90 | 0.0035132 | 0.00088024 | -0.0035129 | -0.00088039
21 | 25 | 0.97688 | 0.6252 | 1.6404e-09 | 0 | 0 | 0 | 0 | 0 | 1 | -90 | 90 | 0.038622 | 0.0097268 | -0.038606 | -0.0097167
22 | 104 | 0.42639 | 0.27289 | 7.1603e-10 | 0 | 0 | 0 | 0 | 0 | 1 | -90 | 90 | -0.043835 | -0.011054 | 0.043844 | 0.011059
24 | 117 | 0.53316 | 0.34122 | 1.7907e-09 | 0 | 0 | 0 | 0 | 0 | 1 | -90 | 90 | -0.14275 | -0.036139 | 0.14287 | 0.036214
24 | 116 | 1.4762 | 0.94478 | 2.479e-09 | 0 | 0 | 0 | 0 | 0 | 1 | -90 | 90 | 0.025604 | 0.0064206 | -0.025594 | -0.0064142
29 | 200 | 0.25138 | 0.16088 | 4.2214e-10 | 0 | 0 | 0 | 0 | 0 | 1 | -90 | 90 | 0.0017746 | 0.00044473 | -0.0017746 | -0.00044477
104 | 105 | 0.44408 | 0.28421 | 7.4574e-10 | 0 | 0 | 0 | 0 | 0 | 1 | -90 | 90 | -0.057823 | -0.014563 | 0.057839 | 0.014573
117 | 227 | 0.63508 | 0.40645 | 1.0665e-09 | 0 | 0 | 0 | 0 | 0 | 1 | -90 | 90 | 0.011179 | 0.002802 | -0.011178 | -0.0028015
117 | 228 | 1.0439 | 0.6681 | 1.753e-09 | 0 | 0 | 0 | 0 | 0 | 1 | -90 | 90 | 0.011725 | 0.002939 | -0.011723 | -0.0029382
117 | 69 | 0.21335 | 0.13654 | 1.7914e-09 | 0 | 0 | 0 | 0 | 0 | 1 | -90 | 90 | -0.16578 | -0.041955 | 0.16584 | 0.041995
116 | 65 | 1.1838 | 0.75761 | 1.9879e-09 | 0 | 0 | 0 | 0 | 0 | 1 | -90 | 90 | 0.0011746 | 0.0002942 | -0.0011746 | -0.00029438
105 | 106 | 1.4911 | 0.95433 | 2.504e-09 | 0 | 0 | 0 | 0 | 0 | 1 | -90 | 90 | -0.05984 | -0.015075 | 0.059899 | 0.015112
228 | 235 | 0.34836 | 0.22295 | 5.8499e-10 | 0 | 0 | 0 | 0 | 0 | 1 | -90 | 90 | 0.011723 | 0.0029382 | -0.011723 | -0.002938
69 | 63 | 0.13054 | 0.083545 | 1.0961e-09 | 0 | 0 | 0 | 0 | 0 | 1 | -90 | 90 | -0.17709 | -0.044814 | 0.17713 | 0.044842
30 | 31 | 1.3803 | 0.88341 | 2.3179e-09 | 0 | 0 | 0 | 0 | 0 | 1 | -90 | 90 | -0.01549 | -0.0038822 | 0.015494 | 0.0038843
30 | 32 | 0.68553 | 0.43874 | 1.1512e-09 | 0 | 0 | 0 | 0 | 0 | 1 | -90 | 90 | 0.013252 | 0.0033213 | -0.013251 | -0.0033206
31 | 33 | 0.1574 | 0.10074 | 2.6432e-10 | 0 | 0 | 0 | 0 | 0 | 1 | -90 | 90 | -0.0184 | -0.0046126 | 0.018401 | 0.0046129
32 | 34 | 0.23911 | 0.15303 | 4.0153e-10 | 0 | 0 | 0 | 0 | 0 | 1 | -90 | 90 | 0.011182 | 0.0028021 | -0.011182 | -0.0028019
33 | 151 | 0.32198 | 0.20607 | 5.4069e-10 | 0 | 0 | 0 | 0 | 0 | 1 | -90 | 90 | -0.020872 | -0.0052323 | 0.020873 | 0.0052332
34 | 130 | 1.5281 | 0.978 | 2.5661e-09 | 0 | 0 | 0 | 0 | 0 | 1 | -90 | 90 | 0.0088424 | 0.0022156 | -0.0088411 | -0.002215
151 | 152 | 0.20614 | 0.13193 | 3.4617e-10 | 0 | 0 | 0 | 0 | 0 | 1 | -90 | 90 | -0.023781 | -0.0059619 | 0.023782 | 0.0059627
130 | 132 | 0.79383 | 0.50805 | 1.3331e-09 | 0 | 0 | 0 | 0 | 0 | 1 | -90 | 90 | 0.007021 | 0.001759 | -0.0070206 | -0.0017588
130 | 128 | 1.0923 | 0.69909 | 1.8343e-09 | 0 | 0 | 0 | 0 | 0 | 1 | -90 | 90 | 0.0018201 | 0.00045599 | -0.00182 | -0.00045614
152 | 230 | 0.52818 | 0.33804 | 8.8696e-10 | 0 | 0 | 0 | 0 | 0 | 1 | -90 | 90 | -0.026254 | -0.0065823 | 0.026258 | 0.0065847
132 | 224 | 1.7926 | 1.1473 | 3.0102e-09 | 0 | 0 | 0 | 0 | 0 | 1 | -90 | 90 | 0.0049512 | 0.0012406 | -0.0049507 | -0.0012405
132 | 136 | 0.6525 | 0.4176 | 1.0957e-09 | 0 | 0 | 0 | 0 | 0 | 1 | -90 | 90 | 0.0020694 | 0.00051829 | -0.0020693 | -0.00051838
35 | 36 | 1.7504 | 1.1203 | 2.9395e-09 | 0 | 0 | 0 | 0 | 0 | 1 | -90 | 90 | 0.010613 | 0.00266 | -0.010611 | -0.002659
35 | 37 | 0.12804 | 0.081943 | 2.1501e-10 | 0 | 0 | 0 | 0 | 0 | 1 | -90 | 90 | -0.011957 | -0.002997 | 0.011957 | 0.0029971
36 | 38 | 0.017039 | 0.010905 | 2.8612e-11 | 0 | 0 | 0 | 0 | 0 | 1 | -90 | 90 | 0.0095603 | 0.0023957 | -0.0095603 | -0.0023957
37 | 39 | 3.0099 | 1.9263 | 5.0544e-09 | 0 | 0 | 0 | 0 | 0 | 1 | -90 | 90 | -0.018173 | -0.0045548 | 0.018183 | 0.0045612
38 | 54 | 1.6309 | 1.0438 | 2.7387e-09 | 0 | 0 | 0 | 0 | 0 | 1 | -90 | 90 | 0.0075324 | 0.0018875 | -0.0075314 | -0.0018871
39 | 101 | 0.36336 | 0.23255 | 6.1018e-10 | 0 | 0 | 0 | 0 | 0 | 1 | -90 | 90 | -0.058248 | -0.014656 | 0.058261 | 0.014664
39 | 121 | 2.7437 | 1.7559 | 4.6073e-09 | 0 | 0 | 0 | 0 | 0 | 1 | -90 | 90 | 0.040064 | 0.010095 | -0.040017 | -0.010065
54 | 115 | 2.5827 | 1.6529 | 4.3371e-09 | 0 | 0 | 0 | 0 | 0 | 1 | -90 | 90 | 0.0053831 | 0.001349 | -0.0053823 | -0.0013489
54 | 82 | 1.16 | 0.74242 | 1.948e-09 | 0 | 0 | 0 | 0 | 0 | 1 | -90 | 90 | 0.0021483 | 0.0005381 | -0.0021482 | -0.00053825
101 | 103 | 1.0176 | 0.65126 | 1.7088e-09 | 0 | 0 | 0 | 0 | 0 | 1 | -90 | 90 | -0.1174 | -0.029543 | 0.11755 | 0.02964
101 | 99 | 0.71656 | 0.4586 | 1.2033e-09 | 0 | 0 | 0 | 0 | 0 | 1 | -90 | 90 | 0.059137 | 0.014879 | -0.059109 | -0.014862
121 | 122 | 1.5719 | 1.006 | 2.6396e-09 | 0 | 0 | 0 | 0 | 0 | 1 | -90 | 90 | 0.036453 | 0.0091715 | -0.03643 | -0.0091573
115 | 155 | 0.14623 | 0.093589 | 2.4556e-10 | 0 | 0 | 0 | 0 | 0 | 1 | -90 | 90 | 0.0043956 | 0.0011016 | -0.0043955 | -0.0011016
82 | 81 | 0.92753 | 0.59362 | 1.5576e-09 | 0 | 0 | 0 | 0 | 0 | 1 | -90 | 90 | 0.0010741 | 0.00026905 | -0.0010741 | -0.0002692
103 | 147 | 0.90126 | 0.57681 | 1.5135e-09 | 0 | 0 | 0 | 0 | 0 | 1 | -90 | 90 | -0.11899 | -0.03 | 0.11912 | 0.030088
99 | 100 | 1.4392 | 0.9211 | 2.4168e-09 | 0 | 0 | 0 | 0 | 0 | 1 | -90 | 90 | 0.049579 | 0.012473 | -0.049541 | -0.012449
122 | 123 | 0.79949 | 0.51167 | 1.3426e-09 | 0 | 0 | 0 | 0 | 0 | 1 | -90 | 90 | 0.034546 | 0.0086851 | -0.034536 | -0.0086786
40 | 41 | 0.75901 | 0.48576 | 1.2746e-09 | 0 | 0 | 0 | 0 | 0 | 1 | -90 | 90 | 0.0017195 | 0.00043083 | -0.0017195 | -0.00043094
40 | 42 | 1.2199 | 0.78076 | 2.0486e-09 | 0 | 0 | 0 | 0 | 0 | 1 | -90 | 90 | -0.0030432 | -0.0007626 | 0.0030434 | 0.00076248
42 | 43 | 1.0727 | 0.68654 | 1.8014e-09 | 0 | 0 | 0 | 0 | 0 | 1 | -90 | 90 | -0.0030434 | -0.00076248 | 0.0030435 | 0.00076237
43 | 144 | 1.478 | 0.94591 | 2.4819e-09 | 0 | 0 | 0 | 0 | 0 | 1 | -90 | 90 | -0.0043358 | -0.0010863 | 0.0043361 | 0.0010862
149 | 150 | 2.1858 | 1.3989 | 3.6705e-09 | 0 | 0 | 0 | 0 | 0 | 1 | -90 | 90 | 0.0036869 | 0.00092382 | -0.0036866 | -0.00092396
149 | 74 | 1.0147 | 0.64939 | 1.7039e-09 | 0 | 0 | 0 | 0 | 0 | 1 | -90 | 90 | -0.0036869 | -0.00092382 | 0.003687 | 0.00092375
74 | 72 | 0.081716 | 0.052298 | 1.3722e-10 | 0 | 0 | 0 | 0 | 0 | 1 | -90 | 90 | -0.0068189 | -0.0017087 | 0.0068189 | 0.0017087
144 | 84 | 1.7568 | 1.1243 | 2.9501e-09 | 0 | 0 | 0 | 0 | 0 | 1 | -90 | 90 | -0.01284 | -0.0032177 | 0.012843 | 0.0032194
144 | 142 | 1.6923 | 1.083 | 2.8418e-09 | 0 | 0 | 0 | 0 | 0 | 1 | -90 | 90 | 0.0085042 | 0.0021315 | -0.0085029 | -0.0021309
84 | 157 | 1.5363 | 0.98326 | 2.5799e-09 | 0 | 0 | 0 | 0 | 0 | 1 | -90 | 90 | 0.0094427 | 0.0023664 | -0.0094412 | -0.0023657
84 | 119 | 1.1285 | 0.72225 | 1.8951e-09 | 0 | 0 | 0 | 0 | 0 | 1 | -90 | 90 | -0.022286 | -0.0055858 | 0.022292 | 0.0055896
142 | 143 | 0.47301 | 0.30272 | 7.9431e-10 | 0 | 0 | 0 | 0 | 0 | 1 | -90 | 90 | 0.0046821 | 0.0011733 | -0.004682 | -0.0011733
44 | 45 | 0.57618 | 0.36876 | 9.6757e-10 | 0 | 0 | 0 | 0 | 0 | 1 | -90 | 90 | -0.028026 | -0.0070346 | 0.028031 | 0.0070377
44 | 46 | 1.4237 | 0.91114 | 2.3907e-09 | 0 | 0 | 0 | 0 | 0 | 1 | -90 | 90 | 0.026966 | 0.0067688 | -0.026954 | -0.0067618
45 | 47 | 0.94685 | 0.60599 | 1.59e-09 | 0 | 0 | 0 | 0 | 0 | 1 | -90 | 90 | -0.029041 | -0.0072908 | 0.02905 | 0.0072962
46 | 48 | 0.11967 | 0.076587 | 2.0095e-10 | 0 | 0 | 0 | 0 | 0 | 1 | -90 | 90 | 0.025184 | 0.0063181 | -0.025183 | -0.0063176
47 | 80 | 0.91241 | 0.58394 | 1.5322e-09 | 0 | 0 | 0 | 0 | 0 | 1 | -90 | 90 | -0.030012 | -0.0075373 | 0.030021 | 0.0075429
48 | 118 | 1.5247 | 0.97582 | 2.5604e-09 | 0 | 0 | 0 | 0 | 0 | 1 | -90 | 90 | 0.024223 | 0.006077 | -0.024213 | -0.006071
80 | 123 | 1.0541 | 0.67465 | 1.7702e-09 | 0 | 0 | 0 | 0 | 0 | 1 | -90 | 90 | -0.031052 | -0.0078013 | 0.031063 | 0.0078082
118 | 119 | 0.00067987 | 0.00043512 | 1.1417e-12 | 0 | 0 | 0 | 0 | 0 | 1 | -90 | 90 | 0.023254 | 0.0058305 | -0.023254 | -0.0058305
49 | 50 | 0.27881 | 0.17844 | 2.3409e-09 | 0 | 0 | 0 | 0 | 0 | 1 | -90 | 90 | -0.14958 | -0.038044 | 0.14964 | 0.038086
49 | 51 | 0.064617 | 0.041355 | 5.4255e-10 | 0 | 0 | 0 | 0 | 0 | 1 | -90 | 90 | 0.14635 | 0.037235 | -0.14634 | -0.037226
50 | 52 | 0.27628 | 0.17682 | 2.3198e-09 | 0 | 0 | 0 | 0 | 0 | 1 | -90 | 90 | -0.15343 | -0.039034 | 0.1535 | 0.039078
51 | 53 | 0.3058 | 0.19572 | 2.5676e-09 | 0 | 0 | 0 | 0 | 0 | 1 | -90 | 90 | 0.14321 | 0.036442 | -0.14314 | -0.0364
52 | 137 | 0.077158 | 0.049381 | 6.4785e-10 | 0 | 0 | 0 | 0 | 0 | 1 | -90 | 90 | -0.1535 | -0.039078 | 0.15352 | 0.039091
53 | 153 | 0.2294 | 0.14681 | 7.7044e-10 | 0 | 0 | 0 | 0 | 0 | 1 | -90 | 90 | 0.14149 | 0.035986 | -0.14144 | -0.035954
137 | 138 | 0.097588 | 0.062456 | 8.1938e-10 | 0 | 0 | 0 | 0 | 0 | 1 | -90 | 90 | -0.15478 | -0.039407 | 0.1548 | 0.039423
153 | 154 | 0.81997 | 0.52478 | 1.3769e-09 | 0 | 0 | 0 | 0 | 0 | 1 | -90 | 90 | 0.13991 | 0.035569 | -0.13973 | -0.035459
66 | 146 | 0.36889 | 0.23609 | 3.0973e-09 | 0 | 0 | 0 | 0 | 0 | 1 | -90 | 90 | 0.23147 | 0.0589 | -0.23126 | -0.058765
66 | 62 | 0.28592 | 0.18299 | 2.4007e-09 | 0 | 0 | 0 | 0 | 0 | 1 | -90 | 90 | -0.23147 | -0.0589 | 0.23164 | 0.059005
146 | 147 | 0.65114 | 0.41673 | 2.1869e-09 | 0 | 0 | 0 | 0 | 0 | 1 | -90 | 90 | 0.22739 | 0.057795 | -0.22703 | -0.057564
62 | 64 | 0.36611 | 0.23431 | 3.074e-09 | 0 | 0 | 0 | 0 | 0 | 1 | -90 | 90 | -0.44073 | -0.11199 | 0.44149 | 0.11248
62 | 61 | 0.4511 | 0.2887 | 3.7876e-09 | 0 | 0 | 0 | 0 | 0 | 1 | -90 | 90 | 0.20909 | 0.05299 | -0.20888 | -0.052855
138 | 64 | 0.35384 | 0.22646 | 2.971e-09 | 0 | 0 | 0 | 0 | 0 | 1 | -90 | 90 | -0.16033 | -0.040808 | 0.16043 | 0.04087
154 | 191 | 1.4094 | 0.902 | 2.3667e-09 | 0 | 0 | 0 | 0 | 0 | 1 | -90 | 90 | 0.13973 | 0.035459 | -0.13944 | -0.03527
55 | 57 | 1.4079 | 0.90107 | 2.3643e-09 | 0 | 0 | 0 | 0 | 0 | 1 | -90 | 90 | -0.0016244 | -0.00040713 | 0.0016245 | 0.00040692
57 | 59 | 2.2945 | 1.4685 | 3.853e-09 | 0 | 0 | 0 | 0 | 0 | 1 | -90 | 90 | -0.026524 | -0.0066633 | 0.026542 | 0.0066742
57 | 60 | 1.7587 | 1.1256 | 2.9533e-09 | 0 | 0 | 0 | 0 | 0 | 1 | -90 | 90 | 0.0249 | 0.0062563 | -0.024888 | -0.006249
56 | 58 | 0.0032511 | 0.0020807 | 5.4594e-12 | 0 | 0 | 0 | 0 | 0 | 1 | -90 | 90 | -0.0019998 | -0.00050119 | 0.0019998 | 0.00050119
58 | 107 | 2.8644 | 1.8332 | 4.81e-09 | 0 | 0 | 0 | 0 | 0 | 1 | -90 | 90 | -0.003889 | -0.00097468 | 0.0038895 | 0.00097451
59 | 67 | 2.7402 | 1.7537 | 4.6016e-09 | 0 | 0 | 0 | 0 | 0 | 1 | -90 | 90 | 0.0079341 | 0.0019888 | -0.0079322 | -0.001988
59 | 87 | 1.3041 | 0.83463 | 2.1899e-09 | 0 | 0 | 0 | 0 | 0 | 1 | -90 | 90 | 0.053416 | 0.01349 | -0.053376 | -0.013464
59 | 139 | 0.98839 | 0.63257 | 1.6598e-09 | 0 | 0 | 0 | 0 | 0 | 1 | -90 | 90 | -0.087893 | -0.022153 | 0.087976 | 0.022207
60 | 167 | 1.5833 | 1.0133 | 2.6587e-09 | 0 | 0 | 0 | 0 | 0 | 1 | -90 | 90 | 0.024888 | 0.006249 | -0.024877 | -0.0062424
107 | 108 | 0.50686 | 0.32439 | 8.5115e-10 | 0 | 0 | 0 | 0 | 0 | 1 | -90 | 90 | -0.10084 | -0.025546 | 0.1009 | 0.025582
107 | 109 | 1.1553 | 0.7394 | 1.9401e-09 | 0 | 0 | 0 | 0 | 0 | 1 | -90 | 90 | 0.095411 | 0.024185 | -0.095297 | -0.024112
67 | 134 | 0.19898 | 0.12735 | 3.3414e-10 | 0 | 0 | 0 | 0 | 0 | 1 | -90 | 90 | 0.0079322 | 0.001988 | -0.007932 | -0.001988
87 | 86 | 0.76014 | 0.48649 | 1.2765e-09 | 0 | 0 | 0 | 0 | 0 | 1 | -90 | 90 | 0.051949 | 0.013107 | -0.051927 | -0.013093
139 | 140 | 1.0778 | 0.68978 | 1.8099e-09 | 0 | 0 | 0 | 0 | 0 | 1 | -90 | 90 | -0.090907 | -0.022941 | 0.091004 | 0.023003
167 | 168 | 1.0625 | 0.67998 | 1.7842e-09 | 0 | 0 | 0 | 0 | 0 | 1 | -90 | 90 | 0.022539 | 0.0056564 | -0.022533 | -0.0056528
108 | 166 | 0.4403 | 0.28179 | 7.3937e-10 | 0 | 0 | 0 | 0 | 0 | 1 | -90 | 90 | -0.10227 | -0.025926 | 0.10232 | 0.025958
109 | 141 | 0.4658 | 0.29812 | 7.8221e-10 | 0 | 0 | 0 | 0 | 0 | 1 | -90 | 90 | 0.093823 | 0.023743 | -0.093778 | -0.023715
86 | 88 | 0.50993 | 0.32635 | 8.5631e-10 | 0 | 0 | 0 | 0 | 0 | 1 | -90 | 90 | 0.05041 | 0.012713 | -0.050396 | -0.012704
140 | 141 | 0.44986 | 0.28791 | 7.5544e-10 | 0 | 0 | 0 | 0 | 0 | 1 | -90 | 90 | -0.092348 | -0.02334 | 0.09239 | 0.023367
168 | 73 | 3.0634 | 1.9606 | 5.1443e-09 | 0 | 0 | 0 | 0 | 0 | 1 | -90 | 90 | 0.019857 | 0.0049819 | -0.019843 | -0.0049739
61 | 63 | 0.2957 | 0.18925 | 2.4828e-09 | 0 | 0 | 0 | 0 | 0 | 1 | -90 | 90 | 0.20244 | 0.051242 | -0.20231 | -0.051159
63 | 68 | 2.2188 | 1.42 | 3.7259e-09 | 0 | 0 | 0 | 0 | 0 | 1 | -90 | 90 | 0.025179 | 0.0063169 | -0.025164 | -0.0063076
64 | 233 | 0.065594 | 0.04198 | 5.5075e-10 | 0 | 0 | 0 | 0 | 0 | 1 | -90 | 90 | -0.60191 | -0.15335 | 0.60217 | 0.15351
68 | 232 | 0.65719 | 0.4206 | 1.1036e-09 | 0 | 0 | 0 | 0 | 0 | 1 | -90 | 90 | 0.012907 | 0.0032352 | -0.012906 | -0.0032346
68 | 231 | 1.1715 | 0.74974 | 1.9672e-09 | 0 | 0 | 0 | 0 | 0 | 1 | -90 | 90 | 0.012257 | 0.0030725 | -0.012255 | -0.0030714
147 | 148 | 1.9839 | 1.2697 | 3.3314e-09 | 0 | 0 | 0 | 0 | 0 | 1 | -90 | 90 | 0.10791 | 0.027476 | -0.10766 | -0.027317
70 | 71 | 0.85975 | 0.55024 | 1.4437e-09 | 0 | 0 | 0 | 0 | 0 | 1 | -90 | 90 | -0.012318 | -0.0030873 | 0.01232 | 0.0030881
70 | 72 | 1.3435 | 0.85987 | 2.2562e-09 | 0 | 0 | 0 | 0 | 0 | 1 | -90 | 90 | 0.0096858 | 0.0024275 | -0.0096844 | -0.0024269
71 | 73 | 0.30718 | 0.19659 | 5.1583e-10 | 0 | 0 | 0 | 0 | 0 | 1 | -90 | 90 | -0.014895 | -0.0037335 | 0.014896 | 0.0037339
75 | 76 | 0.097328 | 0.06229 | 1.6344e-10 | 0 | 0 | 0 | 0 | 0 | 1 | -90 | 90 | -0.010845 | -0.002718 | 0.010845 | 0.0027181
75 | 77 | 0.04248 | 0.027187 | 7.1336e-11 | 0 | 0 | 0 | 0 | 0 | 1 | -90 | 90 | 0.0092623 | 0.0023213 | -0.0092623 | -0.0023213
76 | 78 | 0.35131 | 0.22484 | 5.8994e-10 | 0 | 0 | 0 | 0 | 0 | 1 | -90 | 90 | -0.012553 | -0.0031462 | 0.012554 | 0.0031465
77 | 79 | 0.33346 | 0.21341 | 5.5997e-10 | 0 | 0 | 0 | 0 | 0 | 1 | -90 | 90 | 0.0077263 | 0.0019364 | -0.0077261 | -0.0019363
78 | 196 | 1.9152 | 1.2257 | 3.2161e-09 | 0 | 0 | 0 | 0 | 0 | 1 | -90 | 90 | -0.014267 | -0.0035758 | 0.014271 | 0.0035782
79 | 156 | 0.14374 | 0.091996 | 2.4138e-10 | 0 | 0 | 0 | 0 | 0 | 1 | -90 | 90 | 0.0062536 | 0.0015672 | -0.0062535 | -0.0015672
196 | 219 | 2.6737 | 1.7111 | 4.4898e-09 | 0 | 0 | 0 | 0 | 0 | 1 | -90 | 90 | 0.024763 | 0.0062254 | -0.024745 | -0.0062145
196 | 220 | 1.7716 | 1.1338 | 2.975e-09 | 0 | 0 | 0 | 0 | 0 | 1 | -90 | 90 | -0.052655 | -0.013217 | 0.052708 | 0.013251
196 | 189 | 0.41367 | 0.26475 | 6.9467e-10 | 0 | 0 | 0 | 0 | 0 | 1 | -90 | 90 | 0.013621 | 0.0034135 | -0.013621 | -0.0034131
156 | 131 | 0.221 | 0.14144 | 3.7113e-10 | 0 | 0 | 0 | 0 | 0 | 1 | -90 | 90 | 0.0033481 | 0.00083904 | -0.0033481 | -0.00083906
219 | 164 | 1.5385 | 0.98464 | 2.5836e-09 | 0 | 0 | 0 | 0 | 0 | 1 | -90 | 90 | 0.022983 | 0.005773 | -0.022974 | -0.0057676
220 | 179 | 0.48888 | 0.31289 | 8.2097e-10 | 0 | 0 | 0 | 0 | 0 | 1 | -90 | 90 | -0.053453 | -0.013438 | 0.053468 | 0.013447
189 | 194 | 2.3484 | 1.503 | 3.9436e-09 | 0 | 0 | 0 | 0 | 0 | 1 | -90 | 90 | 0.0083812 | 0.0021009 | -0.0083794 | -0.0021001
189 | 186 | 1.2434 | 0.7958 | 2.0881e-09 | 0 | 0 | 0 | 0 | 0 | 1 | -90 | 90 | 0.0052394 | 0.0013122 | -0.005239 | -0.0013122
131 | 129 | 0.36533 | 0.23381 | 6.1348e-10 | 0 | 0 | 0 | 0 | 0 | 1 | -90 | 90 | 0.0017122 | 0.00042908 | -0.0017122 | -0.00042913
157 | 173 | 0.57154 | 0.36578 | 9.5976e-10 | 0 | 0 | 0 | 0 | 0 | 1 | -90 | 90 | 0.008621 | 0.0021601 | -0.0086206 | -0.0021599
85 | 136 | 1.7361 | 1.1111 | 2.9155e-09 | 0 | 0 | 0 | 0 | 0 | 1 | -90 | 90 | -0.0020693 | -0.00051861 | 0.0020693 | 0.00051838
173 | 174 | 0.87945 | 0.56285 | 1.4768e-09 | 0 | 0 | 0 | 0 | 0 | 1 | -90 | 90 | 0.007785 | 0.0019505 | -0.0077844 | -0.0019503
88 | 89 | 0.72192 | 0.46203 | 1.2123e-09 | 0 | 0 | 0 | 0 | 0 | 1 | -90 | 90 | 0.04866 | 0.012268 | -0.048641 | -0.012257
89 | 92 | 0.35399 | 0.22655 | 5.9444e-10 | 0 | 0 | 0 | 0 | 0 | 1 | -90 | 90 | 0.042484 | 0.010714 | -0.042477 | -0.010709
89 | 97 | 0.97629 | 0.62483 | 1.6395e-09 | 0 | 0 | 0 | 0 | 0 | 1 | -90 | 90 | 0.006157 | 0.0015428 | -0.0061566 | -0.0015427
92 | 90 | 0.4353 | 0.27859 | 7.3099e-10 | 0 | 0 | 0 | 0 | 0 | 1 | -90 | 90 | 0.041072 | 0.010357 | -0.041064 | -0.010352
97 | 95 | 1.8432 | 1.1796 | 3.0952e-09 | 0 | 0 | 0 | 0 | 0 | 1 | -90 | 90 | 0.0042826 | 0.001073 | -0.0042822 | -0.0010731
95 | 94 | 0.53121 | 0.33998 | 8.9205e-10 | 0 | 0 | 0 | 0 | 0 | 1 | -90 | 90 | 0.0025533 | 0.00063977 | -0.0025533 | -0.00063983
94 | 96 | 0.57319 | 0.36684 | 9.6254e-10 | 0 | 0 | 0 | 0 | 0 | 1 | -90 | 90 | 0.0013043 | 0.0003268 | -0.0013043 | -0.00032689
100 | 102 | 0.53169 | 0.34028 | 8.9285e-10 | 0 | 0 | 0 | 0 | 0 | 1 | -90 | 90 | 0.047173 | 0.011855 | -0.04716 | -0.011847
102 | 120 | 0.53171 | 0.34029 | 8.9288e-10 | 0 | 0 | 0 | 0 | 0 | 1 | -90 | 90 | 0.04479 | 0.011253 | -0.044779 | -0.011246
120 | 221 | 0.53148 | 0.34015 | 8.925e-10 | 0 | 0 | 0 | 0 | 0 | 1 | -90 | 90 | 0.042411 | 0.010652 | -0.0424 | -0.010646
221 | 222 | 1.6978 | 1.0866 | 2.8511e-09 | 0 | 0 | 0 | 0 | 0 | 1 | -90 | 90 | 0.040033 | 0.010053 | -0.040004 | -0.010034
148 | 165 | 0.34427 | 0.22033 | 5.7811e-10 | 0 | 0 | 0 | 0 | 0 | 1 | -90 | 90 | 0.10628 | 0.026972 | -0.10624 | -0.026945
106 | 124 | 1.9675 | 1.2592 | 3.3039e-09 | 0 | 0 | 0 | 0 | 0 | 1 | -90 | 90 | -0.064994 | -0.016389 | 0.065085 | 0.016446
124 | 125 | 0.8123 | 0.51987 | 1.3641e-09 | 0 | 0 | 0 | 0 | 0 | 1 | -90 | 90 | -0.06865 | -0.01734 | 0.068691 | 0.017366
125 | 126 | 1.4387 | 0.9208 | 2.416e-09 | 0 | 0 | 0 | 0 | 0 | 1 | -90 | 90 | -0.077772 | -0.019642 | 0.077867 | 0.019702
125 | 127 | 0.69197 | 0.44286 | 1.162e-09 | 0 | 0 | 0 | 0 | 0 | 1 | -90 | 90 | 0.0090811 | 0.0022761 | -0.0090805 | -0.0022758
166 | 165 | 0.10905 | 0.069791 | 1.8312e-10 | 0 | 0 | 0 | 0 | 0 | 1 | -90 | 90 | -0.10375 | -0.026317 | 0.10377 | 0.026325
110 | 111 | 2.2383 | 1.4325 | 3.7587e-09 | 0 | 0 | 0 | 0 | 0 | 1 | -90 | 90 | 0.0041335 | 0.0010356 | -0.0041331 | -0.0010357
110 | 112 | 1.4348 | 0.91825 | 2.4094e-09 | 0 | 0 | 0 | 0 | 0 | 1 | -90 | 90 | -0.0045241 | -0.0011335 | 0.0045244 | 0.0011335
111 | 113 | 1.5834 | 1.0134 | 2.659e-09 | 0 | 0 | 0 | 0 | 0 | 1 | -90 | 90 | 0.0032878 | 0.00082382 | -0.0032876 | -0.00082396
112 | 114 | 1.9917 | 1.2747 | 3.3447e-09 | 0 | 0 | 0 | 0 | 0 | 1 | -90 | 90 | -0.0051086 | -0.0012799 | 0.0051092 | 0.0012799
114 | 171 | 3.0755 | 1.9683 | 5.1646e-09 | 0 | 0 | 0 | 0 | 0 | 1 | -90 | 90 | -0.0051092 | -0.0012799 | 0.0051101 | 0.00128
175 | 172 | 5.7118 | 3.6555 | 9.5916e-09 | 0 | 0 | 0 | 0 | 0 | 1 | -90 | 90 | 0.0066235 | 0.0016593 | -0.0066208 | -0.0016585
175 | 174 | 0.45985 | 0.2943 | 7.7221e-10 | 0 | 0 | 0 | 0 | 0 | 1 | -90 | 90 | -0.0074837 | -0.0018749 | 0.007484 | 0.001875
172 | 170 | 0.040547 | 0.02595 | 6.809e-11 | 0 | 0 | 0 | 0 | 0 | 1 | -90 | 90 | 0.0062593 | 0.0015679 | -0.0062593 | -0.0015679
171 | 169 | 1.5607 | 0.99888 | 2.6209e-09 | 0 | 0 | 0 | 0 | 0 | 1 | -90 | 90 | -0.005477 | -0.0013719 | 0.0054775 | 0.001372
169 | 170 | 1.6891 | 1.081 | 2.8365e-09 | 0 | 0 | 0 | 0 | 0 | 1 | -90 | 90 | -0.0057254 | -0.0014341 | 0.005726 | 0.0014342
222 | 223 | 0.0070889 | 0.0045369 | 1.1904e-11 | 0 | 0 | 0 | 0 | 0 | 1 | -90 | 90 | 0.037531 | 0.0094144 | -0.037531 | -0.0094143
126 | 191 | 0.90281 | 0.5778 | 1.5161e-09 | 0 | 0 | 0 | 0 | 0 | 1 | -90 | 90 | -0.077867 | -0.019702 | 0.077926 | 0.01974
127 | 197 | 1.4837 | 0.94957 | 2.4915e-09 | 0 | 0 | 0 | 0 | 0 | 1 | -90 | 90 | 0.0064622 | 0.0016196 | -0.0064616 | -0.0016194
191 | 180 | 1.5128 | 0.96821 | 2.5404e-09 | 0 | 0 | 0 | 0 | 0 | 1 | -90 | 90 | 0.061513 | 0.01553 | -0.061452 | -0.015491
197 | 198 | 0.54555 | 0.34915 | 9.1613e-10 | 0 | 0 | 0 | 0 | 0 | 1 | -90 | 90 | 0.0054432 | 0.0013642 | -0.0054431 | -0.0013642
180 | 178 | 0.14273 | 0.091348 | 2.3969e-10 | 0 | 0 | 0 | 0 | 0 | 1 | -90 | 90 | 0.059531 | 0.01501 | -0.059526 | -0.015006
187 | 185 | 1.7064 | 1.0921 | 2.8655e-09 | 0 | 0 | 0 | 0 | 0 | 1 | -90 | 90 | -0.0023174 | -0.00058079 | 0.0023175 | 0.00058057
185 | 184 | 1.5446 | 0.98854 | 2.5938e-09 | 0 | 0 | 0 | 0 | 0 | 1 | -90 | 90 | -0.0033716 | -0.00084477 | 0.0033718 | 0.00084464
224 | 225 | 0.60086 | 0.38455 | 1.009e-09 | 0 | 0 | 0 | 0 | 0 | 1 | -90 | 90 | 0.003343 | 0.00083759 | -0.0033429 | -0.00083764
225 | 161 | 1.1342 | 0.72586 | 1.9045e-09 | 0 | 0 | 0 | 0 | 0 | 1 | -90 | 90 | 0.0017663 | 0.00044251 | -0.0017663 | -0.00044268
143 | 145 | 0.86449 | 0.55327 | 1.4517e-09 | 0 | 0 | 0 | 0 | 0 | 1 | -90 | 90 | 0.0032547 | 0.00081562 | -0.0032546 | -0.0008157
230 | 229 | 0.52818 | 0.33804 | 8.8696e-10 | 0 | 0 | 0 | 0 | 0 | 1 | -90 | 90 | -0.028733 | -0.007205 | 0.028738 | 0.0072079
229 | 226 | 0.0005658 | 0.00036211 | 9.5012e-13 | 0 | 0 | 0 | 0 | 0 | 1 | -90 | 90 | -0.03121 | -0.0078275 | 0.03121 | 0.0078275
158 | 159 | 0.51508 | 0.32965 | 8.6496e-10 | 0 | 0 | 0 | 0 | 0 | 1 | -90 | 90 | 0.0018205 | 0.00045618 | -0.0018205 | -0.00045625
158 | 160 | 1.0874 | 0.69594 | 1.8261e-09 | 0 | 0 | 0 | 0 | 0 | 1 | -90 | 90 | -0.0033099 | -0.00082948 | 0.0033101 | 0.00082938
160 | 163 | 0.38945 | 0.24925 | 6.54e-10 | 0 | 0 | 0 | 0 | 0 | 1 | -90 | 90 | 0.018078 | 0.0045387 | -0.018077 | -0.0045379
160 | 164 | 1.1051 | 0.70723 | 1.8557e-09 | 0 | 0 | 0 | 0 | 0 | 1 | -90 | 90 | -0.021388 | -0.0053681 | 0.021394 | 0.0053714
163 | 195 | 1.6071 | 1.0285 | 2.6988e-09 | 0 | 0 | 0 | 0 | 0 | 1 | -90 | 90 | 0.018077 | 0.0045379 | -0.018071 | -0.0045345
162 | 201 | 2.822 | 1.8061 | 4.7388e-09 | 0 | 0 | 0 | 0 | 0 | 1 | -90 | 90 | 0.013799 | 0.0034609 | -0.013793 | -0.0034576
162 | 202 | 0.50445 | 0.32285 | 8.4711e-10 | 0 | 0 | 0 | 0 | 0 | 1 | -90 | 90 | -0.013799 | -0.0034609 | 0.0138 | 0.0034615
201 | 193 | 1.2847 | 0.82221 | 2.1574e-09 | 0 | 0 | 0 | 0 | 0 | 1 | -90 | 90 | 0.011887 | 0.0029797 | -0.011885 | -0.0029787
202 | 218 | 1.5788 | 1.0104 | 2.6513e-09 | 0 | 0 | 0 | 0 | 0 | 1 | -90 | 90 | -0.0138 | -0.0034615 | 0.013804 | 0.0034633
195 | 218 | 1.897 | 1.2141 | 3.1856e-09 | 0 | 0 | 0 | 0 | 0 | 1 | -90 | 90 | 0.015336 | 0.0038489 | -0.015331 | -0.0038461
193 | 192 | 2.795 | 1.7888 | 4.6935e-09 | 0 | 0 | 0 | 0 | 0 | 1 | -90 | 90 | 0.011885 | 0.0029787 | -0.01188 | -0.0029763
176 | 177 | 0.512 | 0.32768 | 8.5978e-10 | 0 | 0 | 0 | 0 | 0 | 1 | -90 | 90 | 0.056001 | 0.014095 | -0.055983 | -0.014084
176 | 178 | 2.019 | 1.2922 | 3.3905e-09 | 0 | 0 | 0 | 0 | 0 | 1 | -90 | 90 | -0.057516 | -0.014475 | 0.057589 | 0.014521
177 | 179 | 0.51929 | 0.33235 | 8.7203e-10 | 0 | 0 | 0 | 0 | 0 | 1 | -90 | 90 | 0.054185 | 0.013633 | -0.054168 | -0.013623
181 | 182 | 8.1933 | 5.2437 | 1.3759e-08 | 0 | 0 | 0 | 0 | 0 | 1 | -90 | 90 | -0.0025765 | -0.00064574 | 0.0025771 | 0.00064479
182 | 183 | 1.3637 | 0.87274 | 2.2899e-09 | 0 | 0 | 0 | 0 | 0 | 1 | -90 | 90 | -0.0042878 | -0.0010735 | 0.0042881 | 0.0010735
183 | 190 | 4.4673 | 2.859 | 7.5017e-09 | 0 | 0 | 0 | 0 | 0 | 1 | -90 | 90 | -0.0055945 | -0.0014009 | 0.005596 | 0.0014012
190 | 192 | 1.8671 | 1.1949 | 3.1353e-09 | 0 | 0 | 0 | 0 | 0 | 1 | -90 | 90 | -0.0076979 | -0.0019279 | 0.0076991 | 0.0019284
184 | 186 | 1.0058 | 0.64374 | 1.6891e-09 | 0 | 0 | 0 | 0 | 0 | 1 | -90 | 90 | -0.0045303 | -0.001135 | 0.0045305 | 0.001135
186 | 188 | 2.2234 | 1.423 | 3.7337e-09 | 0 | 0 | 0 | 0 | 0 | 1 | -90 | 90 | 0.00070852 | 0.00017721 | -0.00070851 | -0.00017757
203 | 216 | 5.0579 | 3.2371 | 8.4936e-09 | 0 | 0 | 0 | 0 | 0 | 1 | -90 | 90 | -0.001921 | -0.00048146 | 0.0019212 | 0.00048078
216 | 217 | 1.1364 | 0.72728 | 1.9083e-09 | 0 | 0 | 0 | 0 | 0 | 1 | -90 | 90 | -0.020289 | -0.0050889 | 0.020294 | 0.0050921
216 | 208 | 2.7504 | 1.7603 | 4.6187e-09 | 0 | 0 | 0 | 0 | 0 | 1 | -90 | 90 | 0.017321 | 0.0043459 | -0.017312 | -0.0043404
217 | 214 | 1.6077 | 1.0289 | 2.6997e-09 | 0 | 0 | 0 | 0 | 0 | 1 | -90 | 90 | -0.020294 | -0.0050921 | 0.020301 | 0.0050965
208 | 206 | 1.1448 | 0.73267 | 1.9224e-09 | 0 | 0 | 0 | 0 | 0 | 1 | -90 | 90 | 0.016094 | 0.0040351 | -0.01609 | -0.0040332
214 | 212 | 1.0535 | 0.67426 | 1.7692e-09 | 0 | 0 | 0 | 0 | 0 | 1 | -90 | 90 | 0.0049437 | 0.0012388 | -0.0049434 | -0.0012388
205 | 206 | 1.185 | 0.75842 | 1.99e-09 | 0 | 0 | 0 | 0 | 0 | 1 | -90 | 90 | -0.010916 | -0.002736 | 0.010918 | 0.0027368
211 | 212 | 0.1661 | 0.10631 | 2.7893e-10 | 0 | 0 | 0 | 0 | 0 | 1 | -90 | 90 | -0.0033472 | -0.00083878 | 0.0033472 | 0.00083877
211 | 213 | 0.90513 | 0.57928 | 1.52e-09 | 0 | 0 | 0 | 0 | 0 | 1 | -90 | 90 | 0.0011606 | 0.00029075 | -0.0011606 | -0.00029089
223 | 226 | 0.52061 | 0.33319 | 8.7425e-10 | 0 | 0 | 0 | 0 | 0 | 1 | -90 | 90 | 0.034683 | 0.0087006 | -0.034676 | -0.0086963