## bus_data
BUS_I | BUS_TYPE | Pd | Qd | Gs | Bs | area | Vm | Va | baseKV | zone | Vmax | Vmin
1 | 1 | 0.023684 | 0.0059358 | 0 | 0 | 1 | 0.97855 | -0.41142 | 0.4 | 1 | 1.1 | 0.9
2 | 1 | 0.010967 | 0.0027486 | 0 | 0 | 1 | 0.97577 | -0.46594 | 0.4 | 1 | 1.1 | 0.9
3 | 1 | 0 | 0 | 0 | 0 | 1 | 0.98158 | -0.35229 | 0.4 | 1 | 1.1 | 0.9
4 | 1 | 0 | 0 | 0 | 0 | 1 | 0.97495 | -0.48201 | 0.4 | 1 | 1.1 | 0.9
5 | 1 | 0 | 0 | 0 | 0 | 1 | 0.98465 | -0.29273 | 0.4 | 1 | 1.1 | 0.9
6 | 1 | 0.023922 | 0.0059953 | 0 | 0 | 1 | 0.98101 | -0.36357 | 0.4 | 1 | 1.1 | 0.9
8 | 1 | 0.03506 | 0.0087869 | 0 | 0 | 1 | 0.97372 | -0.50636 | 0.4 | 1 | 1.1 | 0.9
9 | 1 | 0 | 0 | 0 | 0 | 1 | 0.98414 | -0.30269 | 0.4 | 1 | 1.1 | 0.9
10 | 1 | 0.0091219 | 0.0022862 | 0 | 0 | 1 | 0.98702 | -0.24704 | 0.4 | 1 | 1.1 | 0.9
7 | 1 | 0 | 0 | 0 | 0 | 1 | 0.99872 | -0.024509 | 0.4 | 1 | 1.1 | 0.9
28 | 1 | 0 | 0 | 0 | 0 | 1 | 0.99951 | -0.0093179 | 0.4 | 1 | 1.1 | 0.9
23 | 1 | 0.0087057 | 0.0021819 | 0 | 0 | 1 | 0.99612 | -0.074325 | 0.4 | 1 | 1.1 | 0.9
45 | 1 | 0 | 0 | 0 | 0 | 1 | 0.97314 | -0.51783 | 0.4 | 1 | 1.1 | 0.9
32 | 1 | 0.0013177 | 0.00033025 | 0 | 0 | 1 | 0.98375 | -0.31027 | 0.4 | 1 | 1.1 | 0.9
37 | 1 | 0.0069586 | 0.001744 | 0 | 0 | 1 | 0.9901 | -0.18783 | 0.4 | 1 | 1.1 | 0.9
27 | 3 | 0 | 0 | 0 | 0 | 1 | 1 | 0 | 0.4 | 1 | 1.1 | 0.9
39 | 1 | 0.0089272 | 0.0022374 | 0 | 0 | 1 | 0.99586 | -0.07801 | 0.4 | 1 | 1.1 | 0.9
48 | 1 | 0.0084276 | 0.0021122 | 0 | 0 | 1 | 0.99983 | -0.0032767 | 0.4 | 1 | 1.1 | 0.9
49 | 1 | 0.0030022 | 0.00075243 | 0 | 0 | 1 | 0.99946 | -0.010389 | 0.4 | 1 | 1.1 | 0.9
22 | 1 | 0.0024906 | 0.00062421 | 0 | 0 | 1 | 0.99552 | -0.085867 | 0.4 | 1 | 1.1 | 0.9
43 | 1 | 0 | 0 | 0 | 0 | 1 | 0.97303 | -0.51998 | 0.4 | 1 | 1.1 | 0.9
33 | 1 | 0.0059809 | 0.0014989 | 0 | 0 | 1 | 0.9837 | -0.31129 | 0.4 | 1 | 1.1 | 0.9
38 | 1 | 0 | 0 | 0 | 0 | 1 | 0.99394 | -0.11447 | 0.4 | 1 | 1.1 | 0.9
12 | 1 | 0.00207 | 0.00051879 | 0 | 0 | 1 | 0.97363 | -0.50767 | 0.4 | 1 | 1.1 | 0.9
13 | 1 | 0.00049275 | 0.00012349 | 0 | 0 | 1 | 0.97361 | -0.50807 | 0.4 | 1 | 1.1 | 0.9
14 | 1 | 0 | 0 | 0 | 0 | 1 | 0.97372 | -0.50603 | 0.4 | 1 | 1.1 | 0.9
15 | 1 | 0.00084895 | 0.00021277 | 0 | 0 | 1 | 0.97361 | -0.5081 | 0.4 | 1 | 1.1 | 0.9
16 | 1 | 0 | 0 | 0 | 0 | 1 | 0.9728 | -0.5241 | 0.4 | 1 | 1.1 | 0.9
17 | 1 | 0.00084063 | 0.00021068 | 0 | 0 | 1 | 0.97432 | -0.49422 | 0.4 | 1 | 1.1 | 0.9
19 | 1 | 0.0059657 | 0.0014952 | 0 | 0 | 1 | 0.97244 | -0.53115 | 0.4 | 1 | 1.1 | 0.9
21 | 1 | 0.0035678 | 0.00089417 | 0 | 0 | 1 | 0.97511 | -0.47867 | 0.4 | 1 | 1.1 | 0.9
75 | 1 | 0.005389 | 0.0013506 | 0 | 0 | 1 | 0.97232 | -0.53362 | 0.4 | 1 | 1.1 | 0.9
20 | 1 | 0.0058632 | 0.0014695 | 0 | 0 | 1 | 0.99174 | -0.15627 | 0.4 | 1 | 1.1 | 0.9
35 | 1 | 0 | 0 | 0 | 0 | 1 | 0.9918 | -0.15509 | 0.4 | 1 | 1.1 | 0.9
98 | 1 | 0.0037457 | 0.00093876 | 0 | 0 | 1 | 0.97621 | -0.45707 | 0.4 | 1 | 1.1 | 0.9
89 | 1 | 0.0026087 | 0.0006538 | 0 | 0 | 1 | 0.97681 | -0.44528 | 0.4 | 1 | 1.1 | 0.9
87 | 1 | 0.0028241 | 0.00070779 | 0 | 0 | 1 | 0.97686 | -0.44439 | 0.4 | 1 | 1.1 | 0.9
73 | 1 | 0.005767 | 0.0014453 | 0 | 0 | 1 | 0.97204 | -0.53913 | 0.4 | 1 | 1.1 | 0.9
57 | 1 | 0.0046201 | 0.0011579 | 0 | 0 | 1 | 0.99047 | -0.18056 | 0.4 | 1 | 1.1 | 0.9
99 | 1 | 0.0036257 | 0.00090869 | 0 | 0 | 1 | 0.9771 | -0.43959 | 0.4 | 1 | 1.1 | 0.9
88 | 1 | 0.0026503 | 0.00066423 | 0 | 0 | 1 | 0.97695 | -0.44257 | 0.4 | 1 | 1.1 | 0.9
24 | 1 | 0 | 0 | 0 | 0 | 1 | 0.99371 | -0.12067 | 0.4 | 1 | 1.1 | 0.9
26 | 1 | 0.043634 | 0.010936 | 0 | 0 | 1 | 0.99212 | -0.15154 | 0.4 | 1 | 1.1 | 0.9
25 | 1 | 0 | 0 | 0 | 0 | 1 | 0.97383 | -0.50342 | 0.4 | 1 | 1.1 | 0.9
29 | 1 | 0.021672 | 0.0054315 | 0 | 0 | 1 | 0.97452 | -0.48984 | 0.4 | 1 | 1.1 | 0.9
30 | 1 | 0.068634 | 0.017201 | 0 | 0 | 1 | 0.9719 | -0.5416 | 0.4 | 1 | 1.1 | 0.9
31 | 1 | 0.03143 | 0.007877 | 0 | 0 | 1 | 0.9919 | -0.15565 | 0.4 | 1 | 1.1 | 0.9
47 | 1 | 0.0026107 | 0.0006543 | 0 | 0 | 1 | 0.97622 | -0.45658 | 0.4 | 1 | 1.1 | 0.9
50 | 1 | 0 | 0 | 0 | 0 | 1 | 0.97846 | -0.41275 | 0.4 | 1 | 1.1 | 0.9
34 | 1 | 0.0067755 | 0.0016981 | 0 | 0 | 1 | 0.9836 | -0.31318 | 0.4 | 1 | 1.1 | 0.9
67 | 1 | 0.0048328 | 0.0012112 | 0 | 0 | 1 | 0.98954 | -0.19828 | 0.4 | 1 | 1.1 | 0.9
40 | 1 | 0.004779 | 0.0011977 | 0 | 0 | 1 | 0.9725 | -0.53042 | 0.4 | 1 | 1.1 | 0.9
41 | 1 | 0.0052769 | 0.0013225 | 0 | 0 | 1 | 0.97255 | -0.52941 | 0.4 | 1 | 1.1 | 0.9
42 | 1 | 0.0022584 | 0.000566 | 0 | 0 | 1 | 0.97246 | -0.53121 | 0.4 | 1 | 1.1 | 0.9
51 | 1 | 0 | 0 | 0 | 0 | 1 | 0.97902 | -0.40175 | 0.4 | 1 | 1.1 | 0.9
55 | 1 | 0.0085211 | 0.0021356 | 0 | 0 | 1 | 0.97887 | -0.40468 | 0.4 | 1 | 1.1 | 0.9
53 | 1 | 0 | 0 | 0 | 0 | 1 | 0.98156 | -0.35236 | 0.4 | 1 | 1.1 | 0.9
54 | 1 | 0.0092697 | 0.0023232 | 0 | 0 | 1 | 0.97872 | -0.40755 | 0.4 | 1 | 1.1 | 0.9
76 | 1 | 0 | 0 | 0 | 0 | 1 | 0.98257 | -0.33274 | 0.4 | 1 | 1.1 | 0.9
77 | 1 | 0.0015785 | 0.0003956 | 0 | 0 | 1 | 0.98146 | -0.35416 | 0.4 | 1 | 1.1 | 0.9
58 | 1 | 0.0061176 | 0.0015332 | 0 | 0 | 1 | 0.97849 | -0.4121 | 0.4 | 1 | 1.1 | 0.9
56 | 1 | 0.0041759 | 0.0010466 | 0 | 0 | 1 | 0.97847 | -0.41248 | 0.4 | 1 | 1.1 | 0.9
81 | 1 | 0.0061346 | 0.0015375 | 0 | 0 | 1 | 0.9824 | -0.33594 | 0.4 | 1 | 1.1 | 0.9
80 | 1 | 0.002748 | 0.0006887 | 0 | 0 | 1 | 0.98329 | -0.31865 | 0.4 | 1 | 1.1 | 0.9
109 | 1 | 0.0016108 | 0.0004037 | 0 | 0 | 1 | 0.98143 | -0.35493 | 0.4 | 1 | 1.1 | 0.9
68 | 1 | 0.0030439 | 0.00076287 | 0 | 0 | 1 | 0.98798 | -0.22824 | 0.4 | 1 | 1.1 | 0.9
59 | 1 | 0.0016116 | 0.0004039 | 0 | 0 | 1 | 0.98577 | -0.2709 | 0.4 | 1 | 1.1 | 0.9
60 | 1 | 0.0023682 | 0.00059353 | 0 | 0 | 1 | 0.98572 | -0.27176 | 0.4 | 1 | 1.1 | 0.9
61 | 1 | 0 | 0 | 0 | 0 | 1 | 0.98581 | -0.27003 | 0.4 | 1 | 1.1 | 0.9
62 | 1 | 0 | 0 | 0 | 0 | 1 | 0.98478 | -0.28993 | 0.4 | 1 | 1.1 | 0.9
63 | 1 | 0.002747 | 0.00068847 | 0 | 0 | 1 | 0.98639 | -0.25885 | 0.4 | 1 | 1.1 | 0.9
64 | 1 | 0.0015777 | 0.00039541 | 0 | 0 | 1 | 0.98461 | -0.29317 | 0.4 | 1 | 1.1 | 0.9
65 | 1 | 0.0022954 | 0.00057527 | 0 | 0 | 1 | 0.98435 | -0.29827 | 0.4 | 1 | 1.1 | 0.9
66 | 1 | 0.0026807 | 0.00067184 | 0 | 0 | 1 | 0.98646 | -0.25761 | 0.4 | 1 | 1.1 | 0.9
78 | 1 | 0.0028085 | 0.00070387 | 0 | 0 | 1 | 0.98457 | -0.29398 | 0.4 | 1 | 1.1 | 0.9
82 | 1 | 0 | 0 | 0 | 0 | 1 | 0.98704 | -0.24642 | 0.4 | 1 | 1.1 | 0.9
79 | 1 | 0.0016133 | 0.00040434 | 0 | 0 | 1 | 0.98455 | -0.29446 | 0.4 | 1 | 1.1 | 0.9
83 | 1 | 0.0022465 | 0.00056303 | 0 | 0 | 1 | 0.98568 | -0.27263 | 0.4 | 1 | 1.1 | 0.9
70 | 1 | 0.003051 | 0.00076465 | 0 | 0 | 1 | 0.9874 | -0.23936 | 0.4 | 1 | 1.1 | 0.9
69 | 1 | 0.0030062 | 0.00075343 | 0 | 0 | 1 | 0.98788 | -0.23012 | 0.4 | 1 | 1.1 | 0.9
71 | 1 | 0.0062656 | 0.0015703 | 0 | 0 | 1 | 0.97204 | -0.5392 | 0.4 | 1 | 1.1 | 0.9
72 | 1 | 0.0028724 | 0.0007199 | 0 | 0 | 1 | 0.97196 | -0.54079 | 0.4 | 1 | 1.1 | 0.9
74 | 1 | 0.0033995 | 0.000852 | 0 | 0 | 1 | 0.97189 | -0.54207 | 0.4 | 1 | 1.1 | 0.9
84 | 1 | 0.0017141 | 0.0004296 | 0 | 0 | 1 | 0.98411 | -0.30291 | 0.4 | 1 | 1.1 | 0.9
85 | 1 | 0.0024413 | 0.00061185 | 0 | 0 | 1 | 0.98361 | -0.31261 | 0.4 | 1 | 1.1 | 0.9
86 | 1 | 0.0032302 | 0.00080955 | 0 | 0 | 1 | 0.9834 | -0.31662 | 0.4 | 1 | 1.1 | 0.9
104 | 1 | 0 | 0 | 0 | 0 | 1 | 0.98164 | -0.35083 | 0.4 | 1 | 1.1 | 0.9
105 | 1 | 0 | 0 | 0 | 0 | 1 | 0.9816 | -0.35163 | 0.4 | 1 | 1.1 | 0.9
106 | 1 | 0.0070507 | 0.0017671 | 0 | 0 | 1 | 0.9816 | -0.35171 | 0.4 | 1 | 1.1 | 0.9
103 | 1 | 0 | 0 | 0 | 0 | 1 | 0.98088 | -0.36579 | 0.4 | 1 | 1.1 | 0.9
90 | 1 | 0.0027458 | 0.00068816 | 0 | 0 | 1 | 0.97713 | -0.43912 | 0.4 | 1 | 1.1 | 0.9
91 | 1 | 0 | 0 | 0 | 0 | 1 | 0.97743 | -0.43314 | 0.4 | 1 | 1.1 | 0.9
100 | 1 | 0.0029966 | 0.00075103 | 0 | 0 | 1 | 0.97792 | -0.42351 | 0.4 | 1 | 1.1 | 0.9
101 | 1 | 0 | 0 | 0 | 0 | 1 | 0.97841 | -0.41382 | 0.4 | 1 | 1.1 | 0.9
92 | 1 | 0.0026224 | 0.00065724 | 0 | 0 | 1 | 0.97798 | -0.42229 | 0.4 | 1 | 1.1 | 0.9
93 | 1 | 0.00096896 | 0.00024285 | 0 | 0 | 1 | 0.97803 | -0.42137 | 0.4 | 1 | 1.1 | 0.9
94 | 1 | 0.00052841 | 0.00013243 | 0 | 0 | 1 | 0.97798 | -0.42238 | 0.4 | 1 | 1.1 | 0.9
95 | 1 | 0 | 0 | 0 | 0 | 1 | 0.97804 | -0.42123 | 0.4 | 1 | 1.1 | 0.9
97 | 1 | 0.0035794 | 0.00089709 | 0 | 0 | 1 | 0.97815 | -0.41904 | 0.4 | 1 | 1.1 | 0.9
102 | 1 | 0.00303 | 0.0007594 | 0 | 0 | 1 | 0.9783 | -0.41613 | 0.4 | 1 | 1.1 | 0.9
108 | 1 | 0.0021855 | 0.00054773 | 0 | 0 | 1 | 0.98086 | -0.36602 | 0.4 | 1 | 1.1 | 0.9
107 | 1 | 0.003112 | 0.00077993 | 0 | 0 | 1 | 0.98158 | -0.35216 | 0.4 | 1 | 1.1 | 0.9

## generator_data
GEN_BUS | PG | QG | QMAX | QMIN | VG | MBASE | GEN_STATUS | PMAX | PMIN
27 | 0.51827 | 0.13336 | 10 | -10 | 1 | 100 | 1 | 10 | 0

## branch_data
F_BUS | T_BUS | BR_R | BR_X | BR_B | RATE_A | RATE_B | RATE_C | TAP | SHIFT | BR_STATUS | ANGMIN | ANGMAX | P_in | Q_in | P_out | Q_out
1 | 2 | 3.9994 | 2.5596 | 6.7162e-09 | 0 | 0 | 0 | 0 | 0 | 1 | -90 | 90 | 0.058599 | 0.014784 | -0.058447 | -0.014687
1 | 3 | 3.1032 | 1.986 | 5.2111e-09 | 0 | 0 | 0 | 0 | 0 | 1 | -90 | 90 | -0.082283 | -0.02072 | 0.082517 | 0.020869
2 | 4 | 1.4456 | 0.92517 | 2.4275e-09 | 0 | 0 | 0 | 0 | 0 | 1 | -90 | 90 | 0.04748 | 0.011938 | -0.047444 | -0.011915
3 | 5 | 2.4352 | 1.5586 | 4.0894e-09 | 0 | 0 | 0 | 0 | 0 | 1 | -90 | 90 | -0.10645 | -0.026872 | 0.10676 | 0.027066
3 | 6 | 2.0349 | 1.3023 | 3.4172e-09 | 0 | 0 | 0 | 0 | 0 | 1 | -90 | 90 | 0.023934 | 0.0060032 | -0.023922 | -0.0059953
4 | 8 | 2.1877 | 1.4002 | 3.6738e-09 | 0 | 0 | 0 | 0 | 0 | 1 | -90 | 90 | 0.047444 | 0.011915 | -0.047389 | -0.011881
5 | 9 | 3.0712 | 1.9655 | 5.1573e-09 | 0 | 0 | 0 | 0 | 0 | 1 | -90 | 90 | 0.014087 | 0.0035345 | -0.01408 | -0.0035307
5 | 10 | 1.6583 | 1.0613 | 2.7848e-09 | 0 | 0 | 0 | 0 | 0 | 1 | -90 | 90 | -0.12084 | -0.030601 | 0.12111 | 0.030771
8 | 45 | 3.9534 | 2.5302 | 6.6388e-09 | 0 | 0 | 0 | 0 | 0 | 1 | -90 | 90 | 0.012328 | 0.0030936 | -0.012321 | -0.0030899
9 | 32 | 2.3369 | 1.4956 | 3.9243e-09 | 0 | 0 | 0 | 0 | 0 | 1 | -90 | 90 | 0.01408 | 0.0035307 | -0.014075 | -0.0035278
10 | 37 | 2.0079 | 1.2851 | 3.3718e-09 | 0 | 0 | 0 | 0 | 0 | 1 | -90 | 90 | -0.13023 | -0.033057 | 0.1306 | 0.033295
7 | 28 | 0.78797 | 0.5043 | 1.3232e-09 | 0 | 0 | 0 | 0 | 0 | 1 | -90 | 90 | -0.086751 | -0.021932 | 0.086814 | 0.021972
7 | 23 | 2.5752 | 1.6481 | 4.3244e-09 | 0 | 0 | 0 | 0 | 0 | 1 | -90 | 90 | 0.086751 | 0.021932 | -0.086544 | -0.0218
28 | 49 | 1.597 | 1.0221 | 2.6817e-09 | 0 | 0 | 0 | 0 | 0 | 1 | -90 | 90 | 0.0030024 | 0.00075226 | -0.0030022 | -0.00075243
28 | 27 | 0.46766 | 0.2993 | 7.8532e-10 | 0 | 0 | 0 | 0 | 0 | 1 | -90 | 90 | -0.089817 | -0.022725 | 0.089857 | 0.02275
23 | 22 | 0.66148 | 0.42335 | 1.1108e-09 | 0 | 0 | 0 | 0 | 0 | 1 | -90 | 90 | 0.077839 | 0.019618 | -0.077796 | -0.019591
45 | 43 | 0.73977 | 0.47345 | 1.2423e-09 | 0 | 0 | 0 | 0 | 0 | 1 | -90 | 90 | 0.012321 | 0.0030899 | -0.01232 | -0.0030892
32 | 33 | 0.34677 | 0.22193 | 5.8232e-10 | 0 | 0 | 0 | 0 | 0 | 1 | -90 | 90 | 0.012758 | 0.0031976 | -0.012757 | -0.0031972
37 | 38 | 2.3773 | 1.5215 | 3.9921e-09 | 0 | 0 | 0 | 0 | 0 | 1 | -90 | 90 | -0.13756 | -0.035039 | 0.13805 | 0.035351
27 | 39 | 0.84589 | 0.54137 | 4.2614e-09 | 0 | 0 | 0 | 0 | 0 | 1 | -90 | 90 | 0.41998 | 0.1085 | -0.41839 | -0.10748
27 | 48 | 1.7424 | 1.1151 | 2.926e-09 | 0 | 0 | 0 | 0 | 0 | 1 | -90 | 90 | 0.0084289 | 0.0021127 | -0.0084276 | -0.0021122
39 | 38 | 0.40172 | 0.2571 | 2.0238e-09 | 0 | 0 | 0 | 0 | 0 | 1 | -90 | 90 | 0.40946 | 0.10524 | -0.40874 | -0.10478
22 | 24 | 2.0557 | 1.3156 | 3.4521e-09 | 0 | 0 | 0 | 0 | 0 | 1 | -90 | 90 | 0.075305 | 0.018967 | -0.07518 | -0.018887
43 | 41 | 3.2503 | 2.0802 | 5.4581e-09 | 0 | 0 | 0 | 0 | 0 | 1 | -90 | 90 | 0.01232 | 0.0030892 | -0.012315 | -0.0030862
33 | 34 | 1.2149 | 0.77756 | 2.0402e-09 | 0 | 0 | 0 | 0 | 0 | 1 | -90 | 90 | 0.0067761 | 0.0016983 | -0.0067755 | -0.0016981
38 | 35 | 0.67312 | 0.4308 | 3.3911e-09 | 0 | 0 | 0 | 0 | 0 | 1 | -90 | 90 | 0.27069 | 0.069427 | -0.27016 | -0.069087
12 | 13 | 1.2686 | 0.8119 | 2.1303e-09 | 0 | 0 | 0 | 0 | 0 | 1 | -90 | 90 | 0.0013417 | 0.00033605 | -0.0013417 | -0.00033624
12 | 14 | 2.0431 | 1.3076 | 3.4308e-09 | 0 | 0 | 0 | 0 | 0 | 1 | -90 | 90 | -0.0034117 | -0.00085484 | 0.003412 | 0.00085469
13 | 15 | 0.14923 | 0.09551 | 2.506e-10 | 0 | 0 | 0 | 0 | 0 | 1 | -90 | 90 | 0.00084895 | 0.00021274 | -0.00084895 | -0.00021277
14 | 16 | 2.5868 | 1.6556 | 4.3439e-09 | 0 | 0 | 0 | 0 | 0 | 1 | -90 | 90 | 0.029703 | 0.0074601 | -0.029678 | -0.0074442
14 | 17 | 1.518 | 0.97153 | 2.5491e-09 | 0 | 0 | 0 | 0 | 0 | 1 | -90 | 90 | -0.033115 | -0.0083148 | 0.033134 | 0.0083265
16 | 19 | 1.0073 | 0.64467 | 1.6915e-09 | 0 | 0 | 0 | 0 | 0 | 1 | -90 | 90 | 0.029678 | 0.0074442 | -0.029668 | -0.007438
17 | 21 | 1.9523 | 1.2495 | 3.2784e-09 | 0 | 0 | 0 | 0 | 0 | 1 | -90 | 90 | -0.033974 | -0.0085372 | 0.034 | 0.008553
19 | 75 | 0.44177 | 0.28274 | 7.4186e-10 | 0 | 0 | 0 | 0 | 0 | 1 | -90 | 90 | 0.023702 | 0.0059428 | -0.023699 | -0.0059411
21 | 98 | 2.459 | 1.5737 | 4.1293e-09 | 0 | 0 | 0 | 0 | 0 | 1 | -90 | 90 | -0.037568 | -0.0094472 | 0.037606 | 0.0094717
75 | 73 | 1.2761 | 0.81672 | 2.143e-09 | 0 | 0 | 0 | 0 | 0 | 1 | -90 | 90 | 0.01831 | 0.0045905 | -0.018305 | -0.0045876
20 | 35 | 0.88579 | 0.56691 | 1.4875e-09 | 0 | 0 | 0 | 0 | 0 | 1 | -90 | 90 | -0.0058632 | -0.0014695 | 0.0058635 | 0.0014695
35 | 57 | 0.43006 | 0.27524 | 2.1665e-09 | 0 | 0 | 0 | 0 | 0 | 1 | -90 | 90 | 0.26429 | 0.067617 | -0.26397 | -0.067409
98 | 99 | 1.8125 | 1.16 | 3.0437e-09 | 0 | 0 | 0 | 0 | 0 | 1 | -90 | 90 | -0.041352 | -0.01041 | 0.041387 | 0.010432
89 | 87 | 1.4692 | 0.94027 | 2.4671e-09 | 0 | 0 | 0 | 0 | 0 | 1 | -90 | 90 | -0.0026087 | -0.0006538 | 0.0026088 | 0.00065364
87 | 88 | 1.4269 | 0.91319 | 2.3961e-09 | 0 | 0 | 0 | 0 | 0 | 1 | -90 | 90 | -0.0054329 | -0.0013614 | 0.0054334 | 0.0013615
73 | 71 | 0.021147 | 0.013534 | 3.5512e-11 | 0 | 0 | 0 | 0 | 0 | 1 | -90 | 90 | 0.012538 | 0.0031422 | -0.012538 | -0.0031422
57 | 67 | 0.30398 | 0.19455 | 1.5314e-09 | 0 | 0 | 0 | 0 | 0 | 1 | -90 | 90 | 0.25935 | 0.066251 | -0.25913 | -0.066109
99 | 100 | 1.535 | 0.98238 | 2.5776e-09 | 0 | 0 | 0 | 0 | 0 | 1 | -90 | 90 | -0.045012 | -0.011341 | 0.045047 | 0.011363
88 | 90 | 1.8284 | 1.1702 | 3.0704e-09 | 0 | 0 | 0 | 0 | 0 | 1 | -90 | 90 | -0.0080837 | -0.0020257 | 0.008085 | 0.0020263
24 | 26 | 1.8176 | 1.1633 | 3.0523e-09 | 0 | 0 | 0 | 0 | 0 | 1 | -90 | 90 | 0.07518 | 0.018887 | -0.075069 | -0.018816
26 | 31 | 0.577 | 0.36928 | 9.6893e-10 | 0 | 0 | 0 | 0 | 0 | 1 | -90 | 90 | 0.031436 | 0.0078809 | -0.03143 | -0.007877
25 | 29 | 0.84175 | 0.53872 | 1.4135e-09 | 0 | 0 | 0 | 0 | 0 | 1 | -90 | 90 | -0.068759 | -0.017281 | 0.068803 | 0.017309
25 | 30 | 2.3595 | 1.5101 | 3.9623e-09 | 0 | 0 | 0 | 0 | 0 | 1 | -90 | 90 | 0.068759 | 0.017281 | -0.068634 | -0.017201
29 | 47 | 1.5708 | 1.0053 | 2.6378e-09 | 0 | 0 | 0 | 0 | 0 | 1 | -90 | 90 | -0.090475 | -0.022741 | 0.090619 | 0.022833
47 | 50 | 2.0193 | 1.2924 | 3.391e-09 | 0 | 0 | 0 | 0 | 0 | 1 | -90 | 90 | -0.09323 | -0.023487 | 0.093426 | 0.023612
50 | 51 | 0.50844 | 0.3254 | 8.538e-10 | 0 | 0 | 0 | 0 | 0 | 1 | -90 | 90 | -0.093426 | -0.023612 | 0.093475 | 0.023644
67 | 68 | 0.52242 | 0.33435 | 2.6318e-09 | 0 | 0 | 0 | 0 | 0 | 1 | -90 | 90 | 0.25429 | 0.064898 | -0.25393 | -0.064663
40 | 41 | 0.60779 | 0.38898 | 1.0206e-09 | 0 | 0 | 0 | 0 | 0 | 1 | -90 | 90 | -0.0070374 | -0.0017635 | 0.0070378 | 0.0017637
40 | 42 | 1.4699 | 0.94075 | 2.4684e-09 | 0 | 0 | 0 | 0 | 0 | 1 | -90 | 90 | 0.0022585 | 0.00056582 | -0.0022584 | -0.000566
51 | 53 | 1.7581 | 1.1252 | 2.9524e-09 | 0 | 0 | 0 | 0 | 0 | 1 | -90 | 90 | -0.12157 | -0.030687 | 0.12186 | 0.030871
51 | 54 | 1.2726 | 0.81448 | 2.1371e-09 | 0 | 0 | 0 | 0 | 0 | 1 | -90 | 90 | 0.019571 | 0.0049074 | -0.019566 | -0.0049041
51 | 55 | 1.479 | 0.94653 | 2.4836e-09 | 0 | 0 | 0 | 0 | 0 | 1 | -90 | 90 | 0.0085223 | 0.0021361 | -0.0085211 | -0.0021356
53 | 76 | 0.68273 | 0.43695 | 1.1465e-09 | 0 | 0 | 0 | 0 | 0 | 1 | -90 | 90 | -0.12505 | -0.03167 | 0.12516 | 0.031745
53 | 77 | 2.4356 | 1.5588 | 4.0901e-09 | 0 | 0 | 0 | 0 | 0 | 1 | -90 | 90 | 0.0031896 | 0.00079878 | -0.0031893 | -0.000799
54 | 58 | 1.8995 | 1.2157 | 3.1898e-09 | 0 | 0 | 0 | 0 | 0 | 1 | -90 | 90 | 0.010296 | 0.0025809 | -0.010294 | -0.0025798
76 | 81 | 2.2541 | 1.4426 | 3.7853e-09 | 0 | 0 | 0 | 0 | 0 | 1 | -90 | 90 | 0.0061355 | 0.0015377 | -0.0061346 | -0.0015375
76 | 80 | 0.46835 | 0.29974 | 7.8648e-10 | 0 | 0 | 0 | 0 | 0 | 1 | -90 | 90 | -0.1313 | -0.033283 | 0.13139 | 0.03334
77 | 109 | 2.0624 | 1.3199 | 3.4633e-09 | 0 | 0 | 0 | 0 | 0 | 1 | -90 | 90 | 0.0016108 | 0.0004034 | -0.0016108 | -0.0004037
58 | 56 | 0.39309 | 0.25158 | 6.601e-10 | 0 | 0 | 0 | 0 | 0 | 1 | -90 | 90 | 0.0041759 | 0.0010466 | -0.0041759 | -0.0010466
80 | 65 | 0.66435 | 0.42518 | 1.1156e-09 | 0 | 0 | 0 | 0 | 0 | 1 | -90 | 90 | -0.13414 | -0.034029 | 0.13427 | 0.034113
68 | 69 | 0.033246 | 0.021278 | 1.6749e-10 | 0 | 0 | 0 | 0 | 0 | 1 | -90 | 90 | 0.25088 | 0.0639 | -0.25086 | -0.063886
59 | 60 | 1.5786 | 1.0103 | 2.651e-09 | 0 | 0 | 0 | 0 | 0 | 1 | -90 | 90 | 0.0023683 | 0.00059333 | -0.0023682 | -0.00059353
59 | 61 | 0.95442 | 0.61083 | 1.6027e-09 | 0 | 0 | 0 | 0 | 0 | 1 | -90 | 90 | -0.0039799 | -0.00099724 | 0.0039801 | 0.00099719
61 | 62 | 0.61246 | 0.39197 | 2.057e-09 | 0 | 0 | 0 | 0 | 0 | 1 | -90 | 90 | 0.14276 | 0.036314 | -0.14262 | -0.036227
61 | 63 | 0.3351 | 0.21446 | 1.6882e-09 | 0 | 0 | 0 | 0 | 0 | 1 | -90 | 90 | -0.14674 | -0.037311 | 0.14682 | 0.037362
62 | 64 | 2.3469 | 1.502 | 3.941e-09 | 0 | 0 | 0 | 0 | 0 | 1 | -90 | 90 | 0.0060006 | 0.0015036 | -0.0059997 | -0.0015034
62 | 65 | 0.26776 | 0.17136 | 4.4964e-10 | 0 | 0 | 0 | 0 | 0 | 1 | -90 | 90 | 0.13662 | 0.034723 | -0.13656 | -0.034688
63 | 66 | 0.036679 | 0.023474 | 1.8478e-10 | 0 | 0 | 0 | 0 | 0 | 1 | -90 | 90 | -0.14956 | -0.03805 | 0.14957 | 0.038056
64 | 78 | 0.79938 | 0.5116 | 1.3424e-09 | 0 | 0 | 0 | 0 | 0 | 1 | -90 | 90 | 0.004422 | 0.001108 | -0.0044218 | -0.001108
66 | 82 | 0.32375 | 0.2072 | 1.631e-09 | 0 | 0 | 0 | 0 | 0 | 1 | -90 | 90 | -0.15225 | -0.038728 | 0.15233 | 0.03878
78 | 79 | 1.2762 | 0.81677 | 2.1431e-09 | 0 | 0 | 0 | 0 | 0 | 1 | -90 | 90 | 0.0016134 | 0.00040415 | -0.0016133 | -0.00040434
82 | 83 | 1.2504 | 0.80024 | 2.0997e-09 | 0 | 0 | 0 | 0 | 0 | 1 | -90 | 90 | 0.092274 | 0.023464 | -0.092158 | -0.02339
82 | 70 | 0.12732 | 0.081486 | 6.4142e-10 | 0 | 0 | 0 | 0 | 0 | 1 | -90 | 90 | -0.24461 | -0.062244 | 0.24469 | 0.062297
83 | 84 | 1.4768 | 0.94515 | 2.4799e-09 | 0 | 0 | 0 | 0 | 0 | 1 | -90 | 90 | 0.089912 | 0.022827 | -0.089781 | -0.022743
70 | 69 | 0.16472 | 0.10542 | 8.2981e-10 | 0 | 0 | 0 | 0 | 0 | 1 | -90 | 90 | -0.24774 | -0.063062 | 0.24785 | 0.063132
71 | 72 | 1.0759 | 0.68858 | 1.8067e-09 | 0 | 0 | 0 | 0 | 0 | 1 | -90 | 90 | 0.0062726 | 0.0015719 | -0.0062722 | -0.0015718
72 | 74 | 1.596 | 1.0214 | 2.6801e-09 | 0 | 0 | 0 | 0 | 0 | 1 | -90 | 90 | 0.0033997 | 0.00085188 | -0.0033995 | -0.000852
84 | 85 | 0.48117 | 0.30795 | 8.0801e-10 | 0 | 0 | 0 | 0 | 0 | 1 | -90 | 90 | 0.088067 | 0.022313 | -0.088026 | -0.022287
85 | 86 | 0.2047 | 0.13101 | 3.4375e-10 | 0 | 0 | 0 | 0 | 0 | 1 | -90 | 90 | 0.085584 | 0.021675 | -0.085568 | -0.021665
86 | 104 | 1.8102 | 1.1585 | 3.0398e-09 | 0 | 0 | 0 | 0 | 0 | 1 | -90 | 90 | 0.082338 | 0.020855 | -0.082203 | -0.020769
104 | 105 | 1.1095 | 0.71005 | 1.8631e-09 | 0 | 0 | 0 | 0 | 0 | 1 | -90 | 90 | 0.0031121 | 0.00077976 | -0.003112 | -0.00077986
104 | 106 | 0.5375 | 0.344 | 9.0261e-10 | 0 | 0 | 0 | 0 | 0 | 1 | -90 | 90 | 0.007051 | 0.0017672 | -0.0070507 | -0.0017671
104 | 103 | 0.90125 | 0.5768 | 1.5134e-09 | 0 | 0 | 0 | 0 | 0 | 1 | -90 | 90 | 0.072039 | 0.018222 | -0.071988 | -0.018189
105 | 107 | 0.72859 | 0.4663 | 1.2235e-09 | 0 | 0 | 0 | 0 | 0 | 1 | -90 | 90 | 0.003112 | 0.00077986 | -0.003112 | -0.00077993
103 | 108 | 0.4625 | 0.296 | 7.7666e-10 | 0 | 0 | 0 | 0 | 0 | 1 | -90 | 90 | 0.0021855 | 0.00054767 | -0.0021855 | -0.00054773
103 | 101 | 2.9765 | 1.9049 | 4.9983e-09 | 0 | 0 | 0 | 0 | 0 | 1 | -90 | 90 | 0.069802 | 0.017642 | -0.069642 | -0.01754
90 | 91 | 2.3628 | 1.5122 | 3.9677e-09 | 0 | 0 | 0 | 0 | 0 | 1 | -90 | 90 | -0.010831 | -0.0027145 | 0.010834 | 0.002716
91 | 100 | 3.8075 | 2.4368 | 6.3939e-09 | 0 | 0 | 0 | 0 | 0 | 1 | -90 | 90 | -0.010834 | -0.002716 | 0.010839 | 0.0027186
100 | 101 | 0.70829 | 0.45331 | 1.1894e-09 | 0 | 0 | 0 | 0 | 0 | 1 | -90 | 90 | -0.058883 | -0.014833 | 0.05891 | 0.01485
101 | 102 | 0.92467 | 0.59179 | 1.5528e-09 | 0 | 0 | 0 | 0 | 0 | 1 | -90 | 90 | 0.010732 | 0.0026897 | -0.010731 | -0.0026891
92 | 93 | 1.2469 | 0.798 | 2.0938e-09 | 0 | 0 | 0 | 0 | 0 | 1 | -90 | 90 | -0.0031508 | -0.00078956 | 0.003151 | 0.00078944
92 | 94 | 0.76121 | 0.48717 | 1.2783e-09 | 0 | 0 | 0 | 0 | 0 | 1 | -90 | 90 | 0.00052841 | 0.00013231 | -0.00052841 | -0.00013243
93 | 95 | 0.15353 | 0.098259 | 2.5782e-10 | 0 | 0 | 0 | 0 | 0 | 1 | -90 | 90 | -0.0041199 | -0.0010323 | 0.00412 | 0.0010323
95 | 97 | 2.2794 | 1.4588 | 3.8277e-09 | 0 | 0 | 0 | 0 | 0 | 1 | -90 | 90 | -0.00412 | -0.0010323 | 0.0041204 | 0.0010322
97 | 102 | 1.6157 | 1.0341 | 2.7132e-09 | 0 | 0 | 0 | 0 | 0 | 1 | -90 | 90 | -0.0076998 | -0.0019293 | 0.0077009 | 0.0019297