## bus_data
BUS_I | BUS_TYPE | Pd | Qd | Gs | Bs | area | Vm | Va | baseKV | zone | Vmax | Vmin
1 | 1 | 0.0066755 | 0.001673 | 0 | 0 | 1 | 0.97247 | -0.52985 | 0.4 | 1 | 1.1 | 0.9
2 | 1 | 0 | 0 | 0 | 0 | 1 | 0.97234 | -0.53241 | 0.4 | 1 | 1.1 | 0.9
3 | 1 | 0 | 0 | 0 | 0 | 1 | 0.97271 | -0.52507 | 0.4 | 1 | 1.1 | 0.9
4 | 1 | 0.00018825 | 4.7181e-05 | 0 | 0 | 1 | 0.97231 | -0.53302 | 0.4 | 1 | 1.1 | 0.9
5 | 1 | 0.0064346 | 0.0016127 | 0 | 0 | 1 | 0.97215 | -0.53616 | 0.4 | 1 | 1.1 | 0.9
8 | 1 | 0 | 0 | 0 | 0 | 1 | 0.97343 | -0.51097 | 0.4 | 1 | 1.1 | 0.9
13 | 1 | 0 | 0 | 0 | 0 | 1 | 0.97249 | -0.52952 | 0.4 | 1 | 1.1 | 0.9
15 | 1 | 0.0044772 | 0.0011221 | 0 | 0 | 1 | 0.97227 | -0.53383 | 0.4 | 1 | 1.1 | 0.9
16 | 1 | 0 | 0 | 0 | 0 | 1 | 0.97202 | -0.53871 | 0.4 | 1 | 1.1 | 0.9
6 | 1 | 0 | 0 | 0 | 0 | 1 | 0.97173 | -0.54447 | 0.4 | 1 | 1.1 | 0.9
31 | 1 | 0.0016013 | 0.00040132 | 0 | 0 | 1 | 0.97166 | -0.54575 | 0.4 | 1 | 1.1 | 0.9
29 | 1 | 0.011611 | 0.0029099 | 0 | 0 | 1 | 0.97178 | -0.54344 | 0.4 | 1 | 1.1 | 0.9
7 | 1 | 0 | 0 | 0 | 0 | 1 | 0.97511 | -0.47775 | 0.4 | 1 | 1.1 | 0.9
79 | 1 | 0.0018174 | 0.00045548 | 0 | 0 | 1 | 0.97498 | -0.48041 | 0.4 | 1 | 1.1 | 0.9
74 | 1 | 0 | 0 | 0 | 0 | 1 | 0.97512 | -0.47751 | 0.4 | 1 | 1.1 | 0.9
10 | 1 | 0 | 0 | 0 | 0 | 1 | 0.97385 | -0.50269 | 0.4 | 1 | 1.1 | 0.9
147 | 1 | 0.0021434 | 0.00053719 | 0 | 0 | 1 | 0.97339 | -0.51161 | 0.4 | 1 | 1.1 | 0.9
9 | 1 | 0 | 0 | 0 | 0 | 1 | 0.97461 | -0.48771 | 0.4 | 1 | 1.1 | 0.9
12 | 1 | 0 | 0 | 0 | 0 | 1 | 0.97422 | -0.49532 | 0.4 | 1 | 1.1 | 0.9
73 | 1 | 0.0031846 | 0.00079814 | 0 | 0 | 1 | 0.97468 | -0.48619 | 0.4 | 1 | 1.1 | 0.9
110 | 1 | 0.008362 | 0.0020957 | 0 | 0 | 1 | 0.97332 | -0.5131 | 0.4 | 1 | 1.1 | 0.9
106 | 1 | 0.0011631 | 0.00029151 | 0 | 0 | 1 | 0.97418 | -0.49614 | 0.4 | 1 | 1.1 | 0.9
68 | 1 | 0.00092051 | 0.0002307 | 0 | 0 | 1 | 0.97239 | -0.5314 | 0.4 | 1 | 1.1 | 0.9
14 | 1 | 0 | 0 | 0 | 0 | 1 | 0.97232 | -0.53286 | 0.4 | 1 | 1.1 | 0.9
67 | 1 | 0 | 0 | 0 | 0 | 1 | 0.97226 | -0.53399 | 0.4 | 1 | 1.1 | 0.9
64 | 1 | 0.0010085 | 0.00025275 | 0 | 0 | 1 | 0.97224 | -0.53447 | 0.4 | 1 | 1.1 | 0.9
101 | 1 | 0.0010486 | 0.0002628 | 0 | 0 | 1 | 0.97226 | -0.53388 | 0.4 | 1 | 1.1 | 0.9
30 | 1 | 0.0028776 | 0.00072118 | 0 | 0 | 1 | 0.97177 | -0.54357 | 0.4 | 1 | 1.1 | 0.9
77 | 1 | 0 | 0 | 0 | 0 | 1 | 0.97494 | -0.48112 | 0.4 | 1 | 1.1 | 0.9
78 | 1 | 0 | 0 | 0 | 0 | 1 | 0.97588 | -0.46264 | 0.4 | 1 | 1.1 | 0.9
109 | 1 | 0.0057676 | 0.0014455 | 0 | 0 | 1 | 0.97325 | -0.51446 | 0.4 | 1 | 1.1 | 0.9
89 | 1 | 0 | 0 | 0 | 0 | 1 | 0.97208 | -0.53762 | 0.4 | 1 | 1.1 | 0.9
185 | 1 | 0.0039752 | 0.00099628 | 0 | 0 | 1 | 0.97181 | -0.54284 | 0.4 | 1 | 1.1 | 0.9
84 | 1 | 0.001492 | 0.00037394 | 0 | 0 | 1 | 0.97232 | -0.53284 | 0.4 | 1 | 1.1 | 0.9
111 | 1 | 0.0024443 | 0.0006126 | 0 | 0 | 1 | 0.97298 | -0.51978 | 0.4 | 1 | 1.1 | 0.9
88 | 1 | 0.0049638 | 0.001244 | 0 | 0 | 1 | 0.97273 | -0.52473 | 0.4 | 1 | 1.1 | 0.9
41 | 1 | 0 | 0 | 0 | 0 | 1 | 0.97353 | -0.509 | 0.4 | 1 | 1.1 | 0.9
123 | 1 | 0.0020634 | 0.00051713 | 0 | 0 | 1 | 0.97221 | -0.5349 | 0.4 | 1 | 1.1 | 0.9
63 | 1 | 0.00027515 | 6.8959e-05 | 0 | 0 | 1 | 0.97222 | -0.53479 | 0.4 | 1 | 1.1 | 0.9
102 | 1 | 0 | 0 | 0 | 0 | 1 | 0.97212 | -0.5367 | 0.4 | 1 | 1.1 | 0.9
32 | 1 | 0 | 0 | 0 | 0 | 1 | 0.97148 | -0.54939 | 0.4 | 1 | 1.1 | 0.9
17 | 1 | 0.000521 | 0.00013057 | 0 | 0 | 1 | 0.99265 | -0.13876 | 0.4 | 1 | 1.1 | 0.9
18 | 1 | 0 | 0 | 0 | 0 | 1 | 0.99326 | -0.1272 | 0.4 | 1 | 1.1 | 0.9
19 | 1 | 0 | 0 | 0 | 0 | 1 | 0.99235 | -0.1444 | 0.4 | 1 | 1.1 | 0.9
24 | 1 | 0 | 0 | 0 | 0 | 1 | 0.99736 | -0.049519 | 0.4 | 1 | 1.1 | 0.9
21 | 1 | 0 | 0 | 0 | 0 | 1 | 0.9918 | -0.15491 | 0.4 | 1 | 1.1 | 0.9
26 | 1 | 0.0012608 | 0.000316 | 0 | 0 | 1 | 0.99221 | -0.14715 | 0.4 | 1 | 1.1 | 0.9
20 | 1 | 0 | 0 | 0 | 0 | 1 | 0.98864 | -0.21526 | 0.4 | 1 | 1.1 | 0.9
96 | 1 | 0 | 0 | 0 | 0 | 1 | 0.98679 | -0.25098 | 0.4 | 1 | 1.1 | 0.9
93 | 1 | 0.0010071 | 0.00025241 | 0 | 0 | 1 | 0.98811 | -0.22539 | 0.4 | 1 | 1.1 | 0.9
27 | 1 | 0.00022299 | 5.5888e-05 | 0 | 0 | 1 | 0.99179 | -0.15516 | 0.4 | 1 | 1.1 | 0.9
22 | 1 | 0 | 0 | 0 | 0 | 1 | 0.99881 | -0.022344 | 0.4 | 1 | 1.1 | 0.9
149 | 1 | 0.0024548 | 0.00061524 | 0 | 0 | 1 | 0.99876 | -0.023267 | 0.4 | 1 | 1.1 | 0.9
90 | 1 | 0 | 0 | 0 | 0 | 1 | 0.99885 | -0.021632 | 0.4 | 1 | 1.1 | 0.9
23 | 1 | 0 | 0 | 0 | 0 | 1 | 0.99814 | -0.034932 | 0.4 | 1 | 1.1 | 0.9
92 | 1 | 0.0012498 | 0.00031322 | 0 | 0 | 1 | 0.99835 | -0.030972 | 0.4 | 1 | 1.1 | 0.9
150 | 1 | 0.0011889 | 0.00029795 | 0 | 0 | 1 | 0.99734 | -0.049905 | 0.4 | 1 | 1.1 | 0.9
25 | 1 | 0 | 0 | 0 | 0 | 1 | 0.99872 | -0.02414 | 0.4 | 1 | 1.1 | 0.9
156 | 1 | 0 | 0 | 0 | 0 | 1 | 0.99871 | -0.024303 | 0.4 | 1 | 1.1 | 0.9
155 | 1 | 0.0016339 | 0.0004095 | 0 | 0 | 1 | 0.99872 | -0.02411 | 0.4 | 1 | 1.1 | 0.9
28 | 1 | 0.0012378 | 0.00031022 | 0 | 0 | 1 | 0.9922 | -0.14727 | 0.4 | 1 | 1.1 | 0.9
98 | 1 | 0.0036965 | 0.00092644 | 0 | 0 | 1 | 0.98677 | -0.2514 | 0.4 | 1 | 1.1 | 0.9
99 | 1 | 0 | 0 | 0 | 0 | 1 | 0.98591 | -0.26796 | 0.4 | 1 | 1.1 | 0.9
94 | 1 | 0.00067712 | 0.0001697 | 0 | 0 | 1 | 0.98709 | -0.2449 | 0.4 | 1 | 1.1 | 0.9
343 | 1 | 0.00025153 | 6.304e-05 | 0 | 0 | 1 | 0.99178 | -0.15525 | 0.4 | 1 | 1.1 | 0.9
86 | 3 | 0 | 0 | 0 | 0 | 1 | 1 | 0 | 0.4 | 1 | 1.1 | 0.9
184 | 1 | 0.00060928 | 0.0001527 | 0 | 0 | 1 | 0.99734 | -0.049934 | 0.4 | 1 | 1.1 | 0.9
333 | 1 | 0.00060267 | 0.00015104 | 0 | 0 | 1 | 0.99871 | -0.024334 | 0.4 | 1 | 1.1 | 0.9
135 | 1 | 0.0010591 | 0.00026544 | 0 | 0 | 1 | 0.99211 | -0.14904 | 0.4 | 1 | 1.1 | 0.9
132 | 1 | 0.00065734 | 0.00016474 | 0 | 0 | 1 | 0.99209 | -0.14943 | 0.4 | 1 | 1.1 | 0.9
137 | 1 | 0.0080276 | 0.0020119 | 0 | 0 | 1 | 0.97142 | -0.55063 | 0.4 | 1 | 1.1 | 0.9
138 | 1 | 0.005274 | 0.0013218 | 0 | 0 | 1 | 0.97141 | -0.55074 | 0.4 | 1 | 1.1 | 0.9
139 | 1 | 0 | 0 | 0 | 0 | 1 | 0.9714 | -0.55091 | 0.4 | 1 | 1.1 | 0.9
33 | 1 | 0.00031661 | 7.9349e-05 | 0 | 0 | 1 | 0.97298 | -0.51986 | 0.4 | 1 | 1.1 | 0.9
34 | 1 | 0.00014562 | 3.6496e-05 | 0 | 0 | 1 | 0.97296 | -0.52013 | 0.4 | 1 | 1.1 | 0.9
35 | 1 | 0 | 0 | 0 | 0 | 1 | 0.973 | -0.51946 | 0.4 | 1 | 1.1 | 0.9
36 | 1 | 7.9352e-05 | 1.9887e-05 | 0 | 0 | 1 | 0.97296 | -0.5202 | 0.4 | 1 | 1.1 | 0.9
37 | 1 | 8.3009e-05 | 2.0804e-05 | 0 | 0 | 1 | 0.97326 | -0.51424 | 0.4 | 1 | 1.1 | 0.9
38 | 1 | 0 | 0 | 0 | 0 | 1 | 0.9729 | -0.52128 | 0.4 | 1 | 1.1 | 0.9
39 | 1 | 0.00034323 | 8.6021e-05 | 0 | 0 | 1 | 0.97294 | -0.52055 | 0.4 | 1 | 1.1 | 0.9
40 | 1 | 0 | 0 | 0 | 0 | 1 | 0.97341 | -0.51128 | 0.4 | 1 | 1.1 | 0.9
42 | 1 | 0.00020235 | 5.0714e-05 | 0 | 0 | 1 | 0.97273 | -0.52468 | 0.4 | 1 | 1.1 | 0.9
154 | 1 | 0.00013761 | 3.4489e-05 | 0 | 0 | 1 | 0.97294 | -0.52068 | 0.4 | 1 | 1.1 | 0.9
105 | 1 | 0.0043485 | 0.0010898 | 0 | 0 | 1 | 0.97338 | -0.51184 | 0.4 | 1 | 1.1 | 0.9
54 | 1 | 0.0032472 | 0.00081381 | 0 | 0 | 1 | 0.97285 | -0.52237 | 0.4 | 1 | 1.1 | 0.9
117 | 1 | 0 | 0 | 0 | 0 | 1 | 0.97261 | -0.52715 | 0.4 | 1 | 1.1 | 0.9
169 | 1 | 0.00021735 | 5.4472e-05 | 0 | 0 | 1 | 0.97293 | -0.52074 | 0.4 | 1 | 1.1 | 0.9
53 | 1 | 0.001327 | 0.00033259 | 0 | 0 | 1 | 0.97229 | -0.53347 | 0.4 | 1 | 1.1 | 0.9
119 | 1 | 0.0001746 | 4.3759e-05 | 0 | 0 | 1 | 0.97233 | -0.53273 | 0.4 | 1 | 1.1 | 0.9
43 | 1 | 0.0016796 | 0.00042095 | 0 | 0 | 1 | 0.9794 | -0.39387 | 0.4 | 1 | 1.1 | 0.9
44 | 1 | 0 | 0 | 0 | 0 | 1 | 0.97943 | -0.39333 | 0.4 | 1 | 1.1 | 0.9
45 | 1 | 0 | 0 | 0 | 0 | 1 | 0.97983 | -0.38543 | 0.4 | 1 | 1.1 | 0.9
46 | 1 | 0.0019448 | 0.00048742 | 0 | 0 | 1 | 0.97906 | -0.40047 | 0.4 | 1 | 1.1 | 0.9
47 | 1 | 0.00055794 | 0.00013983 | 0 | 0 | 1 | 0.98014 | -0.3794 | 0.4 | 1 | 1.1 | 0.9
48 | 1 | 0.0046362 | 0.0011619 | 0 | 0 | 1 | 0.97893 | -0.40294 | 0.4 | 1 | 1.1 | 0.9
49 | 1 | 0.0022296 | 0.00055879 | 0 | 0 | 1 | 0.97854 | -0.41071 | 0.4 | 1 | 1.1 | 0.9
72 | 1 | 0 | 0 | 0 | 0 | 1 | 0.98118 | -0.35919 | 0.4 | 1 | 1.1 | 0.9
107 | 1 | 0 | 0 | 0 | 0 | 1 | 0.97845 | -0.4124 | 0.4 | 1 | 1.1 | 0.9
112 | 1 | 0.0015364 | 0.00038506 | 0 | 0 | 1 | 0.97835 | -0.4145 | 0.4 | 1 | 1.1 | 0.9
61 | 1 | 0 | 0 | 0 | 0 | 1 | 0.98376 | -0.30924 | 0.4 | 1 | 1.1 | 0.9
71 | 1 | 0.00075069 | 0.00018814 | 0 | 0 | 1 | 0.98115 | -0.35964 | 0.4 | 1 | 1.1 | 0.9
108 | 1 | 0.0023134 | 0.0005798 | 0 | 0 | 1 | 0.97706 | -0.43943 | 0.4 | 1 | 1.1 | 0.9
113 | 1 | 0.00050631 | 0.00012689 | 0 | 0 | 1 | 0.97818 | -0.41786 | 0.4 | 1 | 1.1 | 0.9
50 | 1 | 0.0037451 | 0.0009386 | 0 | 0 | 1 | 0.97209 | -0.53742 | 0.4 | 1 | 1.1 | 0.9
51 | 1 | 0.006905 | 0.0017305 | 0 | 0 | 1 | 0.97204 | -0.53843 | 0.4 | 1 | 1.1 | 0.9
52 | 1 | 0 | 0 | 0 | 0 | 1 | 0.97217 | -0.53575 | 0.4 | 1 | 1.1 | 0.9
55 | 1 | 0.00071563 | 0.00017935 | 0 | 0 | 1 | 0.98219 | -0.33994 | 0.4 | 1 | 1.1 | 0.9
56 | 1 | 0.0053005 | 0.0013284 | 0 | 0 | 1 | 0.98201 | -0.34347 | 0.4 | 1 | 1.1 | 0.9
57 | 1 | 0 | 0 | 0 | 0 | 1 | 0.98231 | -0.33746 | 0.4 | 1 | 1.1 | 0.9
58 | 1 | 0.0011453 | 0.00028704 | 0 | 0 | 1 | 0.98199 | -0.34378 | 0.4 | 1 | 1.1 | 0.9
59 | 1 | 0 | 0 | 0 | 0 | 1 | 0.98216 | -0.3404 | 0.4 | 1 | 1.1 | 0.9
347 | 1 | 0.0016962 | 0.0004251 | 0 | 0 | 1 | 0.98211 | -0.34137 | 0.4 | 1 | 1.1 | 0.9
60 | 1 | 0 | 0 | 0 | 0 | 1 | 0.98444 | -0.29611 | 0.4 | 1 | 1.1 | 0.9
97 | 1 | 0.00038206 | 9.5754e-05 | 0 | 0 | 1 | 0.98543 | -0.27684 | 0.4 | 1 | 1.1 | 0.9
141 | 1 | 0.00059362 | 0.00014878 | 0 | 0 | 1 | 0.98373 | -0.30965 | 0.4 | 1 | 1.1 | 0.9
95 | 1 | 0.00096866 | 0.00024277 | 0 | 0 | 1 | 0.98636 | -0.25904 | 0.4 | 1 | 1.1 | 0.9
142 | 1 | 0.00018126 | 4.5429e-05 | 0 | 0 | 1 | 0.98371 | -0.3101 | 0.4 | 1 | 1.1 | 0.9
65 | 1 | 0.00016615 | 4.1642e-05 | 0 | 0 | 1 | 0.9722 | -0.53515 | 0.4 | 1 | 1.1 | 0.9
66 | 1 | 0.00075507 | 0.00018924 | 0 | 0 | 1 | 0.97217 | -0.53578 | 0.4 | 1 | 1.1 | 0.9
69 | 1 | 0.00050977 | 0.00012776 | 0 | 0 | 1 | 0.98114 | -0.35985 | 0.4 | 1 | 1.1 | 0.9
70 | 1 | 0 | 0 | 0 | 0 | 1 | 0.98115 | -0.35973 | 0.4 | 1 | 1.1 | 0.9
75 | 1 | 0 | 0 | 0 | 0 | 1 | 0.97493 | -0.48133 | 0.4 | 1 | 1.1 | 0.9
151 | 1 | 0.0014837 | 0.00037184 | 0 | 0 | 1 | 0.97492 | -0.48158 | 0.4 | 1 | 1.1 | 0.9
148 | 1 | 0.0025135 | 0.00062995 | 0 | 0 | 1 | 0.97584 | -0.4634 | 0.4 | 1 | 1.1 | 0.9
103 | 1 | 0 | 0 | 0 | 0 | 1 | 0.97094 | -0.56027 | 0.4 | 1 | 1.1 | 0.9
152 | 1 | 0.0027781 | 0.00069625 | 0 | 0 | 1 | 0.97086 | -0.56179 | 0.4 | 1 | 1.1 | 0.9
104 | 1 | 0 | 0 | 0 | 0 | 1 | 0.97108 | -0.55753 | 0.4 | 1 | 1.1 | 0.9
187 | 1 | 0.00013052 | 3.2713e-05 | 0 | 0 | 1 | 0.97113 | -0.55636 | 0.4 | 1 | 1.1 | 0.9
80 | 1 | 0.0016337 | 0.00040945 | 0 | 0 | 1 | 0.97234 | -0.53235 | 0.4 | 1 | 1.1 | 0.9
81 | 1 | 0 | 0 | 0 | 0 | 1 | 0.97237 | -0.53185 | 0.4 | 1 | 1.1 | 0.9
82 | 1 | 0 | 0 | 0 | 0 | 1 | 0.9723 | -0.53319 | 0.4 | 1 | 1.1 | 0.9
83 | 1 | 0 | 0 | 0 | 0 | 1 | 0.97241 | -0.53107 | 0.4 | 1 | 1.1 | 0.9
85 | 1 | 0.0015811 | 0.00039627 | 0 | 0 | 1 | 0.97228 | -0.53367 | 0.4 | 1 | 1.1 | 0.9
87 | 1 | 0.0045867 | 0.0011495 | 0 | 0 | 1 | 0.97234 | -0.53239 | 0.4 | 1 | 1.1 | 0.9
91 | 1 | 0.00053224 | 0.00013339 | 0 | 0 | 1 | 0.99999 | -0.00017721 | 0.4 | 1 | 1.1 | 0.9
344 | 1 | 0.0039501 | 0.00098998 | 0 | 0 | 1 | 0.98583 | -0.26962 | 0.4 | 1 | 1.1 | 0.9
100 | 1 | 0 | 0 | 0 | 0 | 1 | 0.98535 | -0.27885 | 0.4 | 1 | 1.1 | 0.9
134 | 1 | 0 | 0 | 0 | 0 | 1 | 0.98378 | -0.30929 | 0.4 | 1 | 1.1 | 0.9
192 | 1 | 0.00086672 | 0.00021722 | 0 | 0 | 1 | 0.98377 | -0.30949 | 0.4 | 1 | 1.1 | 0.9
133 | 1 | 0 | 0 | 0 | 0 | 1 | 0.98328 | -0.31919 | 0.4 | 1 | 1.1 | 0.9
127 | 1 | 0.00069294 | 0.00017367 | 0 | 0 | 1 | 0.97208 | -0.53754 | 0.4 | 1 | 1.1 | 0.9
128 | 1 | 0.0084319 | 0.0021132 | 0 | 0 | 1 | 0.97197 | -0.53964 | 0.4 | 1 | 1.1 | 0.9
126 | 1 | 0 | 0 | 0 | 0 | 1 | 0.97204 | -0.53833 | 0.4 | 1 | 1.1 | 0.9
153 | 1 | 0 | 0 | 0 | 0 | 1 | 0.97136 | -0.55184 | 0.4 | 1 | 1.1 | 0.9
186 | 1 | 0.00034431 | 8.6293e-05 | 0 | 0 | 1 | 0.97118 | -0.55539 | 0.4 | 1 | 1.1 | 0.9
120 | 1 | 0 | 0 | 0 | 0 | 1 | 0.97151 | -0.54889 | 0.4 | 1 | 1.1 | 0.9
188 | 1 | 0.00015807 | 3.9617e-05 | 0 | 0 | 1 | 0.97113 | -0.55648 | 0.4 | 1 | 1.1 | 0.9
114 | 1 | 0 | 0 | 0 | 0 | 1 | 0.97795 | -0.42223 | 0.4 | 1 | 1.1 | 0.9
115 | 1 | 0 | 0 | 0 | 0 | 1 | 0.97782 | -0.42479 | 0.4 | 1 | 1.1 | 0.9
145 | 1 | 0.0071153 | 0.0017833 | 0 | 0 | 1 | 0.9777 | -0.42719 | 0.4 | 1 | 1.1 | 0.9
146 | 1 | 0.0024485 | 0.00061366 | 0 | 0 | 1 | 0.9777 | -0.42721 | 0.4 | 1 | 1.1 | 0.9
118 | 1 | 0 | 0 | 0 | 0 | 1 | 0.97172 | -0.54481 | 0.4 | 1 | 1.1 | 0.9
121 | 1 | 0.00025019 | 6.2703e-05 | 0 | 0 | 1 | 0.97189 | -0.54137 | 0.4 | 1 | 1.1 | 0.9
122 | 1 | 0 | 0 | 0 | 0 | 1 | 0.97199 | -0.53949 | 0.4 | 1 | 1.1 | 0.9
168 | 1 | 0.0001308 | 3.2781e-05 | 0 | 0 | 1 | 0.97151 | -0.54896 | 0.4 | 1 | 1.1 | 0.9
167 | 1 | 0.0018661 | 0.00046769 | 0 | 0 | 1 | 0.97104 | -0.55826 | 0.4 | 1 | 1.1 | 0.9
171 | 1 | 9.545e-05 | 2.3922e-05 | 0 | 0 | 1 | 0.971 | -0.55904 | 0.4 | 1 | 1.1 | 0.9
124 | 1 | 0.0022853 | 0.00057276 | 0 | 0 | 1 | 0.97192 | -0.54076 | 0.4 | 1 | 1.1 | 0.9
125 | 1 | 0.0018771 | 0.00047045 | 0 | 0 | 1 | 0.972 | -0.53913 | 0.4 | 1 | 1.1 | 0.9
129 | 1 | 0.00041809 | 0.00010478 | 0 | 0 | 1 | 0.99204 | -0.15044 | 0.4 | 1 | 1.1 | 0.9
130 | 1 | 0.0015699 | 0.00039346 | 0 | 0 | 1 | 0.99206 | -0.15004 | 0.4 | 1 | 1.1 | 0.9
136 | 1 | 0.00059547 | 0.00014924 | 0 | 0 | 1 | 0.98321 | -0.3205 | 0.4 | 1 | 1.1 | 0.9
175 | 1 | 0.0023557 | 0.00059039 | 0 | 0 | 1 | 0.98219 | -0.34032 | 0.4 | 1 | 1.1 | 0.9
173 | 1 | 0.001754 | 0.00043959 | 0 | 0 | 1 | 0.98147 | -0.35437 | 0.4 | 1 | 1.1 | 0.9
140 | 1 | 0.0019755 | 0.00049511 | 0 | 0 | 1 | 0.97137 | -0.55151 | 0.4 | 1 | 1.1 | 0.9
143 | 1 | 0.00034466 | 8.6379e-05 | 0 | 0 | 1 | 0.98371 | -0.31016 | 0.4 | 1 | 1.1 | 0.9
144 | 1 | 0.00053601 | 0.00013434 | 0 | 0 | 1 | 0.9837 | -0.31033 | 0.4 | 1 | 1.1 | 0.9
157 | 1 | 0.0022456 | 0.0005628 | 0 | 0 | 1 | 0.97956 | -0.39176 | 0.4 | 1 | 1.1 | 0.9
158 | 1 | 0.00074409 | 0.00018649 | 0 | 0 | 1 | 0.97977 | -0.38775 | 0.4 | 1 | 1.1 | 0.9
159 | 1 | 0.0017528 | 0.00043929 | 0 | 0 | 1 | 0.97931 | -0.39678 | 0.4 | 1 | 1.1 | 0.9
160 | 1 | 0.00092174 | 0.00023101 | 0 | 0 | 1 | 0.97986 | -0.38586 | 0.4 | 1 | 1.1 | 0.9
161 | 1 | 0 | 0 | 0 | 0 | 1 | 0.97914 | -0.40014 | 0.4 | 1 | 1.1 | 0.9
162 | 1 | 0 | 0 | 0 | 0 | 1 | 0.98013 | -0.38056 | 0.4 | 1 | 1.1 | 0.9
163 | 1 | 0.00041072 | 0.00010294 | 0 | 0 | 1 | 0.97909 | -0.401 | 0.4 | 1 | 1.1 | 0.9
164 | 1 | 0.00096441 | 0.0002417 | 0 | 0 | 1 | 0.9785 | -0.41264 | 0.4 | 1 | 1.1 | 0.9
177 | 1 | 0.00042997 | 0.00010776 | 0 | 0 | 1 | 0.98051 | -0.37316 | 0.4 | 1 | 1.1 | 0.9
165 | 1 | 0.00056957 | 0.00014275 | 0 | 0 | 1 | 0.98012 | -0.38075 | 0.4 | 1 | 1.1 | 0.9
190 | 1 | 0.00039744 | 9.9607e-05 | 0 | 0 | 1 | 0.97909 | -0.40102 | 0.4 | 1 | 1.1 | 0.9
191 | 1 | 0.0010481 | 0.00026268 | 0 | 0 | 1 | 0.9785 | -0.41265 | 0.4 | 1 | 1.1 | 0.9
176 | 1 | 0 | 0 | 0 | 0 | 1 | 0.98059 | -0.37168 | 0.4 | 1 | 1.1 | 0.9
342 | 1 | 0.0010483 | 0.00026273 | 0 | 0 | 1 | 0.97847 | -0.41319 | 0.4 | 1 | 1.1 | 0.9
256 | 1 | 0.00060993 | 0.00015286 | 0 | 0 | 1 | 0.97099 | -0.55922 | 0.4 | 1 | 1.1 | 0.9
252 | 1 | 0.001121 | 0.00028095 | 0 | 0 | 1 | 0.97086 | -0.56182 | 0.4 | 1 | 1.1 | 0.9
253 | 1 | 0 | 0 | 0 | 0 | 1 | 0.97088 | -0.56142 | 0.4 | 1 | 1.1 | 0.9
254 | 1 | 0 | 0 | 0 | 0 | 1 | 0.97088 | -0.56128 | 0.4 | 1 | 1.1 | 0.9
172 | 1 | 0.0017632 | 0.00044189 | 0 | 0 | 1 | 0.98147 | -0.35444 | 0.4 | 1 | 1.1 | 0.9
174 | 1 | 0.0015091 | 0.00037823 | 0 | 0 | 1 | 0.98104 | -0.36274 | 0.4 | 1 | 1.1 | 0.9
178 | 1 | 0 | 0 | 0 | 0 | 1 | 0.97945 | -0.39384 | 0.4 | 1 | 1.1 | 0.9
179 | 1 | 0.0019214 | 0.00048155 | 0 | 0 | 1 | 0.97872 | -0.40829 | 0.4 | 1 | 1.1 | 0.9
180 | 1 | 0.0028373 | 0.0007111 | 0 | 0 | 1 | 0.97678 | -0.44633 | 0.4 | 1 | 1.1 | 0.9
181 | 1 | 0.00078698 | 0.00019724 | 0 | 0 | 1 | 0.97656 | -0.45055 | 0.4 | 1 | 1.1 | 0.9
182 | 1 | 0 | 0 | 0 | 0 | 1 | 0.97641 | -0.4536 | 0.4 | 1 | 1.1 | 0.9
215 | 1 | 0.0026707 | 0.00066934 | 0 | 0 | 1 | 0.97633 | -0.4552 | 0.4 | 1 | 1.1 | 0.9
216 | 1 | 0.00048489 | 0.00012152 | 0 | 0 | 1 | 0.97602 | -0.46131 | 0.4 | 1 | 1.1 | 0.9
189 | 1 | 0.00017872 | 4.4793e-05 | 0 | 0 | 1 | 0.97113 | -0.55652 | 0.4 | 1 | 1.1 | 0.9
340 | 1 | 0.0010485 | 0.00026279 | 0 | 0 | 1 | 0.97846 | -0.41347 | 0.4 | 1 | 1.1 | 0.9
200 | 1 | 0.002622 | 0.00065714 | 0 | 0 | 1 | 0.9758 | -0.46566 | 0.4 | 1 | 1.1 | 0.9
201 | 1 | 0.0013048 | 0.00032701 | 0 | 0 | 1 | 0.97581 | -0.46535 | 0.4 | 1 | 1.1 | 0.9
202 | 1 | 0.0012752 | 0.00031959 | 0 | 0 | 1 | 0.97588 | -0.46407 | 0.4 | 1 | 1.1 | 0.9
203 | 1 | 0.0018007 | 0.0004513 | 0 | 0 | 1 | 0.97588 | -0.46405 | 0.4 | 1 | 1.1 | 0.9
217 | 1 | 0.0015487 | 0.00038815 | 0 | 0 | 1 | 0.97599 | -0.46188 | 0.4 | 1 | 1.1 | 0.9
255 | 1 | 0.0015963 | 0.00040007 | 0 | 0 | 1 | 0.97086 | -0.5617 | 0.4 | 1 | 1.1 | 0.9
339 | 1 | 0.00011697 | 2.9316e-05 | 0 | 0 | 1 | 0.97843 | -0.41399 | 0.4 | 1 | 1.1 | 0.9
341 | 1 | 0.00083924 | 0.00021033 | 0 | 0 | 1 | 0.97841 | -0.41446 | 0.4 | 1 | 1.1 | 0.9

## generator_data
GEN_BUS | PG | QG | QMAX | QMIN | VG | MBASE | GEN_STATUS | PMAX | PMIN
86 | 0.25331 | 0.065543 | 10 | -10 | 1 | 100 | 1 | 10 | 0

## branch_data
F_BUS | T_BUS | BR_R | BR_X | BR_B | RATE_A | RATE_B | RATE_C | TAP | SHIFT | BR_STATUS | ANGMIN | ANGMAX | P_in | Q_in | P_out | Q_out
1 | 2 | 0.19102 | 0.12226 | 1.6039e-09 | 0 | 0 | 0 | 0 | 0 | 1 | -90 | 90 | 0.056836 | 0.014254 | -0.056829 | -0.01425
1 | 3 | 0.31934 | 0.20438 | 2.6813e-09 | 0 | 0 | 0 | 0 | 0 | 1 | -90 | 90 | -0.063511 | -0.015928 | 0.063525 | 0.015937
2 | 4 | 0.13445 | 0.086049 | 1.1289e-09 | 0 | 0 | 0 | 0 | 0 | 1 | -90 | 90 | 0.019006 | 0.0047639 | -0.019005 | -0.0047637
2 | 5 | 0.41964 | 0.26857 | 3.5235e-09 | 0 | 0 | 0 | 0 | 0 | 1 | -90 | 90 | 0.037823 | 0.0094862 | -0.037816 | -0.0094822
3 | 8 | 0.87154 | 0.55778 | 7.3177e-09 | 0 | 0 | 0 | 0 | 0 | 1 | -90 | 90 | -0.068716 | -0.017235 | 0.068763 | 0.017264
3 | 13 | 3.6312 | 2.3239 | 6.0977e-09 | 0 | 0 | 0 | 0 | 0 | 1 | -90 | 90 | 0.0051909 | 0.0012987 | -0.0051898 | -0.0012986
4 | 15 | 0.18261 | 0.11687 | 1.5332e-09 | 0 | 0 | 0 | 0 | 0 | 1 | -90 | 90 | 0.018817 | 0.0047165 | -0.018816 | -0.0047162
5 | 16 | 0.34458 | 0.22053 | 2.8932e-09 | 0 | 0 | 0 | 0 | 0 | 1 | -90 | 90 | 0.031382 | 0.0078695 | -0.031378 | -0.0078673
8 | 10 | 0.49678 | 0.31794 | 4.1711e-09 | 0 | 0 | 0 | 0 | 0 | 1 | -90 | 90 | -0.070906 | -0.017801 | 0.070934 | 0.017819
8 | 147 | 1.2645 | 0.80931 | 2.1235e-09 | 0 | 0 | 0 | 0 | 0 | 1 | -90 | 90 | 0.0021434 | 0.00053705 | -0.0021433 | -0.00053721
13 | 68 | 1.5332 | 0.98123 | 2.5746e-09 | 0 | 0 | 0 | 0 | 0 | 1 | -90 | 90 | 0.0051898 | 0.0012986 | -0.0051893 | -0.0012986
15 | 101 | 0.015445 | 0.0098848 | 1.2968e-10 | 0 | 0 | 0 | 0 | 0 | 1 | -90 | 90 | 0.014339 | 0.003594 | -0.014339 | -0.003594
16 | 30 | 1.1336 | 0.72547 | 3.8071e-09 | 0 | 0 | 0 | 0 | 0 | 1 | -90 | 90 | 0.018164 | 0.0045552 | -0.018159 | -0.0045528
16 | 29 | 1.5149 | 0.96952 | 2.5439e-09 | 0 | 0 | 0 | 0 | 0 | 1 | -90 | 90 | 0.013215 | 0.0033122 | -0.013212 | -0.0033105
6 | 31 | 3.3813 | 2.1641 | 5.6782e-09 | 0 | 0 | 0 | 0 | 0 | 1 | -90 | 90 | 0.0016013 | 0.00040086 | -0.0016012 | -0.00040134
6 | 29 | 2.7383 | 1.7525 | 4.5984e-09 | 0 | 0 | 0 | 0 | 0 | 1 | -90 | 90 | -0.0016013 | -0.00040086 | 0.0016014 | 0.00040048
7 | 79 | 3.4429 | 2.2035 | 5.7816e-09 | 0 | 0 | 0 | 0 | 0 | 1 | -90 | 90 | 0.0033015 | 0.00082659 | -0.003301 | -0.00082687
7 | 74 | 0.2982 | 0.19085 | 5.0076e-10 | 0 | 0 | 0 | 0 | 0 | 1 | -90 | 90 | -0.0033015 | -0.00082659 | 0.0033015 | 0.00082656
79 | 77 | 2.0114 | 1.2873 | 3.3777e-09 | 0 | 0 | 0 | 0 | 0 | 1 | -90 | 90 | 0.0014837 | 0.00037137 | -0.0014837 | -0.00037166
74 | 78 | 0.44091 | 0.28218 | 3.702e-09 | 0 | 0 | 0 | 0 | 0 | 1 | -90 | 90 | -0.14417 | -0.036253 | 0.14428 | 0.036318
74 | 73 | 0.26285 | 0.16822 | 2.207e-09 | 0 | 0 | 0 | 0 | 0 | 1 | -90 | 90 | 0.14087 | 0.035427 | -0.14081 | -0.03539
10 | 110 | 1.2711 | 0.81352 | 2.1346e-09 | 0 | 0 | 0 | 0 | 0 | 1 | -90 | 90 | 0.034841 | 0.0087427 | -0.034824 | -0.0087319
10 | 9 | 0.60323 | 0.38607 | 5.0649e-09 | 0 | 0 | 0 | 0 | 0 | 1 | -90 | 90 | -0.10577 | -0.026561 | 0.10585 | 0.026609
9 | 12 | 1.0213 | 0.65366 | 8.5755e-09 | 0 | 0 | 0 | 0 | 0 | 1 | -90 | 90 | 0.031768 | 0.007976 | -0.031756 | -0.0079694
9 | 73 | 0.047127 | 0.030162 | 3.957e-10 | 0 | 0 | 0 | 0 | 0 | 1 | -90 | 90 | -0.13762 | -0.034585 | 0.13763 | 0.034591
12 | 106 | 0.10948 | 0.070068 | 9.1925e-10 | 0 | 0 | 0 | 0 | 0 | 1 | -90 | 90 | 0.031756 | 0.0079694 | -0.031755 | -0.0079687
110 | 109 | 0.21817 | 0.13963 | 3.6637e-10 | 0 | 0 | 0 | 0 | 0 | 1 | -90 | 90 | 0.026462 | 0.0066361 | -0.02646 | -0.006635
106 | 41 | 1.7891 | 1.145 | 6.0088e-09 | 0 | 0 | 0 | 0 | 0 | 1 | -90 | 90 | 0.030592 | 0.0076772 | -0.030573 | -0.0076658
68 | 14 | 1.4478 | 0.92661 | 2.4313e-09 | 0 | 0 | 0 | 0 | 0 | 1 | -90 | 90 | 0.0042688 | 0.0010678 | -0.0042685 | -0.0010679
14 | 67 | 2.3099 | 1.4784 | 3.879e-09 | 0 | 0 | 0 | 0 | 0 | 1 | -90 | 90 | 0.0020635 | 0.00051662 | -0.0020634 | -0.00051692
14 | 64 | 3.0959 | 1.9814 | 5.1989e-09 | 0 | 0 | 0 | 0 | 0 | 1 | -90 | 90 | 0.002205 | 0.00055127 | -0.0022048 | -0.00055165
67 | 123 | 1.881 | 1.2039 | 3.1587e-09 | 0 | 0 | 0 | 0 | 0 | 1 | -90 | 90 | 0.0020634 | 0.00051692 | -0.0020633 | -0.00051716
64 | 63 | 1.115 | 0.71363 | 1.8725e-09 | 0 | 0 | 0 | 0 | 0 | 1 | -90 | 90 | 0.0011964 | 0.00029889 | -0.0011964 | -0.00029906
101 | 102 | 0.89893 | 0.57532 | 3.0191e-09 | 0 | 0 | 0 | 0 | 0 | 1 | -90 | 90 | 0.01329 | 0.0033312 | -0.013289 | -0.0033304
30 | 32 | 1.612 | 1.0317 | 2.7069e-09 | 0 | 0 | 0 | 0 | 0 | 1 | -90 | 90 | 0.015282 | 0.0038316 | -0.015278 | -0.0038292
77 | 75 | 0.60994 | 0.39036 | 1.0243e-09 | 0 | 0 | 0 | 0 | 0 | 1 | -90 | 90 | 0.0014837 | 0.00037166 | -0.0014836 | -0.00037175
78 | 108 | 0.67774 | 0.43376 | 5.6906e-09 | 0 | 0 | 0 | 0 | 0 | 1 | -90 | 90 | -0.14679 | -0.036948 | 0.14695 | 0.037052
78 | 148 | 1.2783 | 0.81812 | 2.1466e-09 | 0 | 0 | 0 | 0 | 0 | 1 | -90 | 90 | 0.0025135 | 0.00062982 | -0.0025135 | -0.00062997
109 | 111 | 1.0905 | 0.69794 | 1.8313e-09 | 0 | 0 | 0 | 0 | 0 | 1 | -90 | 90 | 0.020693 | 0.0051895 | -0.020687 | -0.0051863
89 | 185 | 5.5547 | 3.555 | 9.3278e-09 | 0 | 0 | 0 | 0 | 0 | 1 | -90 | 90 | 0.0039761 | 0.00099608 | -0.0039751 | -0.00099633
89 | 84 | 5.093 | 3.2595 | 8.5525e-09 | 0 | 0 | 0 | 0 | 0 | 1 | -90 | 90 | -0.0039761 | -0.00099608 | 0.003977 | 0.00099585
84 | 81 | 0.76875 | 0.492 | 1.2909e-09 | 0 | 0 | 0 | 0 | 0 | 1 | -90 | 90 | -0.0054689 | -0.0013698 | 0.0054692 | 0.0013698
111 | 88 | 1.1523 | 0.73748 | 1.935e-09 | 0 | 0 | 0 | 0 | 0 | 1 | -90 | 90 | 0.018243 | 0.0045737 | -0.018239 | -0.0045711
88 | 83 | 2.0235 | 1.295 | 3.398e-09 | 0 | 0 | 0 | 0 | 0 | 1 | -90 | 90 | 0.013275 | 0.003327 | -0.013271 | -0.0033248
41 | 54 | 3.7263 | 2.3848 | 6.2575e-09 | 0 | 0 | 0 | 0 | 0 | 1 | -90 | 90 | 0.015242 | 0.0038259 | -0.015232 | -0.0038203
41 | 40 | 0.6318 | 0.40435 | 1.061e-09 | 0 | 0 | 0 | 0 | 0 | 1 | -90 | 90 | 0.015331 | 0.0038399 | -0.015329 | -0.0038389
63 | 65 | 1.6465 | 1.0538 | 2.7649e-09 | 0 | 0 | 0 | 0 | 0 | 1 | -90 | 90 | 0.00092123 | 0.00023009 | -0.00092122 | -0.00023034
102 | 127 | 0.7357 | 0.47085 | 1.2354e-09 | 0 | 0 | 0 | 0 | 0 | 1 | -90 | 90 | 0.0048559 | 0.0012165 | -0.0048557 | -0.0012165
102 | 128 | 1.4779 | 0.94588 | 2.4818e-09 | 0 | 0 | 0 | 0 | 0 | 1 | -90 | 90 | 0.0084328 | 0.0021138 | -0.0084316 | -0.0021133
32 | 137 | 0.65481 | 0.41908 | 1.0996e-09 | 0 | 0 | 0 | 0 | 0 | 1 | -90 | 90 | 0.0080278 | 0.0020122 | -0.0080274 | -0.002012
32 | 138 | 0.78755 | 0.50403 | 1.3225e-09 | 0 | 0 | 0 | 0 | 0 | 1 | -90 | 90 | 0.0072498 | 0.001817 | -0.0072494 | -0.0018168
17 | 18 | 0.21322 | 0.13646 | 1.7903e-09 | 0 | 0 | 0 | 0 | 0 | 1 | -90 | 90 | -0.24338 | -0.062411 | 0.24351 | 0.062498
17 | 19 | 0.10397 | 0.066543 | 8.7299e-10 | 0 | 0 | 0 | 0 | 0 | 1 | -90 | 90 | 0.24286 | 0.06228 | -0.24279 | -0.062238
18 | 24 | 1.4387 | 0.92076 | 1.208e-08 | 0 | 0 | 0 | 0 | 0 | 1 | -90 | 90 | -0.24351 | -0.062498 | 0.24444 | 0.063087
19 | 21 | 0.19898 | 0.12735 | 1.6707e-09 | 0 | 0 | 0 | 0 | 0 | 1 | -90 | 90 | 0.23659 | 0.060684 | -0.23646 | -0.060607
19 | 26 | 1.9585 | 1.2534 | 3.2888e-09 | 0 | 0 | 0 | 0 | 0 | 1 | -90 | 90 | 0.0062043 | 0.0015537 | -0.0062035 | -0.0015535
24 | 150 | 0.95745 | 0.61277 | 1.6078e-09 | 0 | 0 | 0 | 0 | 0 | 1 | -90 | 90 | 0.0017982 | 0.00045048 | -0.0017981 | -0.00045062
24 | 23 | 0.26947 | 0.17246 | 2.2626e-09 | 0 | 0 | 0 | 0 | 0 | 1 | -90 | 90 | -0.24623 | -0.063537 | 0.24641 | 0.063649
21 | 27 | 2.354 | 1.5065 | 3.953e-09 | 0 | 0 | 0 | 0 | 0 | 1 | -90 | 90 | 0.00047453 | 0.00011829 | -0.00047452 | -0.00011867
21 | 20 | 1.1407 | 0.73006 | 9.5779e-09 | 0 | 0 | 0 | 0 | 0 | 1 | -90 | 90 | 0.23599 | 0.060489 | -0.2353 | -0.06005
26 | 28 | 0.10672 | 0.068303 | 1.7922e-10 | 0 | 0 | 0 | 0 | 0 | 1 | -90 | 90 | 0.0049427 | 0.0012375 | -0.0049427 | -0.0012375
20 | 96 | 3.3716 | 2.1578 | 2.8309e-08 | 0 | 0 | 0 | 0 | 0 | 1 | -90 | 90 | 0.046661 | 0.011821 | -0.046581 | -0.011773
20 | 93 | 0.23827 | 0.15249 | 2.0006e-09 | 0 | 0 | 0 | 0 | 0 | 1 | -90 | 90 | 0.18864 | 0.048229 | -0.18855 | -0.04817
96 | 98 | 0.49586 | 0.31735 | 8.3268e-10 | 0 | 0 | 0 | 0 | 0 | 1 | -90 | 90 | 0.0036966 | 0.00092642 | -0.0036965 | -0.00092645
96 | 99 | 1.7367 | 1.1115 | 1.4582e-08 | 0 | 0 | 0 | 0 | 0 | 1 | -90 | 90 | 0.042885 | 0.010846 | -0.04285 | -0.010826
93 | 94 | 0.46052 | 0.29473 | 3.8667e-09 | 0 | 0 | 0 | 0 | 0 | 1 | -90 | 90 | 0.18754 | 0.047917 | -0.18736 | -0.047805
27 | 343 | 1.5601 | 0.99845 | 2.6198e-09 | 0 | 0 | 0 | 0 | 0 | 1 | -90 | 90 | 0.00025153 | 6.2783e-05 | -0.00025153 | -6.304e-05
22 | 149 | 0.87932 | 0.56276 | 1.4766e-09 | 0 | 0 | 0 | 0 | 0 | 1 | -90 | 90 | 0.0046918 | 0.0011753 | -0.0046915 | -0.0011753
22 | 90 | 0.67867 | 0.43435 | 1.1397e-09 | 0 | 0 | 0 | 0 | 0 | 1 | -90 | 90 | -0.0046918 | -0.0011753 | 0.0046919 | 0.0011753
149 | 155 | 1.6836 | 1.0775 | 2.8272e-09 | 0 | 0 | 0 | 0 | 0 | 1 | -90 | 90 | 0.0022367 | 0.00056005 | -0.0022366 | -0.00056027
90 | 92 | 0.17194 | 0.11004 | 1.4437e-09 | 0 | 0 | 0 | 0 | 0 | 1 | -90 | 90 | 0.24782 | 0.064065 | -0.24771 | -0.063992
90 | 86 | 0.39133 | 0.25045 | 3.2857e-09 | 0 | 0 | 0 | 0 | 0 | 1 | -90 | 90 | -0.25251 | -0.06524 | 0.25278 | 0.06541
23 | 92 | 0.073233 | 0.046869 | 6.1489e-10 | 0 | 0 | 0 | 0 | 0 | 1 | -90 | 90 | -0.24641 | -0.063649 | 0.24646 | 0.063679
150 | 184 | 0.2157 | 0.13805 | 3.6221e-10 | 0 | 0 | 0 | 0 | 0 | 1 | -90 | 90 | 0.00060928 | 0.00015267 | -0.00060928 | -0.0001527
25 | 156 | 1.2113 | 0.77525 | 2.0341e-09 | 0 | 0 | 0 | 0 | 0 | 1 | -90 | 90 | 0.00060268 | 0.00015081 | -0.00060267 | -0.00015101
25 | 155 | 0.224 | 0.14336 | 3.7615e-10 | 0 | 0 | 0 | 0 | 0 | 1 | -90 | 90 | -0.00060268 | -0.00015081 | 0.00060268 | 0.00015077
156 | 333 | 0.22603 | 0.14466 | 3.7956e-10 | 0 | 0 | 0 | 0 | 0 | 1 | -90 | 90 | 0.00060267 | 0.00015101 | -0.00060267 | -0.00015104
28 | 135 | 2.1038 | 1.3464 | 3.5329e-09 | 0 | 0 | 0 | 0 | 0 | 1 | -90 | 90 | 0.0037049 | 0.00092733 | -0.0037046 | -0.00092748
99 | 344 | 1.8349 | 1.1744 | 3.0813e-09 | 0 | 0 | 0 | 0 | 0 | 1 | -90 | 90 | 0.0039504 | 0.0009899 | -0.00395 | -0.00098999
99 | 100 | 1.2263 | 0.78484 | 1.0297e-08 | 0 | 0 | 0 | 0 | 0 | 1 | -90 | 90 | 0.038899 | 0.0098357 | -0.038879 | -0.0098237
94 | 95 | 0.33443 | 0.21404 | 2.808e-09 | 0 | 0 | 0 | 0 | 0 | 1 | -90 | 90 | 0.18669 | 0.047635 | -0.18656 | -0.047554
86 | 91 | 1.4915 | 0.95456 | 2.5046e-09 | 0 | 0 | 0 | 0 | 0 | 1 | -90 | 90 | 0.00053225 | 0.00013315 | -0.00053224 | -0.00013339
135 | 132 | 0.65806 | 0.42116 | 1.1051e-09 | 0 | 0 | 0 | 0 | 0 | 1 | -90 | 90 | 0.0026455 | 0.00066204 | -0.0026454 | -0.00066211
132 | 130 | 1.3359 | 0.85496 | 2.2433e-09 | 0 | 0 | 0 | 0 | 0 | 1 | -90 | 90 | 0.0019881 | 0.00049737 | -0.001988 | -0.00049755
138 | 139 | 0.3681 | 0.23558 | 6.1813e-10 | 0 | 0 | 0 | 0 | 0 | 1 | -90 | 90 | 0.0019755 | 0.00049492 | -0.0019755 | -0.00049497
139 | 140 | 1.2791 | 0.8186 | 2.1479e-09 | 0 | 0 | 0 | 0 | 0 | 1 | -90 | 90 | 0.0019755 | 0.00049497 | -0.0019755 | -0.00049514
33 | 34 | 1.2614 | 0.80729 | 2.1182e-09 | 0 | 0 | 0 | 0 | 0 | 1 | -90 | 90 | 0.00092316 | 0.00023038 | -0.00092315 | -0.00023057
33 | 35 | 1.3707 | 0.87725 | 2.3018e-09 | 0 | 0 | 0 | 0 | 0 | 1 | -90 | 90 | -0.0012398 | -0.00030973 | 0.0012398 | 0.00030953
34 | 36 | 0.37585 | 0.24054 | 6.3115e-10 | 0 | 0 | 0 | 0 | 0 | 1 | -90 | 90 | 0.00077753 | 0.00019407 | -0.00077753 | -0.00019413
35 | 37 | 2.0288 | 1.2984 | 3.4069e-09 | 0 | 0 | 0 | 0 | 0 | 1 | -90 | 90 | -0.010894 | -0.0027261 | 0.010896 | 0.0027275
35 | 38 | 0.80133 | 0.51285 | 1.3456e-09 | 0 | 0 | 0 | 0 | 0 | 1 | -90 | 90 | 0.009654 | 0.0024165 | -0.0096531 | -0.0024161
36 | 39 | 2.1154 | 1.3538 | 3.5523e-09 | 0 | 0 | 0 | 0 | 0 | 1 | -90 | 90 | 0.00069818 | 0.00017424 | -0.00069817 | -0.00017457
37 | 40 | 1.1438 | 0.73202 | 1.9207e-09 | 0 | 0 | 0 | 0 | 0 | 1 | -90 | 90 | -0.010979 | -0.0027483 | 0.010981 | 0.0027491
38 | 42 | 1.494 | 0.95618 | 2.5089e-09 | 0 | 0 | 0 | 0 | 0 | 1 | -90 | 90 | 0.0096531 | 0.0024161 | -0.0096516 | -0.0024154
39 | 154 | 1.5793 | 1.0108 | 2.6521e-09 | 0 | 0 | 0 | 0 | 0 | 1 | -90 | 90 | 0.00035495 | 8.8545e-05 | -0.00035495 | -8.8795e-05
40 | 105 | 0.54348 | 0.34783 | 9.1265e-10 | 0 | 0 | 0 | 0 | 0 | 1 | -90 | 90 | 0.0043485 | 0.0010899 | -0.0043484 | -0.0010899
42 | 117 | 1.1079 | 0.70905 | 1.8604e-09 | 0 | 0 | 0 | 0 | 0 | 1 | -90 | 90 | 0.0094492 | 0.0023647 | -0.0094481 | -0.0023641
154 | 169 | 1.0742 | 0.68748 | 1.8038e-09 | 0 | 0 | 0 | 0 | 0 | 1 | -90 | 90 | 0.00021734 | 5.4304e-05 | -0.00021734 | -5.4474e-05
54 | 53 | 3.9315 | 2.5162 | 6.6021e-09 | 0 | 0 | 0 | 0 | 0 | 1 | -90 | 90 | 0.011985 | 0.0030065 | -0.011979 | -0.003003
117 | 119 | 2.5006 | 1.6004 | 4.1992e-09 | 0 | 0 | 0 | 0 | 0 | 1 | -90 | 90 | 0.0094481 | 0.0023641 | -0.0094456 | -0.0023629
53 | 52 | 0.90622 | 0.57998 | 1.5218e-09 | 0 | 0 | 0 | 0 | 0 | 1 | -90 | 90 | 0.010652 | 0.0026704 | -0.010651 | -0.0026698
119 | 122 | 3.0818 | 1.9724 | 5.1752e-09 | 0 | 0 | 0 | 0 | 0 | 1 | -90 | 90 | 0.009271 | 0.0023192 | -0.009268 | -0.0023177
43 | 44 | 1.3776 | 0.88167 | 2.3134e-09 | 0 | 0 | 0 | 0 | 0 | 1 | -90 | 90 | -0.0016796 | -0.00042096 | 0.0016796 | 0.00042077
44 | 45 | 1.9456 | 1.2452 | 3.2672e-09 | 0 | 0 | 0 | 0 | 0 | 1 | -90 | 90 | -0.01748 | -0.0043869 | 0.017487 | 0.0043908
44 | 46 | 1.9448 | 1.2447 | 3.2659e-09 | 0 | 0 | 0 | 0 | 0 | 1 | -90 | 90 | 0.015801 | 0.0039661 | -0.015795 | -0.003963
45 | 47 | 0.15201 | 0.097285 | 1.2763e-09 | 0 | 0 | 0 | 0 | 0 | 1 | -90 | 90 | -0.17178 | -0.043432 | 0.17183 | 0.043464
45 | 48 | 0.49096 | 0.31421 | 4.1222e-09 | 0 | 0 | 0 | 0 | 0 | 1 | -90 | 90 | 0.15429 | 0.039042 | -0.15416 | -0.038959
46 | 49 | 3.1776 | 2.0337 | 5.336e-09 | 0 | 0 | 0 | 0 | 0 | 1 | -90 | 90 | 0.013851 | 0.0034755 | -0.013844 | -0.0034717
47 | 72 | 0.50851 | 0.32545 | 4.2696e-09 | 0 | 0 | 0 | 0 | 0 | 1 | -90 | 90 | -0.17239 | -0.043604 | 0.17255 | 0.04371
48 | 107 | 0.27304 | 0.17474 | 2.2925e-09 | 0 | 0 | 0 | 0 | 0 | 1 | -90 | 90 | 0.14953 | 0.037797 | -0.14946 | -0.037754
49 | 112 | 1.3998 | 0.89588 | 2.3507e-09 | 0 | 0 | 0 | 0 | 0 | 1 | -90 | 90 | 0.011614 | 0.0029129 | -0.011612 | -0.0029118
72 | 61 | 1.2517 | 0.80109 | 1.051e-08 | 0 | 0 | 0 | 0 | 0 | 1 | -90 | 90 | -0.17382 | -0.044025 | 0.17423 | 0.044292
72 | 71 | 1.56 | 0.9984 | 2.6197e-09 | 0 | 0 | 0 | 0 | 0 | 1 | -90 | 90 | 0.0012605 | 0.00031539 | -0.0012604 | -0.00031563
107 | 108 | 0.77903 | 0.49858 | 6.541e-09 | 0 | 0 | 0 | 0 | 0 | 1 | -90 | 90 | 0.14946 | 0.037754 | -0.14927 | -0.037631
112 | 113 | 1.4291 | 0.91465 | 2.3999e-09 | 0 | 0 | 0 | 0 | 0 | 1 | -90 | 90 | 0.010076 | 0.0025267 | -0.010074 | -0.0025259
61 | 141 | 1.0628 | 0.68021 | 1.7848e-09 | 0 | 0 | 0 | 0 | 0 | 1 | -90 | 90 | 0.0016556 | 0.00041422 | -0.0016556 | -0.00041437
61 | 57 | 13.7824 | 8.8207 | 2.3144e-08 | 0 | 0 | 0 | 0 | 0 | 1 | -90 | 90 | 0.0088717 | 0.0022244 | -0.0088598 | -0.002219
61 | 60 | 0.3113 | 0.19923 | 2.6138e-09 | 0 | 0 | 0 | 0 | 0 | 1 | -90 | 90 | -0.18476 | -0.04693 | 0.18488 | 0.047005
71 | 70 | 0.71179 | 0.45554 | 1.1953e-09 | 0 | 0 | 0 | 0 | 0 | 1 | -90 | 90 | 0.00050976 | 0.00012748 | -0.00050976 | -0.0001276
113 | 114 | 1.9614 | 1.2553 | 3.2937e-09 | 0 | 0 | 0 | 0 | 0 | 1 | -90 | 90 | 0.0095679 | 0.002399 | -0.0095659 | -0.0023981
50 | 51 | 0.61899 | 0.39615 | 1.0395e-09 | 0 | 0 | 0 | 0 | 0 | 1 | -90 | 90 | 0.0069051 | 0.0017307 | -0.0069047 | -0.0017306
50 | 52 | 0.66405 | 0.42499 | 1.1151e-09 | 0 | 0 | 0 | 0 | 0 | 1 | -90 | 90 | -0.01065 | -0.0026694 | 0.010651 | 0.0026698
55 | 56 | 2.3656 | 1.514 | 3.9724e-09 | 0 | 0 | 0 | 0 | 0 | 1 | -90 | 90 | 0.0064468 | 0.0016156 | -0.0064457 | -0.0016153
55 | 57 | 1.502 | 0.96125 | 2.5222e-09 | 0 | 0 | 0 | 0 | 0 | 1 | -90 | 90 | -0.0071624 | -0.001795 | 0.0071633 | 0.0017953
56 | 58 | 1.1521 | 0.73732 | 1.9346e-09 | 0 | 0 | 0 | 0 | 0 | 1 | -90 | 90 | 0.0011453 | 0.00028687 | -0.0011453 | -0.00028704
57 | 59 | 7.4928 | 4.7954 | 1.2583e-08 | 0 | 0 | 0 | 0 | 0 | 1 | -90 | 90 | 0.0016965 | 0.00042369 | -0.0016962 | -0.00042476
59 | 347 | 2.4848 | 1.5902 | 4.1726e-09 | 0 | 0 | 0 | 0 | 0 | 1 | -90 | 90 | 0.0016962 | 0.00042476 | -0.0016961 | -0.00042511
60 | 97 | 0.45737 | 0.29272 | 3.8402e-09 | 0 | 0 | 0 | 0 | 0 | 1 | -90 | 90 | -0.18488 | -0.047005 | 0.18505 | 0.047114
97 | 95 | 0.42269 | 0.27052 | 3.5491e-09 | 0 | 0 | 0 | 0 | 0 | 1 | -90 | 90 | -0.18543 | -0.04721 | 0.18559 | 0.047311
141 | 142 | 1.8338 | 1.1736 | 3.0795e-09 | 0 | 0 | 0 | 0 | 0 | 1 | -90 | 90 | 0.0010619 | 0.00026559 | -0.0010619 | -0.00026588
142 | 143 | 0.27294 | 0.17468 | 4.5834e-10 | 0 | 0 | 0 | 0 | 0 | 1 | -90 | 90 | 0.00088066 | 0.00022045 | -0.00088066 | -0.00022049
65 | 66 | 3.5365 | 2.2634 | 5.9387e-09 | 0 | 0 | 0 | 0 | 0 | 1 | -90 | 90 | 0.00075507 | 0.0001887 | -0.00075504 | -0.00018925
69 | 70 | 1.0428 | 0.66737 | 1.7511e-09 | 0 | 0 | 0 | 0 | 0 | 1 | -90 | 90 | -0.00050976 | -0.00012776 | 0.00050976 | 0.0001276
75 | 151 | 0.72204 | 0.46211 | 1.2125e-09 | 0 | 0 | 0 | 0 | 0 | 1 | -90 | 90 | 0.0014836 | 0.00037175 | -0.0014836 | -0.00037186
103 | 152 | 2.3076 | 1.4769 | 3.8751e-09 | 0 | 0 | 0 | 0 | 0 | 1 | -90 | 90 | 0.0027782 | 0.00069605 | -0.002778 | -0.00069629
103 | 104 | 4.1701 | 2.6689 | 7.0027e-09 | 0 | 0 | 0 | 0 | 0 | 1 | -90 | 90 | -0.0027782 | -0.00069605 | 0.0027785 | 0.00069562
104 | 187 | 1.7804 | 1.1395 | 2.9898e-09 | 0 | 0 | 0 | 0 | 0 | 1 | -90 | 90 | -0.0027785 | -0.00069562 | 0.0027787 | 0.00069544
187 | 188 | 1.4886 | 0.95268 | 2.4997e-09 | 0 | 0 | 0 | 0 | 0 | 1 | -90 | 90 | 0.00033679 | 8.4019e-05 | -0.00033679 | -8.4253e-05
187 | 186 | 1.2556 | 0.80361 | 2.1085e-09 | 0 | 0 | 0 | 0 | 0 | 1 | -90 | 90 | -0.003246 | -0.00081217 | 0.0032461 | 0.00081207
80 | 81 | 0.66075 | 0.42288 | 1.1096e-09 | 0 | 0 | 0 | 0 | 0 | 1 | -90 | 90 | -0.0032149 | -0.00080526 | 0.0032149 | 0.0008052
80 | 82 | 2.2474 | 1.4384 | 3.774e-09 | 0 | 0 | 0 | 0 | 0 | 1 | -90 | 90 | 0.0015812 | 0.00039579 | -0.0015811 | -0.00039611
81 | 83 | 0.38086 | 0.24375 | 6.3957e-10 | 0 | 0 | 0 | 0 | 0 | 1 | -90 | 90 | -0.0086841 | -0.002175 | 0.0086845 | 0.0021752
82 | 85 | 1.2993 | 0.83155 | 2.1819e-09 | 0 | 0 | 0 | 0 | 0 | 1 | -90 | 90 | 0.0015811 | 0.00039611 | -0.0015811 | -0.00039629
83 | 87 | 1.223 | 0.78275 | 2.0538e-09 | 0 | 0 | 0 | 0 | 0 | 1 | -90 | 90 | 0.0045868 | 0.0011496 | -0.0045865 | -0.0011496
100 | 134 | 3.4202 | 2.189 | 2.8718e-08 | 0 | 0 | 0 | 0 | 0 | 1 | -90 | 90 | 0.038879 | 0.0098237 | -0.038822 | -0.0097902
134 | 192 | 1.007 | 0.64449 | 1.691e-09 | 0 | 0 | 0 | 0 | 0 | 1 | -90 | 90 | 0.00086672 | 0.00021706 | -0.00086671 | -0.00021722
134 | 133 | 1.1359 | 0.72697 | 9.5373e-09 | 0 | 0 | 0 | 0 | 0 | 1 | -90 | 90 | 0.037956 | 0.0095732 | -0.037938 | -0.0095626
133 | 136 | 0.14987 | 0.095915 | 1.2583e-09 | 0 | 0 | 0 | 0 | 0 | 1 | -90 | 90 | 0.037938 | 0.0095626 | -0.037935 | -0.0095612
127 | 126 | 0.796 | 0.50944 | 1.3367e-09 | 0 | 0 | 0 | 0 | 0 | 1 | -90 | 90 | 0.0041628 | 0.0010428 | -0.0041627 | -0.0010429
126 | 125 | 0.81392 | 0.52091 | 1.3668e-09 | 0 | 0 | 0 | 0 | 0 | 1 | -90 | 90 | 0.0041627 | 0.0010429 | -0.0041625 | -0.0010429
153 | 186 | 4.1791 | 2.6746 | 7.0178e-09 | 0 | 0 | 0 | 0 | 0 | 1 | -90 | 90 | 0.0035911 | 0.00089809 | -0.0035904 | -0.00089836
153 | 120 | 3.4637 | 2.2168 | 5.8166e-09 | 0 | 0 | 0 | 0 | 0 | 1 | -90 | 90 | -0.0035911 | -0.00089809 | 0.0035916 | 0.00089786
120 | 168 | 2.0785 | 1.3302 | 3.4904e-09 | 0 | 0 | 0 | 0 | 0 | 1 | -90 | 90 | 0.0001308 | 3.2454e-05 | -0.00013079 | -3.2783e-05
120 | 118 | 4.6314 | 2.9641 | 7.7774e-09 | 0 | 0 | 0 | 0 | 0 | 1 | -90 | 90 | -0.0037223 | -0.00093031 | 0.0037231 | 0.00093004
188 | 189 | 1.0143 | 0.64917 | 1.7033e-09 | 0 | 0 | 0 | 0 | 0 | 1 | -90 | 90 | 0.00017872 | 4.4635e-05 | -0.00017872 | -4.4795e-05
114 | 115 | 1.1474 | 0.73435 | 1.9268e-09 | 0 | 0 | 0 | 0 | 0 | 1 | -90 | 90 | 0.0095659 | 0.0023981 | -0.0095648 | -0.0023975
115 | 145 | 1.0725 | 0.68639 | 1.801e-09 | 0 | 0 | 0 | 0 | 0 | 1 | -90 | 90 | 0.0095648 | 0.0023975 | -0.0095637 | -0.002397
145 | 146 | 0.040434 | 0.025878 | 6.79e-11 | 0 | 0 | 0 | 0 | 0 | 1 | -90 | 90 | 0.0024485 | 0.00061367 | -0.0024485 | -0.00061368
118 | 121 | 3.9056 | 2.4996 | 6.5586e-09 | 0 | 0 | 0 | 0 | 0 | 1 | -90 | 90 | -0.0037231 | -0.00093004 | 0.0037237 | 0.00092981
121 | 122 | 2.0025 | 1.2816 | 3.3628e-09 | 0 | 0 | 0 | 0 | 0 | 1 | -90 | 90 | -0.0039739 | -0.00099252 | 0.0039742 | 0.00099243
122 | 167 | 14.9994 | 9.5996 | 2.5188e-08 | 0 | 0 | 0 | 0 | 0 | 1 | -90 | 90 | 0.0052938 | 0.0013253 | -0.0052891 | -0.0013247
167 | 171 | 0.96971 | 0.62062 | 1.6284e-09 | 0 | 0 | 0 | 0 | 0 | 1 | -90 | 90 | 0.003423 | 0.00085697 | -0.0034229 | -0.00085704
171 | 256 | 0.22287 | 0.14263 | 3.7425e-10 | 0 | 0 | 0 | 0 | 0 | 1 | -90 | 90 | 0.0033275 | 0.00083312 | -0.0033274 | -0.00083313
124 | 125 | 3.0342 | 1.9419 | 5.0953e-09 | 0 | 0 | 0 | 0 | 0 | 1 | -90 | 90 | -0.0022853 | -0.00057279 | 0.0022855 | 0.00057242
129 | 130 | 4.2361 | 2.7111 | 7.1136e-09 | 0 | 0 | 0 | 0 | 0 | 1 | -90 | 90 | -0.00041809 | -0.00010478 | 0.0004181 | 0.00010409
136 | 175 | 2.3067 | 1.4763 | 7.7472e-09 | 0 | 0 | 0 | 0 | 0 | 1 | -90 | 90 | 0.03734 | 0.009412 | -0.037304 | -0.0093901
175 | 173 | 1.7418 | 1.1148 | 2.925e-09 | 0 | 0 | 0 | 0 | 0 | 1 | -90 | 90 | 0.034949 | 0.0087997 | -0.034925 | -0.008785
173 | 172 | 0.0089067 | 0.0057003 | 1.4957e-11 | 0 | 0 | 0 | 0 | 0 | 1 | -90 | 90 | 0.033171 | 0.0083454 | -0.033171 | -0.0083454
143 | 144 | 1.4355 | 0.91869 | 2.4105e-09 | 0 | 0 | 0 | 0 | 0 | 1 | -90 | 90 | 0.00053601 | 0.00013411 | -0.000536 | -0.00013434
157 | 158 | 1.7449 | 1.1167 | 2.9301e-09 | 0 | 0 | 0 | 0 | 0 | 1 | -90 | 90 | -0.0098779 | -0.0024738 | 0.0098798 | 0.0024747
157 | 159 | 2.8265 | 1.809 | 4.7465e-09 | 0 | 0 | 0 | 0 | 0 | 1 | -90 | 90 | 0.0076324 | 0.0019109 | -0.0076305 | -0.0019102
158 | 160 | 0.76785 | 0.49142 | 1.2894e-09 | 0 | 0 | 0 | 0 | 0 | 1 | -90 | 90 | -0.010624 | -0.0026612 | 0.010625 | 0.0026617
159 | 161 | 2.4528 | 1.5698 | 4.1189e-09 | 0 | 0 | 0 | 0 | 0 | 1 | -90 | 90 | 0.0058778 | 0.0014709 | -0.0058768 | -0.0014707
160 | 162 | 1.9747 | 1.2638 | 3.3161e-09 | 0 | 0 | 0 | 0 | 0 | 1 | -90 | 90 | -0.011547 | -0.0028927 | 0.011549 | 0.0028942
161 | 163 | 4.5838 | 2.9336 | 7.6974e-09 | 0 | 0 | 0 | 0 | 0 | 1 | -90 | 90 | 0.00080818 | 0.0002018 | -0.00080815 | -0.00020252
161 | 164 | 10.5868 | 6.7755 | 1.7778e-08 | 0 | 0 | 0 | 0 | 0 | 1 | -90 | 90 | 0.0050687 | 0.0012689 | -0.0050656 | -0.0012687
162 | 177 | 2.6309 | 1.6838 | 4.4181e-09 | 0 | 0 | 0 | 0 | 0 | 1 | -90 | 90 | -0.012119 | -0.0030367 | 0.012123 | 0.003039
162 | 165 | 1.4601 | 0.93449 | 2.452e-09 | 0 | 0 | 0 | 0 | 0 | 1 | -90 | 90 | 0.00056956 | 0.00014252 | -0.00056956 | -0.00014275
163 | 190 | 0.18418 | 0.11787 | 3.0928e-10 | 0 | 0 | 0 | 0 | 0 | 1 | -90 | 90 | 0.00039743 | 9.958e-05 | -0.00039743 | -9.9609e-05
164 | 191 | 0.011801 | 0.0075528 | 1.9817e-11 | 0 | 0 | 0 | 0 | 0 | 1 | -90 | 90 | 0.0041012 | 0.001027 | -0.0041012 | -0.001027
177 | 176 | 0.50656 | 0.3242 | 8.5066e-10 | 0 | 0 | 0 | 0 | 0 | 1 | -90 | 90 | -0.012553 | -0.0031468 | 0.012554 | 0.0031473
191 | 342 | 0.7574 | 0.48473 | 1.2719e-09 | 0 | 0 | 0 | 0 | 0 | 1 | -90 | 90 | 0.0030531 | 0.00076431 | -0.0030531 | -0.00076438
176 | 178 | 5.5266 | 3.537 | 9.2807e-09 | 0 | 0 | 0 | 0 | 0 | 1 | -90 | 90 | 0.017319 | 0.0043622 | -0.017301 | -0.0043514
176 | 174 | 1.2936 | 0.82788 | 2.1722e-09 | 0 | 0 | 0 | 0 | 0 | 1 | -90 | 90 | -0.029874 | -0.0075095 | 0.029886 | 0.0075175
342 | 340 | 0.61168 | 0.39148 | 1.0272e-09 | 0 | 0 | 0 | 0 | 0 | 1 | -90 | 90 | 0.0020048 | 0.00050164 | -0.0020047 | -0.00050172
256 | 254 | 3.21 | 2.0544 | 5.3904e-09 | 0 | 0 | 0 | 0 | 0 | 1 | -90 | 90 | 0.0027175 | 0.00068026 | -0.0027173 | -0.0006806
252 | 253 | 1.5166 | 0.97064 | 2.5468e-09 | 0 | 0 | 0 | 0 | 0 | 1 | -90 | 90 | -0.001121 | -0.00028097 | 0.001121 | 0.00028074
253 | 254 | 0.49758 | 0.31845 | 8.3557e-10 | 0 | 0 | 0 | 0 | 0 | 1 | -90 | 90 | -0.001121 | -0.00028074 | 0.001121 | 0.00028067
254 | 255 | 1.1042 | 0.7067 | 1.8543e-09 | 0 | 0 | 0 | 0 | 0 | 1 | -90 | 90 | 0.0015963 | 0.00039993 | -0.0015962 | -0.00040009
172 | 174 | 1.1433 | 0.73171 | 1.9199e-09 | 0 | 0 | 0 | 0 | 0 | 1 | -90 | 90 | 0.031408 | 0.0079035 | -0.031396 | -0.0078957
178 | 179 | 3.5957 | 2.3013 | 6.0382e-09 | 0 | 0 | 0 | 0 | 0 | 1 | -90 | 90 | 0.017301 | 0.0043514 | -0.017289 | -0.0043444
179 | 180 | 10.6281 | 6.802 | 1.7847e-08 | 0 | 0 | 0 | 0 | 0 | 1 | -90 | 90 | 0.015368 | 0.0038628 | -0.01534 | -0.0038467
180 | 181 | 1.4463 | 0.9256 | 2.4286e-09 | 0 | 0 | 0 | 0 | 0 | 1 | -90 | 90 | 0.012503 | 0.0031356 | -0.0125 | -0.0031342
181 | 182 | 1.1113 | 0.71123 | 1.8662e-09 | 0 | 0 | 0 | 0 | 0 | 1 | -90 | 90 | 0.011713 | 0.002937 | -0.011712 | -0.0029361
182 | 215 | 0.58454 | 0.3741 | 9.8159e-10 | 0 | 0 | 0 | 0 | 0 | 1 | -90 | 90 | 0.011712 | 0.0029361 | -0.011711 | -0.0029356
215 | 216 | 2.8899 | 1.8495 | 4.8529e-09 | 0 | 0 | 0 | 0 | 0 | 1 | -90 | 90 | 0.00904 | 0.0022662 | -0.0090373 | -0.002265
216 | 217 | 0.28513 | 0.18248 | 4.7881e-10 | 0 | 0 | 0 | 0 | 0 | 1 | -90 | 90 | 0.0085525 | 0.0021435 | -0.0085522 | -0.0021434
340 | 339 | 2.2981 | 1.4708 | 3.8592e-09 | 0 | 0 | 0 | 0 | 0 | 1 | -90 | 90 | 0.00095623 | 0.00023893 | -0.00095621 | -0.00023928
200 | 201 | 0.51015 | 0.3265 | 8.5668e-10 | 0 | 0 | 0 | 0 | 0 | 1 | -90 | 90 | -0.0026219 | -0.00065716 | 0.002622 | 0.0006571
201 | 202 | 1.3928 | 0.89137 | 2.3388e-09 | 0 | 0 | 0 | 0 | 0 | 1 | -90 | 90 | -0.0039267 | -0.00098412 | 0.003927 | 0.00098405
202 | 203 | 0.013707 | 0.0087724 | 2.3018e-11 | 0 | 0 | 0 | 0 | 0 | 1 | -90 | 90 | -0.0052021 | -0.0013037 | 0.0052021 | 0.0013037
203 | 217 | 1.3213 | 0.84566 | 2.2189e-09 | 0 | 0 | 0 | 0 | 0 | 1 | -90 | 90 | -0.0070028 | -0.001755 | 0.0070035 | 0.0017552
339 | 341 | 2.3943 | 1.5324 | 4.0207e-09 | 0 | 0 | 0 | 0 | 0 | 1 | -90 | 90 | 0.00083924 | 0.00020996 | -0.00083922 | -0.00021034