## bus_data
BUS_I | BUS_TYPE | Pd | Qd | Gs | Bs | area | Vm | Va | baseKV | zone | Vmax | Vmin
50 | 1 | 0.0075587 | 0.0018944 | 0 | 0 | 1 | 0.97589 | -0.46223 | 0.4 | 1 | 1.1 | 0.9
51 | 1 | 0 | 0 | 0 | 0 | 1 | 0.97708 | -0.43879 | 0.4 | 1 | 1.1 | 0.9
52 | 1 | 0 | 0 | 0 | 0 | 1 | 0.97537 | -0.47238 | 0.4 | 1 | 1.1 | 0.9
54 | 1 | 0.012771 | 0.0032007 | 0 | 0 | 1 | 0.97903 | -0.4008 | 0.4 | 1 | 1.1 | 0.9
55 | 1 | 0.002507 | 0.00062832 | 0 | 0 | 1 | 0.97503 | -0.479 | 0.4 | 1 | 1.1 | 0.9
53 | 1 | 0 | 0 | 0 | 0 | 1 | 0.97469 | -0.48568 | 0.4 | 1 | 1.1 | 0.9
63 | 1 | 0 | 0 | 0 | 0 | 1 | 0.97289 | -0.52112 | 0.4 | 1 | 1.1 | 0.9
56 | 1 | 0 | 0 | 0 | 0 | 1 | 0.98098 | -0.36287 | 0.4 | 1 | 1.1 | 0.9
57 | 1 | 0 | 0 | 0 | 0 | 1 | 0.98137 | -0.35531 | 0.4 | 1 | 1.1 | 0.9
59 | 1 | 0 | 0 | 0 | 0 | 1 | 0.98116 | -0.35939 | 0.4 | 1 | 1.1 | 0.9
64 | 1 | 0.0050636 | 0.0012691 | 0 | 0 | 1 | 0.98276 | -0.32821 | 0.4 | 1 | 1.1 | 0.9
58 | 1 | 0 | 0 | 0 | 0 | 1 | 0.9916 | -0.15863 | 0.4 | 1 | 1.1 | 0.9
62 | 1 | 0 | 0 | 0 | 0 | 1 | 0.99384 | -0.1161 | 0.4 | 1 | 1.1 | 0.9
60 | 1 | 0 | 0 | 0 | 0 | 1 | 0.98089 | -0.36466 | 0.4 | 1 | 1.1 | 0.9
66 | 1 | 0.009061 | 0.0022709 | 0 | 0 | 1 | 0.98103 | -0.36187 | 0.4 | 1 | 1.1 | 0.9
231 | 1 | 0.0009526 | 0.00023874 | 0 | 0 | 1 | 0.98084 | -0.36565 | 0.4 | 1 | 1.1 | 0.9
61 | 3 | 0 | 0 | 0 | 0 | 1 | 1 | 0 | 0.4 | 1 | 1.1 | 0.9
91 | 1 | 0.0037169 | 0.00093156 | 0 | 0 | 1 | 0.99402 | -0.11395 | 0.4 | 1 | 1.1 | 0.9
70 | 1 | 0.0055176 | 0.0013828 | 0 | 0 | 1 | 0.99373 | -0.11825 | 0.4 | 1 | 1.1 | 0.9
235 | 1 | 0.022022 | 0.0055192 | 0 | 0 | 1 | 0.97173 | -0.54409 | 0.4 | 1 | 1.1 | 0.9
67 | 1 | 0.0020186 | 0.0005059 | 0 | 0 | 1 | 0.99334 | -0.12567 | 0.4 | 1 | 1.1 | 0.9
68 | 1 | 0.00039331 | 9.8573e-05 | 0 | 0 | 1 | 0.99338 | -0.12501 | 0.4 | 1 | 1.1 | 0.9
73 | 1 | 0 | 0 | 0 | 0 | 1 | 0.98802 | -0.22963 | 0.4 | 1 | 1.1 | 0.9
75 | 1 | 0.0026138 | 0.00065507 | 0 | 0 | 1 | 0.98771 | -0.23551 | 0.4 | 1 | 1.1 | 0.9
81 | 1 | 0 | 0 | 0 | 0 | 1 | 0.98823 | -0.2255 | 0.4 | 1 | 1.1 | 0.9
74 | 1 | 0.056046 | 0.014046 | 0 | 0 | 1 | 0.98729 | -0.24371 | 0.4 | 1 | 1.1 | 0.9
76 | 1 | 0 | 0 | 0 | 0 | 1 | 0.9861 | -0.26675 | 0.4 | 1 | 1.1 | 0.9
77 | 1 | 0.0061854 | 0.0015502 | 0 | 0 | 1 | 0.98535 | -0.28139 | 0.4 | 1 | 1.1 | 0.9
78 | 1 | 0.0008418 | 0.00021098 | 0 | 0 | 1 | 0.98527 | -0.28278 | 0.4 | 1 | 1.1 | 0.9
82 | 1 | 0 | 0 | 0 | 0 | 1 | 0.98256 | -0.33585 | 0.4 | 1 | 1.1 | 0.9
87 | 1 | 0.0011767 | 0.00029491 | 0 | 0 | 1 | 0.98509 | -0.28638 | 0.4 | 1 | 1.1 | 0.9
79 | 1 | 0 | 0 | 0 | 0 | 1 | 0.98227 | -0.34111 | 0.4 | 1 | 1.1 | 0.9
80 | 1 | 0 | 0 | 0 | 0 | 1 | 0.98435 | -0.30065 | 0.4 | 1 | 1.1 | 0.9
100 | 1 | 0.0021874 | 0.00054821 | 0 | 0 | 1 | 0.97824 | -0.41989 | 0.4 | 1 | 1.1 | 0.9
84 | 1 | 0 | 0 | 0 | 0 | 1 | 0.98408 | -0.30589 | 0.4 | 1 | 1.1 | 0.9
88 | 1 | 0.019367 | 0.0048539 | 0 | 0 | 1 | 0.99082 | -0.17545 | 0.4 | 1 | 1.1 | 0.9
83 | 1 | 0 | 0 | 0 | 0 | 1 | 0.98222 | -0.34248 | 0.4 | 1 | 1.1 | 0.9
93 | 1 | 0.0027741 | 0.00069526 | 0 | 0 | 1 | 0.98152 | -0.3562 | 0.4 | 1 | 1.1 | 0.9
99 | 1 | 0.0020333 | 0.00050959 | 0 | 0 | 1 | 0.98385 | -0.31053 | 0.4 | 1 | 1.1 | 0.9
85 | 1 | 0 | 0 | 0 | 0 | 1 | 0.97994 | -0.38717 | 0.4 | 1 | 1.1 | 0.9
98 | 1 | 0 | 0 | 0 | 0 | 1 | 0.97976 | -0.39064 | 0.4 | 1 | 1.1 | 0.9
86 | 1 | 0 | 0 | 0 | 0 | 1 | 0.98132 | -0.36001 | 0.4 | 1 | 1.1 | 0.9
97 | 1 | 0.0007104 | 0.00017804 | 0 | 0 | 1 | 0.97971 | -0.39161 | 0.4 | 1 | 1.1 | 0.9
94 | 1 | 0.0015136 | 0.00037934 | 0 | 0 | 1 | 0.9813 | -0.3605 | 0.4 | 1 | 1.1 | 0.9
89 | 1 | 0.0067182 | 0.0016837 | 0 | 0 | 1 | 0.99105 | -0.17109 | 0.4 | 1 | 1.1 | 0.9
90 | 1 | 0 | 0 | 0 | 0 | 1 | 0.99221 | -0.14861 | 0.4 | 1 | 1.1 | 0.9
92 | 1 | 0 | 0 | 0 | 0 | 1 | 0.97515 | -0.48065 | 0.4 | 1 | 1.1 | 0.9
107 | 1 | 0.0004608 | 0.00011549 | 0 | 0 | 1 | 0.97699 | -0.44442 | 0.4 | 1 | 1.1 | 0.9
103 | 1 | 0.00048315 | 0.00012109 | 0 | 0 | 1 | 0.97369 | -0.50941 | 0.4 | 1 | 1.1 | 0.9
95 | 1 | 0.0024109 | 0.00060423 | 0 | 0 | 1 | 0.97968 | -0.39225 | 0.4 | 1 | 1.1 | 0.9
96 | 1 | 0 | 0 | 0 | 0 | 1 | 0.97971 | -0.39176 | 0.4 | 1 | 1.1 | 0.9
161 | 1 | 0.00023599 | 5.9144e-05 | 0 | 0 | 1 | 0.97923 | -0.4011 | 0.4 | 1 | 1.1 | 0.9
160 | 1 | 0.0027569 | 0.00069094 | 0 | 0 | 1 | 0.97915 | -0.40267 | 0.4 | 1 | 1.1 | 0.9
101 | 1 | 0.001483 | 0.00037167 | 0 | 0 | 1 | 0.97814 | -0.42189 | 0.4 | 1 | 1.1 | 0.9
102 | 1 | 0.0029915 | 0.00074974 | 0 | 0 | 1 | 0.97813 | -0.42214 | 0.4 | 1 | 1.1 | 0.9
230 | 1 | 0 | 0 | 0 | 0 | 1 | 0.97755 | -0.43351 | 0.4 | 1 | 1.1 | 0.9
104 | 1 | 0 | 0 | 0 | 0 | 1 | 0.97361 | -0.51105 | 0.4 | 1 | 1.1 | 0.9
105 | 1 | 0.00046418 | 0.00011634 | 0 | 0 | 1 | 0.97359 | -0.51142 | 0.4 | 1 | 1.1 | 0.9
106 | 1 | 0.00047736 | 0.00011964 | 0 | 0 | 1 | 0.97248 | -0.53344 | 0.4 | 1 | 1.1 | 0.9
108 | 1 | 0.00020852 | 5.2261e-05 | 0 | 0 | 1 | 0.97357 | -0.5118 | 0.4 | 1 | 1.1 | 0.9
123 | 1 | 0.0011337 | 0.00028413 | 0 | 0 | 1 | 0.97235 | -0.53594 | 0.4 | 1 | 1.1 | 0.9
229 | 1 | 0.00057667 | 0.00014453 | 0 | 0 | 1 | 0.97711 | -0.44207 | 0.4 | 1 | 1.1 | 0.9
109 | 1 | 0.0010888 | 0.00027287 | 0 | 0 | 1 | 0.97356 | -0.51205 | 0.4 | 1 | 1.1 | 0.9
110 | 1 | 0.0019739 | 0.0004947 | 0 | 0 | 1 | 0.9767 | -0.45015 | 0.4 | 1 | 1.1 | 0.9
111 | 1 | 0.00043245 | 0.00010838 | 0 | 0 | 1 | 0.9767 | -0.45028 | 0.4 | 1 | 1.1 | 0.9
112 | 1 | 0 | 0 | 0 | 0 | 1 | 0.97676 | -0.44899 | 0.4 | 1 | 1.1 | 0.9
113 | 1 | 0.00089817 | 0.0002251 | 0 | 0 | 1 | 0.97666 | -0.45099 | 0.4 | 1 | 1.1 | 0.9
114 | 1 | 0 | 0 | 0 | 0 | 1 | 0.97747 | -0.43494 | 0.4 | 1 | 1.1 | 0.9
115 | 1 | 0.00048868 | 0.00012248 | 0 | 0 | 1 | 0.97665 | -0.4511 | 0.4 | 1 | 1.1 | 0.9
228 | 1 | 0.0018736 | 0.00046958 | 0 | 0 | 1 | 0.97728 | -0.43867 | 0.4 | 1 | 1.1 | 0.9
116 | 1 | 0.0004362 | 0.00010932 | 0 | 0 | 1 | 0.97665 | -0.45111 | 0.4 | 1 | 1.1 | 0.9
117 | 1 | 0.0012097 | 0.00030317 | 0 | 0 | 1 | 0.97192 | -0.54444 | 0.4 | 1 | 1.1 | 0.9
118 | 1 | 0.00059209 | 0.00014839 | 0 | 0 | 1 | 0.9719 | -0.54482 | 0.4 | 1 | 1.1 | 0.9
119 | 1 | 0.001325 | 0.00033208 | 0 | 0 | 1 | 0.97194 | -0.54413 | 0.4 | 1 | 1.1 | 0.9
121 | 1 | 0 | 0 | 0 | 0 | 1 | 0.97198 | -0.5432 | 0.4 | 1 | 1.1 | 0.9
120 | 1 | 0.0012123 | 0.00030384 | 0 | 0 | 1 | 0.97206 | -0.54162 | 0.4 | 1 | 1.1 | 0.9
122 | 1 | 0 | 0 | 0 | 0 | 1 | 0.97208 | -0.5413 | 0.4 | 1 | 1.1 | 0.9
125 | 1 | 0 | 0 | 0 | 0 | 1 | 0.9722 | -0.53896 | 0.4 | 1 | 1.1 | 0.9
124 | 1 | 0.00057995 | 0.00014535 | 0 | 0 | 1 | 0.9723 | -0.53698 | 0.4 | 1 | 1.1 | 0.9
159 | 1 | 0.0005231 | 0.0001311 | 0 | 0 | 1 | 0.97915 | -0.40275 | 0.4 | 1 | 1.1 | 0.9
185 | 1 | 0 | 0 | 0 | 0 | 1 | 0.97911 | -0.40356 | 0.4 | 1 | 1.1 | 0.9
184 | 1 | 0.00086962 | 0.00021795 | 0 | 0 | 1 | 0.97909 | -0.40381 | 0.4 | 1 | 1.1 | 0.9
186 | 1 | 0.0011384 | 0.00028531 | 0 | 0 | 1 | 0.97907 | -0.40425 | 0.4 | 1 | 1.1 | 0.9
187 | 1 | 0.0009804 | 0.00024571 | 0 | 0 | 1 | 0.97903 | -0.405 | 0.4 | 1 | 1.1 | 0.9
232 | 1 | 0 | 0 | 0 | 0 | 1 | 0.98084 | -0.36569 | 0.4 | 1 | 1.1 | 0.9
233 | 1 | 0.00062831 | 0.00015747 | 0 | 0 | 1 | 0.98078 | -0.36678 | 0.4 | 1 | 1.1 | 0.9
234 | 1 | 0.030102 | 0.0075442 | 0 | 0 | 1 | 0.97164 | -0.54594 | 0.4 | 1 | 1.1 | 0.9
236 | 1 | 0 | 0 | 0 | 0 | 1 | 0.97146 | -0.54944 | 0.4 | 1 | 1.1 | 0.9
237 | 1 | 0.012408 | 0.0031098 | 0 | 0 | 1 | 0.97114 | -0.55576 | 0.4 | 1 | 1.1 | 0.9

## generator_data
GEN_BUS | PG | QG | QMAX | QMIN | VG | MBASE | GEN_STATUS | PMAX | PMIN
61 | 0.25057 | 0.064445 | 10 | -10 | 1 | 100 | 1 | 10 | 0

## branch_data
F_BUS | T_BUS | BR_R | BR_X | BR_B | RATE_A | RATE_B | RATE_C | TAP | SHIFT | BR_STATUS | ANGMIN | ANGMAX | P_in | Q_in | P_out | Q_out
50 | 51 | 1.343 | 0.85951 | 2.2552e-09 | 0 | 0 | 0 | 0 | 0 | 1 | -90 | 90 | -0.074862 | -0.018864 | 0.074946 | 0.018917
50 | 52 | 0.64622 | 0.41358 | 1.0852e-09 | 0 | 0 | 0 | 0 | 0 | 1 | -90 | 90 | 0.067303 | 0.016969 | -0.06727 | -0.016948
51 | 54 | 2.1831 | 1.3972 | 3.666e-09 | 0 | 0 | 0 | 0 | 0 | 1 | -90 | 90 | -0.074946 | -0.018917 | 0.075082 | 0.019004
52 | 55 | 0.42078 | 0.2693 | 7.066e-10 | 0 | 0 | 0 | 0 | 0 | 1 | -90 | 90 | 0.06727 | 0.016948 | -0.067249 | -0.016935
54 | 56 | 1.8687 | 1.196 | 3.1381e-09 | 0 | 0 | 0 | 0 | 0 | 1 | -90 | 90 | -0.087853 | -0.022205 | 0.088014 | 0.022307
55 | 53 | 0.44093 | 0.2822 | 7.4045e-10 | 0 | 0 | 0 | 0 | 0 | 1 | -90 | 90 | 0.064742 | 0.016307 | -0.064721 | -0.016293
53 | 63 | 2.3343 | 1.4939 | 3.9199e-09 | 0 | 0 | 0 | 0 | 0 | 1 | -90 | 90 | 0.064721 | 0.016293 | -0.064612 | -0.016224
63 | 235 | 1.5086 | 0.9655 | 2.5333e-09 | 0 | 0 | 0 | 0 | 0 | 1 | -90 | 90 | 0.064612 | 0.016224 | -0.064541 | -0.016179
56 | 57 | 0.37367 | 0.23915 | 6.275e-10 | 0 | 0 | 0 | 0 | 0 | 1 | -90 | 90 | -0.088014 | -0.022307 | 0.088046 | 0.022328
57 | 59 | 1.6545 | 1.0589 | 2.7784e-09 | 0 | 0 | 0 | 0 | 0 | 1 | -90 | 90 | 0.010646 | 0.002665 | -0.010643 | -0.0026639
57 | 64 | 1.1952 | 0.76491 | 2.007e-09 | 0 | 0 | 0 | 0 | 0 | 1 | -90 | 90 | -0.098691 | -0.024993 | 0.09882 | 0.025075
59 | 60 | 14.2953 | 9.149 | 2.4006e-08 | 0 | 0 | 0 | 0 | 0 | 1 | -90 | 90 | 0.0015814 | 0.00039253 | -0.001581 | -0.00039459
59 | 66 | 1.1813 | 0.75601 | 1.9837e-09 | 0 | 0 | 0 | 0 | 0 | 1 | -90 | 90 | 0.0090621 | 0.0022714 | -0.009061 | -0.0022709
64 | 58 | 7.1849 | 4.5983 | 1.2065e-08 | 0 | 0 | 0 | 0 | 0 | 1 | -90 | 90 | -0.10388 | -0.026344 | 0.10474 | 0.026889
58 | 62 | 1.8225 | 1.1664 | 3.0605e-09 | 0 | 0 | 0 | 0 | 0 | 1 | -90 | 90 | -0.10474 | -0.026889 | 0.10495 | 0.027028
62 | 70 | 1.2023 | 0.76945 | 2.0189e-09 | 0 | 0 | 0 | 0 | 0 | 1 | -90 | 90 | 0.0079311 | 0.0019859 | -0.0079303 | -0.0019856
62 | 61 | 4.6579 | 2.9811 | 1.5644e-08 | 0 | 0 | 0 | 0 | 0 | 1 | -90 | 90 | -0.11289 | -0.029014 | 0.11353 | 0.029422
60 | 231 | 2.7009 | 1.7286 | 4.5355e-09 | 0 | 0 | 0 | 0 | 0 | 1 | -90 | 90 | 0.001581 | 0.00039459 | -0.0015809 | -0.00039498
231 | 232 | 0.27886 | 0.17847 | 4.6829e-10 | 0 | 0 | 0 | 0 | 0 | 1 | -90 | 90 | 0.00062834 | 0.00015624 | -0.00062834 | -0.00015628
61 | 91 | 3.7526 | 2.4016 | 1.2603e-08 | 0 | 0 | 0 | 0 | 0 | 1 | -90 | 90 | 0.13704 | 0.035023 | -0.13629 | -0.034544
91 | 90 | 1.1643 | 0.74517 | 3.9104e-09 | 0 | 0 | 0 | 0 | 0 | 1 | -90 | 90 | 0.13257 | 0.033612 | -0.13235 | -0.033472
70 | 68 | 12.3818 | 7.9244 | 2.0792e-08 | 0 | 0 | 0 | 0 | 0 | 1 | -90 | 90 | 0.0024127 | 0.00060272 | -0.002412 | -0.00060428
235 | 234 | 0.18384 | 0.11766 | 3.0871e-10 | 0 | 0 | 0 | 0 | 0 | 1 | -90 | 90 | 0.042519 | 0.01066 | -0.042516 | -0.010657
67 | 68 | 1.444 | 0.92416 | 2.4249e-09 | 0 | 0 | 0 | 0 | 0 | 1 | -90 | 90 | -0.0020186 | -0.0005059 | 0.0020186 | 0.0005057
73 | 75 | 0.24357 | 0.15589 | 8.1804e-10 | 0 | 0 | 0 | 0 | 0 | 1 | -90 | 90 | 0.10582 | 0.026651 | -0.10579 | -0.026632
73 | 81 | 0.17148 | 0.10975 | 5.7594e-10 | 0 | 0 | 0 | 0 | 0 | 1 | -90 | 90 | -0.10582 | -0.026651 | 0.10584 | 0.026665
75 | 74 | 0.34854 | 0.22307 | 1.1706e-09 | 0 | 0 | 0 | 0 | 0 | 1 | -90 | 90 | 0.10318 | 0.025977 | -0.10314 | -0.025951
81 | 88 | 2.0821 | 1.3325 | 6.9927e-09 | 0 | 0 | 0 | 0 | 0 | 1 | -90 | 90 | -0.10584 | -0.026665 | 0.1061 | 0.026826
74 | 76 | 2.1469 | 1.374 | 7.2105e-09 | 0 | 0 | 0 | 0 | 0 | 1 | -90 | 90 | 0.047093 | 0.011905 | -0.047042 | -0.011872
76 | 77 | 3.1674 | 2.0272 | 5.319e-09 | 0 | 0 | 0 | 0 | 0 | 1 | -90 | 90 | 0.020183 | 0.0050764 | -0.020169 | -0.0050679
76 | 78 | 2.6154 | 1.6738 | 8.7838e-09 | 0 | 0 | 0 | 0 | 0 | 1 | -90 | 90 | 0.026858 | 0.006796 | -0.026838 | -0.0067837
77 | 82 | 16.9443 | 10.8444 | 2.8454e-08 | 0 | 0 | 0 | 0 | 0 | 1 | -90 | 90 | 0.013984 | 0.0035177 | -0.013947 | -0.0034973
78 | 87 | 0.60701 | 0.38849 | 2.0387e-09 | 0 | 0 | 0 | 0 | 0 | 1 | -90 | 90 | 0.025996 | 0.0065727 | -0.025992 | -0.00657
82 | 83 | 2.06 | 1.3184 | 3.4593e-09 | 0 | 0 | 0 | 0 | 0 | 1 | -90 | 90 | 0.013947 | 0.0034973 | -0.013943 | -0.0034948
87 | 80 | 2.5131 | 1.6084 | 8.4402e-09 | 0 | 0 | 0 | 0 | 0 | 1 | -90 | 90 | 0.024815 | 0.0062751 | -0.024798 | -0.0062651
79 | 80 | 7.7522 | 4.9614 | 2.6036e-08 | 0 | 0 | 0 | 0 | 0 | 1 | -90 | 90 | -0.02272 | -0.0057326 | 0.022764 | 0.0057583
79 | 100 | 15.0016 | 9.601 | 2.5192e-08 | 0 | 0 | 0 | 0 | 0 | 1 | -90 | 90 | 0.02272 | 0.0057326 | -0.022634 | -0.0056804
80 | 84 | 11.1586 | 7.1415 | 1.8738e-08 | 0 | 0 | 0 | 0 | 0 | 1 | -90 | 90 | 0.0020343 | 0.00050678 | -0.0020338 | -0.00050827
100 | 101 | 0.41934 | 0.26838 | 7.0418e-10 | 0 | 0 | 0 | 0 | 0 | 1 | -90 | 90 | 0.020447 | 0.0051322 | -0.020445 | -0.005131
84 | 99 | 9.8909 | 6.3302 | 1.661e-08 | 0 | 0 | 0 | 0 | 0 | 1 | -90 | 90 | 0.0020338 | 0.00050827 | -0.0020333 | -0.00050959
88 | 89 | 0.15373 | 0.098389 | 5.1632e-10 | 0 | 0 | 0 | 0 | 0 | 1 | -90 | 90 | -0.12547 | -0.03168 | 0.12549 | 0.031697
83 | 93 | 4.2499 | 2.7199 | 7.1368e-09 | 0 | 0 | 0 | 0 | 0 | 1 | -90 | 90 | 0.013943 | 0.0034948 | -0.013934 | -0.0034896
93 | 86 | 1.4748 | 0.94389 | 2.4766e-09 | 0 | 0 | 0 | 0 | 0 | 1 | -90 | 90 | 0.01116 | 0.0027944 | -0.011158 | -0.0027933
85 | 98 | 2.2867 | 1.4635 | 3.84e-09 | 0 | 0 | 0 | 0 | 0 | 1 | -90 | 90 | 0.0065094 | 0.0016266 | -0.0065084 | -0.0016263
85 | 86 | 12.1349 | 7.7663 | 2.0378e-08 | 0 | 0 | 0 | 0 | 0 | 1 | -90 | 90 | -0.0096315 | -0.0024082 | 0.0096439 | 0.0024142
85 | 97 | 6.1207 | 3.9172 | 1.0278e-08 | 0 | 0 | 0 | 0 | 0 | 1 | -90 | 90 | 0.0031221 | 0.00078158 | -0.0031214 | -0.00078214
98 | 161 | 13.9199 | 8.9088 | 2.3375e-08 | 0 | 0 | 0 | 0 | 0 | 1 | -90 | 90 | 0.0032265 | 0.00080567 | -0.0032249 | -0.00080689
98 | 160 | 15.7596 | 10.0862 | 2.6465e-08 | 0 | 0 | 0 | 0 | 0 | 1 | -90 | 90 | 0.0032819 | 0.0008206 | -0.00328 | -0.00082194
86 | 94 | 1.4085 | 0.90147 | 2.3653e-09 | 0 | 0 | 0 | 0 | 0 | 1 | -90 | 90 | 0.0015136 | 0.00037914 | -0.0015136 | -0.00037934
97 | 96 | 0.2557 | 0.16365 | 4.2939e-10 | 0 | 0 | 0 | 0 | 0 | 1 | -90 | 90 | 0.002411 | 0.0006041 | -0.002411 | -0.00060413
89 | 90 | 0.7533 | 0.48211 | 2.53e-09 | 0 | 0 | 0 | 0 | 0 | 1 | -90 | 90 | -0.13221 | -0.033381 | 0.13235 | 0.033472
92 | 107 | 17.5829 | 11.2531 | 2.9526e-08 | 0 | 0 | 0 | 0 | 0 | 1 | -90 | 90 | -0.0087968 | -0.0022057 | 0.008812 | 0.0022126
92 | 103 | 13.9246 | 8.9117 | 2.3383e-08 | 0 | 0 | 0 | 0 | 0 | 1 | -90 | 90 | 0.0087968 | 0.0022057 | -0.0087848 | -0.0022002
107 | 229 | 1.0867 | 0.6955 | 1.8249e-09 | 0 | 0 | 0 | 0 | 0 | 1 | -90 | 90 | -0.0092728 | -0.0023281 | 0.0092739 | 0.0023286
103 | 104 | 0.83787 | 0.53624 | 1.407e-09 | 0 | 0 | 0 | 0 | 0 | 1 | -90 | 90 | 0.0083016 | 0.0020791 | -0.008301 | -0.0020788
95 | 96 | 0.87555 | 0.56035 | 1.4703e-09 | 0 | 0 | 0 | 0 | 0 | 1 | -90 | 90 | -0.0024109 | -0.00060423 | 0.002411 | 0.00060413
161 | 185 | 3.5321 | 2.2605 | 5.9313e-09 | 0 | 0 | 0 | 0 | 0 | 1 | -90 | 90 | 0.0029889 | 0.00074774 | -0.0029886 | -0.00074809
160 | 159 | 0.66326 | 0.42449 | 1.1138e-09 | 0 | 0 | 0 | 0 | 0 | 1 | -90 | 90 | 0.0005231 | 0.000131 | -0.0005231 | -0.0001311
101 | 102 | 0.057542 | 0.036827 | 9.6628e-11 | 0 | 0 | 0 | 0 | 0 | 1 | -90 | 90 | 0.018962 | 0.0047593 | -0.018962 | -0.0047592
102 | 230 | 3.0544 | 1.9548 | 5.1292e-09 | 0 | 0 | 0 | 0 | 0 | 1 | -90 | 90 | 0.01597 | 0.0040094 | -0.015961 | -0.0040044
230 | 114 | 0.38461 | 0.24615 | 6.4586e-10 | 0 | 0 | 0 | 0 | 0 | 1 | -90 | 90 | 0.015961 | 0.0040044 | -0.01596 | -0.0040037
104 | 105 | 0.8987 | 0.57517 | 1.5092e-09 | 0 | 0 | 0 | 0 | 0 | 1 | -90 | 90 | 0.0017616 | 0.00044102 | -0.0017615 | -0.00044114
104 | 106 | 14.5319 | 9.3004 | 2.4403e-08 | 0 | 0 | 0 | 0 | 0 | 1 | -90 | 90 | 0.0065394 | 0.0016378 | -0.0065325 | -0.0016357
105 | 108 | 1.25 | 0.79997 | 2.099e-09 | 0 | 0 | 0 | 0 | 0 | 1 | -90 | 90 | 0.0012973 | 0.00032481 | -0.0012973 | -0.00032499
106 | 123 | 1.7518 | 1.1211 | 2.9417e-09 | 0 | 0 | 0 | 0 | 0 | 1 | -90 | 90 | 0.0060551 | 0.001516 | -0.0060544 | -0.0015159
108 | 109 | 0.95983 | 0.61429 | 1.6118e-09 | 0 | 0 | 0 | 0 | 0 | 1 | -90 | 90 | 0.0010888 | 0.00027273 | -0.0010888 | -0.00027287
123 | 124 | 0.89397 | 0.57214 | 1.5012e-09 | 0 | 0 | 0 | 0 | 0 | 1 | -90 | 90 | 0.0049207 | 0.0012317 | -0.0049204 | -0.0012317
229 | 228 | 1.4773 | 0.94545 | 2.4807e-09 | 0 | 0 | 0 | 0 | 0 | 1 | -90 | 90 | -0.0098505 | -0.0024731 | 0.0098521 | 0.0024739
110 | 111 | 0.23343 | 0.14939 | 3.9199e-10 | 0 | 0 | 0 | 0 | 0 | 1 | -90 | 90 | 0.0022556 | 0.00056494 | -0.0022556 | -0.00056497
110 | 112 | 1.1821 | 0.75654 | 1.985e-09 | 0 | 0 | 0 | 0 | 0 | 1 | -90 | 90 | -0.0042295 | -0.0010596 | 0.0042297 | 0.0010596
111 | 113 | 1.6603 | 1.0626 | 2.7881e-09 | 0 | 0 | 0 | 0 | 0 | 1 | -90 | 90 | 0.0018231 | 0.00045659 | -0.0018231 | -0.00045681
112 | 114 | 14.1936 | 9.0839 | 2.3835e-08 | 0 | 0 | 0 | 0 | 0 | 1 | -90 | 90 | -0.0042297 | -0.0010596 | 0.0042325 | 0.0010591
113 | 115 | 0.53863 | 0.34472 | 9.045e-10 | 0 | 0 | 0 | 0 | 0 | 1 | -90 | 90 | 0.00092489 | 0.00023171 | -0.00092489 | -0.00023179
114 | 228 | 1.364 | 0.87293 | 2.2904e-09 | 0 | 0 | 0 | 0 | 0 | 1 | -90 | 90 | 0.011728 | 0.0029446 | -0.011726 | -0.0029435
115 | 116 | 0.033487 | 0.021432 | 5.6234e-11 | 0 | 0 | 0 | 0 | 0 | 1 | -90 | 90 | 0.0004362 | 0.00010932 | -0.0004362 | -0.00010932
117 | 118 | 2.7118 | 1.7356 | 4.5539e-09 | 0 | 0 | 0 | 0 | 0 | 1 | -90 | 90 | 0.0005921 | 0.00014797 | -0.00059209 | -0.00014839
117 | 119 | 0.72675 | 0.46512 | 1.2204e-09 | 0 | 0 | 0 | 0 | 0 | 1 | -90 | 90 | -0.0018018 | -0.00045114 | 0.0018018 | 0.00045104
119 | 121 | 1.2692 | 0.81226 | 2.1313e-09 | 0 | 0 | 0 | 0 | 0 | 1 | -90 | 90 | -0.0031268 | -0.00078312 | 0.003127 | 0.00078301
121 | 122 | 2.5609 | 1.639 | 4.3005e-09 | 0 | 0 | 0 | 0 | 0 | 1 | -90 | 90 | -0.003127 | -0.00078301 | 0.0031272 | 0.00078279
120 | 122 | 1.1015 | 0.70497 | 1.8497e-09 | 0 | 0 | 0 | 0 | 0 | 1 | -90 | 90 | -0.0012123 | -0.00030384 | 0.0012123 | 0.00030368
122 | 125 | 2.2862 | 1.4631 | 3.8391e-09 | 0 | 0 | 0 | 0 | 0 | 1 | -90 | 90 | -0.0043396 | -0.0010865 | 0.0043401 | 0.0010864
125 | 124 | 1.9289 | 1.2345 | 3.2391e-09 | 0 | 0 | 0 | 0 | 0 | 1 | -90 | 90 | -0.0043401 | -0.0010864 | 0.0043405 | 0.0010864
185 | 186 | 1.4136 | 0.90473 | 2.3739e-09 | 0 | 0 | 0 | 0 | 0 | 1 | -90 | 90 | 0.0021189 | 0.00053034 | -0.0021188 | -0.00053052
185 | 184 | 1.2697 | 0.81259 | 2.1321e-09 | 0 | 0 | 0 | 0 | 0 | 1 | -90 | 90 | 0.00086963 | 0.00021775 | -0.00086962 | -0.00021795
186 | 187 | 3.27 | 2.0928 | 5.4912e-09 | 0 | 0 | 0 | 0 | 0 | 1 | -90 | 90 | 0.00098043 | 0.00024521 | -0.0009804 | -0.00024571
232 | 233 | 7.4936 | 4.7959 | 1.2584e-08 | 0 | 0 | 0 | 0 | 0 | 1 | -90 | 90 | 0.00062834 | 0.00015628 | -0.00062831 | -0.00015747
234 | 236 | 1.1948 | 0.76466 | 2.0064e-09 | 0 | 0 | 0 | 0 | 0 | 1 | -90 | 90 | 0.012414 | 0.003113 | -0.012412 | -0.0031119
236 | 237 | 2.1533 | 1.3781 | 3.616e-09 | 0 | 0 | 0 | 0 | 0 | 1 | -90 | 90 | 0.012412 | 0.0031119 | -0.012408 | -0.0031098