## bus_data
BUS_I | BUS_TYPE | Pd | Qd | Gs | Bs | area | Vm | Va | baseKV | zone | Vmax | Vmin
1 | 1 | 0.010509 | 0.0026338 | 0 | 0 | 1 | 0.98023 | -0.37778 | 0.4 | 1 | 1.1 | 0.9
2 | 1 | 0 | 0 | 0 | 0 | 1 | 0.98081 | -0.3664 | 0.4 | 1 | 1.1 | 0.9
3 | 1 | 0 | 0 | 0 | 0 | 1 | 0.97653 | -0.4499 | 0.4 | 1 | 1.1 | 0.9
4 | 1 | 0 | 0 | 0 | 0 | 1 | 0.9829 | -0.32599 | 0.4 | 1 | 1.1 | 0.9
7 | 1 | 0 | 0 | 0 | 0 | 1 | 0.97296 | -0.52007 | 0.4 | 1 | 1.1 | 0.9
131 | 1 | 0.0014396 | 0.0003608 | 0 | 0 | 1 | 0.98286 | -0.32673 | 0.4 | 1 | 1.1 | 0.9
6 | 1 | 0 | 0 | 0 | 0 | 1 | 0.9851 | -0.28351 | 0.4 | 1 | 1.1 | 0.9
20 | 1 | 0 | 0 | 0 | 0 | 1 | 0.98622 | -0.26189 | 0.4 | 1 | 1.1 | 0.9
116 | 1 | 0.036839 | 0.0092327 | 0 | 0 | 1 | 0.97196 | -0.53987 | 0.4 | 1 | 1.1 | 0.9
12 | 1 | 0 | 0 | 0 | 0 | 1 | 0.98343 | -0.31605 | 0.4 | 1 | 1.1 | 0.9
111 | 1 | 0.00022255 | 5.5776e-05 | 0 | 0 | 1 | 0.98342 | -0.31615 | 0.4 | 1 | 1.1 | 0.9
109 | 1 | 0 | 0 | 0 | 0 | 1 | 0.97968 | -0.38931 | 0.4 | 1 | 1.1 | 0.9
10 | 1 | 0.00083187 | 0.00020849 | 0 | 0 | 1 | 0.98443 | -0.29656 | 0.4 | 1 | 1.1 | 0.9
91 | 1 | 0 | 0 | 0 | 0 | 1 | 0.97619 | -0.45781 | 0.4 | 1 | 1.1 | 0.9
95 | 1 | 0 | 0 | 0 | 0 | 1 | 0.976 | -0.46151 | 0.4 | 1 | 1.1 | 0.9
96 | 1 | 0.00078691 | 0.00019722 | 0 | 0 | 1 | 0.97611 | -0.4594 | 0.4 | 1 | 1.1 | 0.9
89 | 1 | 0.0031716 | 0.00079487 | 0 | 0 | 1 | 0.97639 | -0.45397 | 0.4 | 1 | 1.1 | 0.9
100 | 1 | 0.00030707 | 7.696e-05 | 0 | 0 | 1 | 0.976 | -0.46159 | 0.4 | 1 | 1.1 | 0.9
97 | 1 | 0.00011127 | 2.7886e-05 | 0 | 0 | 1 | 0.97596 | -0.46245 | 0.4 | 1 | 1.1 | 0.9
98 | 1 | 0.00030539 | 7.6539e-05 | 0 | 0 | 1 | 0.9759 | -0.46351 | 0.4 | 1 | 1.1 | 0.9
99 | 1 | 0.00044945 | 0.00011264 | 0 | 0 | 1 | 0.97581 | -0.46538 | 0.4 | 1 | 1.1 | 0.9
101 | 1 | 0 | 0 | 0 | 0 | 1 | 0.97577 | -0.46611 | 0.4 | 1 | 1.1 | 0.9
102 | 1 | 0.00026384 | 6.6126e-05 | 0 | 0 | 1 | 0.97576 | -0.46626 | 0.4 | 1 | 1.1 | 0.9
103 | 1 | 0.0023426 | 0.00058711 | 0 | 0 | 1 | 0.97563 | -0.46891 | 0.4 | 1 | 1.1 | 0.9
18 | 1 | 0 | 0 | 0 | 0 | 1 | 0.98789 | -0.22974 | 0.4 | 1 | 1.1 | 0.9
117 | 1 | 0.00059283 | 0.00014858 | 0 | 0 | 1 | 0.99058 | -0.17825 | 0.4 | 1 | 1.1 | 0.9
15 | 1 | 0 | 0 | 0 | 0 | 1 | 0.98766 | -0.23419 | 0.4 | 1 | 1.1 | 0.9
11 | 1 | 0.00082906 | 0.00020778 | 0 | 0 | 1 | 0.98574 | -0.27114 | 0.4 | 1 | 1.1 | 0.9
19 | 1 | 0.00032237 | 8.0793e-05 | 0 | 0 | 1 | 0.98743 | -0.23856 | 0.4 | 1 | 1.1 | 0.9
115 | 1 | 0.02287 | 0.0057316 | 0 | 0 | 1 | 0.97129 | -0.55313 | 0.4 | 1 | 1.1 | 0.9
8 | 1 | 0.0018454 | 0.0004625 | 0 | 0 | 1 | 0.9846 | -0.29333 | 0.4 | 1 | 1.1 | 0.9
9 | 1 | 0.00028867 | 7.2349e-05 | 0 | 0 | 1 | 0.985 | -0.28558 | 0.4 | 1 | 1.1 | 0.9
88 | 1 | 0.0020255 | 0.00050764 | 0 | 0 | 1 | 0.97643 | -0.45318 | 0.4 | 1 | 1.1 | 0.9
90 | 1 | 0.0017754 | 0.00044495 | 0 | 0 | 1 | 0.97661 | -0.44963 | 0.4 | 1 | 1.1 | 0.9
92 | 1 | 0.0014617 | 0.00036635 | 0 | 0 | 1 | 0.97678 | -0.44621 | 0.4 | 1 | 1.1 | 0.9
93 | 1 | 0.00067946 | 0.00017029 | 0 | 0 | 1 | 0.97679 | -0.44593 | 0.4 | 1 | 1.1 | 0.9
94 | 1 | 0.00068921 | 0.00017273 | 0 | 0 | 1 | 0.97702 | -0.44143 | 0.4 | 1 | 1.1 | 0.9
105 | 1 | 0.00035749 | 8.9595e-05 | 0 | 0 | 1 | 0.97708 | -0.44026 | 0.4 | 1 | 1.1 | 0.9
104 | 1 | 0.00014016 | 3.5127e-05 | 0 | 0 | 1 | 0.97576 | -0.46627 | 0.4 | 1 | 1.1 | 0.9
110 | 1 | 0 | 0 | 0 | 0 | 1 | 0.97932 | -0.3963 | 0.4 | 1 | 1.1 | 0.9
119 | 1 | 0.00070045 | 0.00017555 | 0 | 0 | 1 | 0.97881 | -0.40646 | 0.4 | 1 | 1.1 | 0.9
120 | 1 | 0.00073922 | 0.00018527 | 0 | 0 | 1 | 0.97877 | -0.40708 | 0.4 | 1 | 1.1 | 0.9
25 | 1 | 0.0012803 | 0.00032086 | 0 | 0 | 1 | 0.97795 | -0.42323 | 0.4 | 1 | 1.1 | 0.9
13 | 1 | 0.0006114 | 0.00015323 | 0 | 0 | 1 | 0.98766 | -0.23428 | 0.4 | 1 | 1.1 | 0.9
14 | 1 | 0.00036634 | 9.1813e-05 | 0 | 0 | 1 | 0.99117 | -0.16714 | 0.4 | 1 | 1.1 | 0.9
16 | 1 | 0 | 0 | 0 | 0 | 1 | 0.99117 | -0.16713 | 0.4 | 1 | 1.1 | 0.9
17 | 1 | 0.00025965 | 6.5074e-05 | 0 | 0 | 1 | 0.98753 | -0.23675 | 0.4 | 1 | 1.1 | 0.9
30 | 1 | 0 | 0 | 0 | 0 | 1 | 0.99117 | -0.16708 | 0.4 | 1 | 1.1 | 0.9
23 | 1 | 0 | 0 | 0 | 0 | 1 | 0.99289 | -0.13435 | 0.4 | 1 | 1.1 | 0.9
29 | 1 | 0 | 0 | 0 | 0 | 1 | 0.99291 | -0.13395 | 0.4 | 1 | 1.1 | 0.9
22 | 1 | 0.00036554 | 9.1612e-05 | 0 | 0 | 1 | 0.99286 | -0.13496 | 0.4 | 1 | 1.1 | 0.9
28 | 1 | 0 | 0 | 0 | 0 | 1 | 0.99233 | -0.14497 | 0.4 | 1 | 1.1 | 0.9
26 | 1 | 0.0012083 | 0.00030282 | 0 | 0 | 1 | 0.99225 | -0.14658 | 0.4 | 1 | 1.1 | 0.9
31 | 1 | 0.00054222 | 0.00013589 | 0 | 0 | 1 | 0.99392 | -0.11473 | 0.4 | 1 | 1.1 | 0.9
21 | 1 | 0.0010776 | 0.00027007 | 0 | 0 | 1 | 0.99285 | -0.13523 | 0.4 | 1 | 1.1 | 0.9
32 | 1 | 0 | 0 | 0 | 0 | 1 | 0.99539 | -0.087014 | 0.4 | 1 | 1.1 | 0.9
33 | 1 | 0.00071607 | 0.00017946 | 0 | 0 | 1 | 0.99632 | -0.069385 | 0.4 | 1 | 1.1 | 0.9
34 | 1 | 0 | 0 | 0 | 0 | 1 | 0.99667 | -0.062826 | 0.4 | 1 | 1.1 | 0.9
41 | 1 | 0.0038204 | 0.00095748 | 0 | 0 | 1 | 0.99488 | -0.096772 | 0.4 | 1 | 1.1 | 0.9
38 | 1 | 0.001229 | 0.00030801 | 0 | 0 | 1 | 0.9986 | -0.026402 | 0.4 | 1 | 1.1 | 0.9
118 | 1 | 0.00098185 | 0.00024607 | 0 | 0 | 1 | 0.97784 | -0.42555 | 0.4 | 1 | 1.1 | 0.9
35 | 1 | 0.00085038 | 0.00021313 | 0 | 0 | 1 | 0.99875 | -0.024075 | 0.4 | 1 | 1.1 | 0.9
36 | 1 | 0.0010016 | 0.00025102 | 0 | 0 | 1 | 0.99876 | -0.023965 | 0.4 | 1 | 1.1 | 0.9
108 | 1 | 0.001499 | 0.00037568 | 0 | 0 | 1 | 0.97779 | -0.42636 | 0.4 | 1 | 1.1 | 0.9
27 | 1 | 0.0006043 | 0.00015145 | 0 | 0 | 1 | 0.99225 | -0.1466 | 0.4 | 1 | 1.1 | 0.9
44 | 1 | 0 | 0 | 0 | 0 | 1 | 0.98908 | -0.20789 | 0.4 | 1 | 1.1 | 0.9
39 | 1 | 0.0019203 | 0.00048126 | 0 | 0 | 1 | 0.999 | -0.018771 | 0.4 | 1 | 1.1 | 0.9
37 | 1 | 0 | 0 | 0 | 0 | 1 | 0.99877 | -0.023689 | 0.4 | 1 | 1.1 | 0.9
85 | 1 | 0.00042402 | 0.00010627 | 0 | 0 | 1 | 0.99846 | -0.02979 | 0.4 | 1 | 1.1 | 0.9
84 | 1 | 0.00084843 | 0.00021264 | 0 | 0 | 1 | 0.9984 | -0.030892 | 0.4 | 1 | 1.1 | 0.9
106 | 1 | 0.001006 | 0.00025213 | 0 | 0 | 1 | 0.97769 | -0.42832 | 0.4 | 1 | 1.1 | 0.9
107 | 1 | 0 | 0 | 0 | 0 | 1 | 0.97773 | -0.42754 | 0.4 | 1 | 1.1 | 0.9
43 | 1 | 0 | 0 | 0 | 0 | 1 | 0.99904 | -0.018455 | 0.4 | 1 | 1.1 | 0.9
42 | 1 | 0.00087325 | 0.00021886 | 0 | 0 | 1 | 0.99977 | -0.0043435 | 0.4 | 1 | 1.1 | 0.9
40 | 3 | 0.00037573 | 9.4168e-05 | 0 | 0 | 1 | 1 | 0 | 0.4 | 1 | 1.1 | 0.9
45 | 1 | 0 | 0 | 0 | 0 | 1 | 0.98805 | -0.22776 | 0.4 | 1 | 1.1 | 0.9
63 | 1 | 0 | 0 | 0 | 0 | 1 | 0.98612 | -0.26516 | 0.4 | 1 | 1.1 | 0.9
46 | 1 | 0 | 0 | 0 | 0 | 1 | 0.98223 | -0.34048 | 0.4 | 1 | 1.1 | 0.9
50 | 1 | 0 | 0 | 0 | 0 | 1 | 0.98292 | -0.32709 | 0.4 | 1 | 1.1 | 0.9
47 | 1 | 0.0026677 | 0.00066858 | 0 | 0 | 1 | 0.98134 | -0.35778 | 0.4 | 1 | 1.1 | 0.9
65 | 1 | 0 | 0 | 0 | 0 | 1 | 0.98517 | -0.28358 | 0.4 | 1 | 1.1 | 0.9
61 | 1 | 0.040662 | 0.010191 | 0 | 0 | 1 | 0.98518 | -0.28324 | 0.4 | 1 | 1.1 | 0.9
66 | 1 | 0.042963 | 0.010768 | 0 | 0 | 1 | 0.98404 | -0.30556 | 0.4 | 1 | 1.1 | 0.9
60 | 1 | 0.0054374 | 0.0013627 | 0 | 0 | 1 | 0.98375 | -0.31109 | 0.4 | 1 | 1.1 | 0.9
57 | 1 | 0.032868 | 0.0082374 | 0 | 0 | 1 | 0.98202 | -0.34465 | 0.4 | 1 | 1.1 | 0.9
48 | 1 | 0.0015513 | 0.00038878 | 0 | 0 | 1 | 0.98085 | -0.36745 | 0.4 | 1 | 1.1 | 0.9
49 | 1 | 0.0015788 | 0.00039568 | 0 | 0 | 1 | 0.9805 | -0.37413 | 0.4 | 1 | 1.1 | 0.9
51 | 1 | 0.0015148 | 0.00037964 | 0 | 0 | 1 | 0.98027 | -0.37864 | 0.4 | 1 | 1.1 | 0.9
52 | 1 | 0.0019364 | 0.00048531 | 0 | 0 | 1 | 0.98015 | -0.38102 | 0.4 | 1 | 1.1 | 0.9
64 | 1 | 0.0034563 | 0.00086623 | 0 | 0 | 1 | 0.98438 | -0.29889 | 0.4 | 1 | 1.1 | 0.9
53 | 1 | 0.002671 | 0.00066941 | 0 | 0 | 1 | 0.97978 | -0.3883 | 0.4 | 1 | 1.1 | 0.9
54 | 1 | 0.0033445 | 0.00083821 | 0 | 0 | 1 | 0.97928 | -0.39803 | 0.4 | 1 | 1.1 | 0.9
55 | 1 | 0.0041159 | 0.0010315 | 0 | 0 | 1 | 0.97849 | -0.41357 | 0.4 | 1 | 1.1 | 0.9
56 | 1 | 0 | 0 | 0 | 0 | 1 | 0.97757 | -0.43151 | 0.4 | 1 | 1.1 | 0.9
128 | 1 | 0.0014742 | 0.00036948 | 0 | 0 | 1 | 0.97746 | -0.43357 | 0.4 | 1 | 1.1 | 0.9
58 | 1 | 0 | 0 | 0 | 0 | 1 | 0.9771 | -0.44073 | 0.4 | 1 | 1.1 | 0.9
59 | 1 | 0 | 0 | 0 | 0 | 1 | 0.97609 | -0.46055 | 0.4 | 1 | 1.1 | 0.9
130 | 1 | 0.007595 | 0.0019035 | 0 | 0 | 1 | 0.97599 | -0.46245 | 0.4 | 1 | 1.1 | 0.9
75 | 1 | 0 | 0 | 0 | 0 | 1 | 0.97549 | -0.47235 | 0.4 | 1 | 1.1 | 0.9
82 | 1 | 0.0044774 | 0.0011221 | 0 | 0 | 1 | 0.97529 | -0.47623 | 0.4 | 1 | 1.1 | 0.9
73 | 1 | 0.0043918 | 0.0011007 | 0 | 0 | 1 | 0.97482 | -0.48551 | 0.4 | 1 | 1.1 | 0.9
62 | 1 | 0.0066519 | 0.0016671 | 0 | 0 | 1 | 0.98477 | -0.29129 | 0.4 | 1 | 1.1 | 0.9
67 | 1 | 0.01857 | 0.004654 | 0 | 0 | 1 | 0.98488 | -0.28924 | 0.4 | 1 | 1.1 | 0.9
68 | 1 | 0.0048061 | 0.0012045 | 0 | 0 | 1 | 0.97449 | -0.49196 | 0.4 | 1 | 1.1 | 0.9
70 | 1 | 0 | 0 | 0 | 0 | 1 | 0.97454 | -0.49106 | 0.4 | 1 | 1.1 | 0.9
69 | 1 | 0 | 0 | 0 | 0 | 1 | 0.97456 | -0.49063 | 0.4 | 1 | 1.1 | 0.9
71 | 1 | 0.0015656 | 0.00039239 | 0 | 0 | 1 | 0.97462 | -0.48951 | 0.4 | 1 | 1.1 | 0.9
72 | 1 | 0.0046256 | 0.0011593 | 0 | 0 | 1 | 0.97432 | -0.49534 | 0.4 | 1 | 1.1 | 0.9
74 | 1 | 0 | 0 | 0 | 0 | 1 | 0.97418 | -0.49818 | 0.4 | 1 | 1.1 | 0.9
77 | 1 | 0 | 0 | 0 | 0 | 1 | 0.97389 | -0.5038 | 0.4 | 1 | 1.1 | 0.9
78 | 1 | 0 | 0 | 0 | 0 | 1 | 0.97355 | -0.51056 | 0.4 | 1 | 1.1 | 0.9
76 | 1 | 0 | 0 | 0 | 0 | 1 | 0.97327 | -0.51602 | 0.4 | 1 | 1.1 | 0.9
81 | 1 | 0.0015002 | 0.00037598 | 0 | 0 | 1 | 0.9732 | -0.51756 | 0.4 | 1 | 1.1 | 0.9
79 | 1 | 0.010602 | 0.0026572 | 0 | 0 | 1 | 0.97308 | -0.51984 | 0.4 | 1 | 1.1 | 0.9
129 | 1 | 0.0050952 | 0.001277 | 0 | 0 | 1 | 0.97384 | -0.50489 | 0.4 | 1 | 1.1 | 0.9
122 | 1 | 0 | 0 | 0 | 0 | 1 | 0.97299 | -0.52166 | 0.4 | 1 | 1.1 | 0.9
83 | 1 | 0.0065629 | 0.0016448 | 0 | 0 | 1 | 0.97509 | -0.48018 | 0.4 | 1 | 1.1 | 0.9
125 | 1 | 0.0028323 | 0.00070984 | 0 | 0 | 1 | 0.97317 | -0.51805 | 0.4 | 1 | 1.1 | 0.9
80 | 1 | 0.0029606 | 0.00074199 | 0 | 0 | 1 | 0.97308 | -0.51993 | 0.4 | 1 | 1.1 | 0.9
123 | 1 | 0 | 0 | 0 | 0 | 1 | 0.9727 | -0.52733 | 0.4 | 1 | 1.1 | 0.9
121 | 1 | 0.0014956 | 0.00037483 | 0 | 0 | 1 | 0.97296 | -0.52217 | 0.4 | 1 | 1.1 | 0.9
126 | 1 | 0.0041414 | 0.0010379 | 0 | 0 | 1 | 0.97237 | -0.53394 | 0.4 | 1 | 1.1 | 0.9
127 | 1 | 0.00054008 | 0.00013536 | 0 | 0 | 1 | 0.97245 | -0.53228 | 0.4 | 1 | 1.1 | 0.9
86 | 1 | 0 | 0 | 0 | 0 | 1 | 0.99838 | -0.031314 | 0.4 | 1 | 1.1 | 0.9
87 | 1 | 0.00050587 | 0.00012678 | 0 | 0 | 1 | 0.99837 | -0.031506 | 0.4 | 1 | 1.1 | 0.9
114 | 1 | 0 | 0 | 0 | 0 | 1 | 0.99836 | -0.031673 | 0.4 | 1 | 1.1 | 0.9
113 | 1 | 0.00022975 | 5.758e-05 | 0 | 0 | 1 | 0.99829 | -0.033007 | 0.4 | 1 | 1.1 | 0.9
112 | 1 | 0.00038089 | 9.5461e-05 | 0 | 0 | 1 | 0.99829 | -0.033009 | 0.4 | 1 | 1.1 | 0.9
124 | 1 | 0 | 0 | 0 | 0 | 1 | 0.97262 | -0.52905 | 0.4 | 1 | 1.1 | 0.9

## generator_data
GEN_BUS | PG | QG | QMAX | QMIN | VG | MBASE | GEN_STATUS | PMAX | PMIN
40 | 0.35709 | 0.091995 | 10 | -10 | 1 | 100 | 1 | 10 | 0

## branch_data
F_BUS | T_BUS | BR_R | BR_X | BR_B | RATE_A | RATE_B | RATE_C | TAP | SHIFT | BR_STATUS | ANGMIN | ANGMAX | P_in | Q_in | P_out | Q_out
1 | 2 | 0.69843 | 0.44699 | 2.3457e-09 | 0 | 0 | 0 | 0 | 0 | 1 | -90 | 90 | -0.070697 | -0.017903 | 0.070736 | 0.017927
1 | 3 | 5.1815 | 3.3162 | 8.7012e-09 | 0 | 0 | 0 | 0 | 0 | 1 | -90 | 90 | 0.060188 | 0.015269 | -0.05998 | -0.015137
2 | 4 | 2.4869 | 1.5916 | 1.2529e-08 | 0 | 0 | 0 | 0 | 0 | 1 | -90 | 90 | -0.070736 | -0.017927 | 0.070873 | 0.018014
3 | 7 | 5.0051 | 3.2033 | 8.4049e-09 | 0 | 0 | 0 | 0 | 0 | 1 | -90 | 90 | 0.05998 | 0.015137 | -0.059779 | -0.015009
4 | 131 | 2.2442 | 1.4363 | 3.7686e-09 | 0 | 0 | 0 | 0 | 0 | 1 | -90 | 90 | 0.0014397 | 0.00036047 | -0.0014396 | -0.0003608
4 | 6 | 2.5721 | 1.6461 | 1.2958e-08 | 0 | 0 | 0 | 0 | 0 | 1 | -90 | 90 | -0.072313 | -0.018375 | 0.072461 | 0.018468
7 | 116 | 1.4058 | 0.89974 | 2.3608e-09 | 0 | 0 | 0 | 0 | 0 | 1 | -90 | 90 | 0.059779 | 0.015009 | -0.059723 | -0.014973
6 | 20 | 1.3138 | 0.84083 | 6.6187e-09 | 0 | 0 | 0 | 0 | 0 | 1 | -90 | 90 | -0.072461 | -0.018468 | 0.072537 | 0.018516
20 | 11 | 1.6032 | 1.026 | 2.6922e-09 | 0 | 0 | 0 | 0 | 0 | 1 | -90 | 90 | 0.025282 | 0.0063918 | -0.025271 | -0.0063849
20 | 19 | 1.0518 | 0.67317 | 5.2989e-09 | 0 | 0 | 0 | 0 | 0 | 1 | -90 | 90 | -0.097819 | -0.024908 | 0.097929 | 0.024978
116 | 115 | 2.4522 | 1.5694 | 4.1178e-09 | 0 | 0 | 0 | 0 | 0 | 1 | -90 | 90 | 0.022884 | 0.0057405 | -0.02287 | -0.0057316
12 | 111 | 2.0548 | 1.3151 | 3.4506e-09 | 0 | 0 | 0 | 0 | 0 | 1 | -90 | 90 | 0.00022255 | 5.5443e-05 | -0.00022255 | -5.5776e-05
12 | 109 | 14.9844 | 9.59 | 2.5163e-08 | 0 | 0 | 0 | 0 | 0 | 1 | -90 | 90 | 0.021204 | 0.0053482 | -0.02113 | -0.0053032
12 | 10 | 3.9626 | 2.5361 | 6.6543e-09 | 0 | 0 | 0 | 0 | 0 | 1 | -90 | 90 | -0.021427 | -0.0054036 | 0.021447 | 0.0054158
109 | 110 | 4.8286 | 3.0903 | 8.1085e-09 | 0 | 0 | 0 | 0 | 0 | 1 | -90 | 90 | 0.0062162 | 0.0015553 | -0.0062142 | -0.0015547
109 | 105 | 14.6878 | 9.4002 | 2.4665e-08 | 0 | 0 | 0 | 0 | 0 | 1 | -90 | 90 | 0.014914 | 0.0037479 | -0.014878 | -0.0037271
10 | 8 | 0.63288 | 0.40504 | 1.0628e-09 | 0 | 0 | 0 | 0 | 0 | 1 | -90 | 90 | -0.022278 | -0.0056243 | 0.022282 | 0.0056264
91 | 95 | 4.024 | 2.5753 | 6.7574e-09 | 0 | 0 | 0 | 0 | 0 | 1 | -90 | 90 | 0.0039215 | 0.0009806 | -0.0039208 | -0.00098081
91 | 96 | 8.61 | 5.5104 | 1.4459e-08 | 0 | 0 | 0 | 0 | 0 | 1 | -90 | 90 | 0.00078697 | 0.00019588 | -0.00078691 | -0.00019722
91 | 89 | 3.469 | 2.2202 | 5.8254e-09 | 0 | 0 | 0 | 0 | 0 | 1 | -90 | 90 | -0.0047085 | -0.0011765 | 0.0047093 | 0.0011765
95 | 100 | 1.1538 | 0.73845 | 1.9376e-09 | 0 | 0 | 0 | 0 | 0 | 1 | -90 | 90 | 0.00030707 | 7.6776e-05 | -0.00030707 | -7.696e-05
95 | 97 | 1.1115 | 0.71138 | 1.8666e-09 | 0 | 0 | 0 | 0 | 0 | 1 | -90 | 90 | 0.0036137 | 0.00090403 | -0.0036136 | -0.0009041
89 | 88 | 0.42797 | 0.2739 | 7.1867e-10 | 0 | 0 | 0 | 0 | 0 | 1 | -90 | 90 | -0.0078809 | -0.0019713 | 0.0078812 | 0.0019715
97 | 98 | 1.2906 | 0.82599 | 2.1673e-09 | 0 | 0 | 0 | 0 | 0 | 1 | -90 | 90 | 0.0035023 | 0.00087622 | -0.0035021 | -0.00087631
98 | 99 | 2.4969 | 1.598 | 4.193e-09 | 0 | 0 | 0 | 0 | 0 | 1 | -90 | 90 | 0.0031967 | 0.00079977 | -0.0031964 | -0.00079999
99 | 101 | 1.1292 | 0.72271 | 1.8963e-09 | 0 | 0 | 0 | 0 | 0 | 1 | -90 | 90 | 0.002747 | 0.00068735 | -0.0027469 | -0.00068747
101 | 102 | 1.6507 | 1.0564 | 2.7719e-09 | 0 | 0 | 0 | 0 | 0 | 1 | -90 | 90 | 0.00040401 | 0.00010097 | -0.000404 | -0.00010124
101 | 103 | 5.0972 | 3.2622 | 8.5595e-09 | 0 | 0 | 0 | 0 | 0 | 1 | -90 | 90 | 0.0023429 | 0.00058649 | -0.0023426 | -0.00058711
102 | 104 | 0.10503 | 0.067216 | 1.7637e-10 | 0 | 0 | 0 | 0 | 0 | 1 | -90 | 90 | 0.00014016 | 3.5111e-05 | -0.00014016 | -3.5127e-05
18 | 117 | 2.3048 | 1.4751 | 1.1611e-08 | 0 | 0 | 0 | 0 | 0 | 1 | -90 | 90 | -0.099165 | -0.025304 | 0.099412 | 0.025461
18 | 15 | 0.19857 | 0.12708 | 1.0003e-09 | 0 | 0 | 0 | 0 | 0 | 1 | -90 | 90 | 0.099165 | 0.025304 | -0.099143 | -0.02529
117 | 30 | 0.49816 | 0.31882 | 2.5096e-09 | 0 | 0 | 0 | 0 | 0 | 1 | -90 | 90 | -0.1 | -0.025609 | 0.10006 | 0.025644
15 | 17 | 0.1149 | 0.073538 | 5.7886e-10 | 0 | 0 | 0 | 0 | 0 | 1 | -90 | 90 | 0.098532 | 0.025137 | -0.09852 | -0.025129
15 | 13 | 0.60543 | 0.38748 | 1.0167e-09 | 0 | 0 | 0 | 0 | 0 | 1 | -90 | 90 | 0.00061141 | 0.00015313 | -0.0006114 | -0.00015323
11 | 9 | 2.5858 | 1.6549 | 4.3423e-09 | 0 | 0 | 0 | 0 | 0 | 1 | -90 | 90 | 0.024442 | 0.0061771 | -0.024425 | -0.0061667
19 | 17 | 0.081386 | 0.052087 | 4.1001e-10 | 0 | 0 | 0 | 0 | 0 | 1 | -90 | 90 | -0.098251 | -0.025059 | 0.09826 | 0.025064
8 | 9 | 1.4024 | 0.89755 | 2.355e-09 | 0 | 0 | 0 | 0 | 0 | 1 | -90 | 90 | -0.024127 | -0.0060889 | 0.024136 | 0.0060944
88 | 90 | 1.5318 | 0.98033 | 2.5723e-09 | 0 | 0 | 0 | 0 | 0 | 1 | -90 | 90 | -0.0099067 | -0.0024791 | 0.0099084 | 0.0024799
90 | 92 | 1.2494 | 0.7996 | 2.098e-09 | 0 | 0 | 0 | 0 | 0 | 1 | -90 | 90 | -0.011684 | -0.0029249 | 0.011686 | 0.0029259
92 | 93 | 0.09371 | 0.059974 | 1.5736e-10 | 0 | 0 | 0 | 0 | 0 | 1 | -90 | 90 | -0.013147 | -0.0032923 | 0.013148 | 0.0032924
93 | 94 | 1.389 | 0.88894 | 2.3325e-09 | 0 | 0 | 0 | 0 | 0 | 1 | -90 | 90 | -0.013827 | -0.0034626 | 0.01383 | 0.0034643
94 | 105 | 0.34521 | 0.22093 | 5.797e-10 | 0 | 0 | 0 | 0 | 0 | 1 | -90 | 90 | -0.014519 | -0.003637 | 0.01452 | 0.0036375
110 | 119 | 7.0194 | 4.4924 | 1.1788e-08 | 0 | 0 | 0 | 0 | 0 | 1 | -90 | 90 | 0.0062142 | 0.0015547 | -0.0062112 | -0.001554
119 | 120 | 0.48315 | 0.30922 | 8.1135e-10 | 0 | 0 | 0 | 0 | 0 | 1 | -90 | 90 | 0.0055107 | 0.0013784 | -0.0055105 | -0.0013784
120 | 25 | 14.5148 | 9.2895 | 2.4374e-08 | 0 | 0 | 0 | 0 | 0 | 1 | -90 | 90 | 0.0047713 | 0.0011931 | -0.0047677 | -0.0011931
25 | 118 | 2.8459 | 1.8214 | 4.7791e-09 | 0 | 0 | 0 | 0 | 0 | 1 | -90 | 90 | 0.0034874 | 0.00087223 | -0.003487 | -0.00087244
14 | 16 | 0.15377 | 0.098415 | 2.5823e-10 | 0 | 0 | 0 | 0 | 0 | 1 | -90 | 90 | -0.00036634 | -9.1813e-05 | 0.00036634 | 9.1788e-05
16 | 30 | 0.4893 | 0.31315 | 8.2166e-10 | 0 | 0 | 0 | 0 | 0 | 1 | -90 | 90 | -0.00036634 | -9.1788e-05 | 0.00036634 | 9.1708e-05
30 | 28 | 0.98529 | 0.63058 | 4.9637e-09 | 0 | 0 | 0 | 0 | 0 | 1 | -90 | 90 | -0.10043 | -0.025736 | 0.10053 | 0.025804
23 | 29 | 1.2055 | 0.77149 | 2.0243e-09 | 0 | 0 | 0 | 0 | 0 | 1 | -90 | 90 | -0.0014432 | -0.00036122 | 0.0014432 | 0.00036103
23 | 22 | 1.8819 | 1.2044 | 3.1603e-09 | 0 | 0 | 0 | 0 | 0 | 1 | -90 | 90 | 0.0014432 | 0.00036122 | -0.0014431 | -0.0003615
29 | 31 | 0.8319 | 0.53242 | 4.191e-09 | 0 | 0 | 0 | 0 | 0 | 1 | -90 | 90 | -0.10384 | -0.026654 | 0.10394 | 0.026715
29 | 28 | 0.48266 | 0.3089 | 2.4315e-09 | 0 | 0 | 0 | 0 | 0 | 1 | -90 | 90 | 0.1024 | 0.026292 | -0.10235 | -0.026258
22 | 21 | 1.1228 | 0.71861 | 1.8855e-09 | 0 | 0 | 0 | 0 | 0 | 1 | -90 | 90 | 0.0010776 | 0.00026989 | -0.0010776 | -0.00027007
28 | 26 | 3.9363 | 2.5193 | 6.6102e-09 | 0 | 0 | 0 | 0 | 0 | 1 | -90 | 90 | 0.0018127 | 0.00045369 | -0.0018126 | -0.00045426
26 | 27 | 0.11377 | 0.072812 | 1.9105e-10 | 0 | 0 | 0 | 0 | 0 | 1 | -90 | 90 | 0.0006043 | 0.00015143 | -0.0006043 | -0.00015145
31 | 32 | 1.1957 | 0.76525 | 6.0237e-09 | 0 | 0 | 0 | 0 | 0 | 1 | -90 | 90 | -0.10448 | -0.026851 | 0.10462 | 0.026941
32 | 33 | 0.76249 | 0.48799 | 3.8413e-09 | 0 | 0 | 0 | 0 | 0 | 1 | -90 | 90 | -0.10462 | -0.026941 | 0.10471 | 0.026998
33 | 34 | 0.28211 | 0.18055 | 1.4212e-09 | 0 | 0 | 0 | 0 | 0 | 1 | -90 | 90 | -0.10543 | -0.027177 | 0.10546 | 0.027199
34 | 41 | 0.63256 | 0.40484 | 3.1867e-09 | 0 | 0 | 0 | 0 | 0 | 1 | -90 | 90 | 0.24192 | 0.061955 | -0.24152 | -0.061701
34 | 38 | 0.47511 | 0.30407 | 2.3935e-09 | 0 | 0 | 0 | 0 | 0 | 1 | -90 | 90 | -0.34738 | -0.089153 | 0.348 | 0.089547
41 | 44 | 2.0883 | 1.3365 | 1.0521e-08 | 0 | 0 | 0 | 0 | 0 | 1 | -90 | 90 | 0.2377 | 0.060743 | -0.23643 | -0.059932
38 | 39 | 0.099421 | 0.06363 | 5.0086e-10 | 0 | 0 | 0 | 0 | 0 | 1 | -90 | 90 | -0.34922 | -0.089855 | 0.34935 | 0.089938
118 | 108 | 1.3844 | 0.88601 | 2.3248e-09 | 0 | 0 | 0 | 0 | 0 | 1 | -90 | 90 | 0.0025052 | 0.00062637 | -0.0025051 | -0.00062653
35 | 36 | 0.57766 | 0.3697 | 9.7005e-10 | 0 | 0 | 0 | 0 | 0 | 1 | -90 | 90 | -0.00085038 | -0.00021313 | 0.00085039 | 0.00021303
36 | 37 | 0.66585 | 0.42615 | 1.1181e-09 | 0 | 0 | 0 | 0 | 0 | 1 | -90 | 90 | -0.001852 | -0.00046405 | 0.001852 | 0.00046396
108 | 107 | 5.0225 | 3.2144 | 8.4341e-09 | 0 | 0 | 0 | 0 | 0 | 1 | -90 | 90 | 0.0010061 | 0.00025085 | -0.001006 | -0.00025162
44 | 45 | 0.37083 | 0.23733 | 1.8682e-09 | 0 | 0 | 0 | 0 | 0 | 1 | -90 | 90 | 0.23643 | 0.059932 | -0.2362 | -0.059787
39 | 40 | 0.24352 | 0.15585 | 1.2268e-09 | 0 | 0 | 0 | 0 | 0 | 1 | -90 | 90 | -0.35127 | -0.090419 | 0.3516 | 0.090624
37 | 43 | 5.5023 | 3.5215 | 9.2399e-09 | 0 | 0 | 0 | 0 | 0 | 1 | -90 | 90 | -0.0042418 | -0.0010587 | 0.0042429 | 0.0010584
37 | 85 | 11.3699 | 7.2768 | 1.9093e-08 | 0 | 0 | 0 | 0 | 0 | 1 | -90 | 90 | 0.0023898 | 0.00059472 | -0.0023891 | -0.00059618
85 | 84 | 2.4984 | 1.599 | 4.1954e-09 | 0 | 0 | 0 | 0 | 0 | 1 | -90 | 90 | 0.0019651 | 0.00048991 | -0.001965 | -0.00049027
84 | 86 | 1.6832 | 1.0772 | 2.8265e-09 | 0 | 0 | 0 | 0 | 0 | 1 | -90 | 90 | 0.0011166 | 0.00027763 | -0.0011166 | -0.0002779
106 | 107 | 3.3046 | 2.1149 | 5.5493e-09 | 0 | 0 | 0 | 0 | 0 | 1 | -90 | 90 | -0.001006 | -0.00025213 | 0.001006 | 0.00025162
43 | 42 | 14.8354 | 9.4947 | 2.4913e-08 | 0 | 0 | 0 | 0 | 0 | 1 | -90 | 90 | -0.0042429 | -0.0010584 | 0.0042457 | 0.0010578
42 | 40 | 3.7898 | 2.4255 | 6.3642e-09 | 0 | 0 | 0 | 0 | 0 | 1 | -90 | 90 | -0.005119 | -0.0012766 | 0.00512 | 0.0012767
45 | 63 | 0.69607 | 0.44548 | 3.5067e-09 | 0 | 0 | 0 | 0 | 0 | 1 | -90 | 90 | 0.2362 | 0.059787 | -0.23578 | -0.059517
63 | 65 | 1.3031 | 0.834 | 2.1883e-09 | 0 | 0 | 0 | 0 | 0 | 1 | -90 | 90 | 0.061637 | 0.015487 | -0.061583 | -0.015453
63 | 61 | 0.45463 | 0.29097 | 2.2904e-09 | 0 | 0 | 0 | 0 | 0 | 1 | -90 | 90 | 0.17414 | 0.044029 | -0.17399 | -0.043933
46 | 50 | 0.68922 | 0.4411 | 3.4722e-09 | 0 | 0 | 0 | 0 | 0 | 1 | -90 | 90 | -0.084576 | -0.021391 | 0.08463 | 0.021426
46 | 47 | 0.88872 | 0.56878 | 4.4772e-09 | 0 | 0 | 0 | 0 | 0 | 1 | -90 | 90 | 0.084576 | 0.021391 | -0.084505 | -0.021347
50 | 60 | 0.59304 | 0.37955 | 2.9876e-09 | 0 | 0 | 0 | 0 | 0 | 1 | -90 | 90 | -0.11753 | -0.02968 | 0.11762 | 0.029738
50 | 57 | 2.3116 | 1.4794 | 3.8818e-09 | 0 | 0 | 0 | 0 | 0 | 1 | -90 | 90 | 0.032895 | 0.0082546 | -0.032868 | -0.0082374
47 | 48 | 0.5127 | 0.32813 | 2.5829e-09 | 0 | 0 | 0 | 0 | 0 | 1 | -90 | 90 | 0.081838 | 0.020678 | -0.0818 | -0.020654
65 | 67 | 1.3259 | 0.8486 | 2.2266e-09 | 0 | 0 | 0 | 0 | 0 | 1 | -90 | 90 | 0.018575 | 0.004657 | -0.01857 | -0.004654
65 | 66 | 2.2235 | 1.423 | 3.7338e-09 | 0 | 0 | 0 | 0 | 0 | 1 | -90 | 90 | 0.043008 | 0.010796 | -0.042963 | -0.010768
61 | 62 | 0.264 | 0.16896 | 1.33e-09 | 0 | 0 | 0 | 0 | 0 | 1 | -90 | 90 | 0.13333 | 0.033742 | -0.13328 | -0.033709
60 | 64 | 0.43294 | 0.27708 | 2.181e-09 | 0 | 0 | 0 | 0 | 0 | 1 | -90 | 90 | -0.12305 | -0.031101 | 0.12312 | 0.031147
48 | 49 | 0.36082 | 0.23092 | 1.8177e-09 | 0 | 0 | 0 | 0 | 0 | 1 | -90 | 90 | 0.080249 | 0.020266 | -0.080223 | -0.020249
49 | 51 | 0.24824 | 0.15887 | 1.2506e-09 | 0 | 0 | 0 | 0 | 0 | 1 | -90 | 90 | 0.078644 | 0.019854 | -0.078627 | -0.019843
51 | 52 | 0.13332 | 0.085327 | 6.7166e-10 | 0 | 0 | 0 | 0 | 0 | 1 | -90 | 90 | 0.077112 | 0.019463 | -0.077104 | -0.019458
52 | 53 | 0.41882 | 0.26805 | 2.1099e-09 | 0 | 0 | 0 | 0 | 0 | 1 | -90 | 90 | 0.075167 | 0.018972 | -0.075141 | -0.018956
64 | 62 | 0.26244 | 0.16796 | 1.3221e-09 | 0 | 0 | 0 | 0 | 0 | 1 | -90 | 90 | -0.12658 | -0.032013 | 0.12663 | 0.032042
53 | 54 | 0.57987 | 0.37112 | 1.9475e-09 | 0 | 0 | 0 | 0 | 0 | 1 | -90 | 90 | 0.07247 | 0.018286 | -0.072436 | -0.018265
54 | 55 | 0.96978 | 0.62066 | 1.6285e-09 | 0 | 0 | 0 | 0 | 0 | 1 | -90 | 90 | 0.069092 | 0.017427 | -0.06904 | -0.017394
55 | 56 | 1.1895 | 0.76127 | 1.9975e-09 | 0 | 0 | 0 | 0 | 0 | 1 | -90 | 90 | 0.064924 | 0.016362 | -0.064869 | -0.016327
56 | 128 | 5.9787 | 3.8263 | 1.004e-08 | 0 | 0 | 0 | 0 | 0 | 1 | -90 | 90 | 0.0014744 | 0.00036861 | -0.0014742 | -0.00036948
56 | 58 | 0.62414 | 0.39945 | 1.0481e-09 | 0 | 0 | 0 | 0 | 0 | 1 | -90 | 90 | 0.063394 | 0.015958 | -0.063366 | -0.015941
58 | 59 | 1.3405 | 0.85795 | 2.2511e-09 | 0 | 0 | 0 | 0 | 0 | 1 | -90 | 90 | 0.063366 | 0.015941 | -0.063307 | -0.015902
59 | 130 | 1.0693 | 0.68435 | 1.7956e-09 | 0 | 0 | 0 | 0 | 0 | 1 | -90 | 90 | 0.0075957 | 0.0019038 | -0.007595 | -0.0019035
59 | 75 | 0.90539 | 0.57945 | 1.5204e-09 | 0 | 0 | 0 | 0 | 0 | 1 | -90 | 90 | 0.055711 | 0.013999 | -0.055679 | -0.013979
75 | 82 | 1.4983 | 0.95891 | 2.516e-09 | 0 | 0 | 0 | 0 | 0 | 1 | -90 | 90 | 0.011044 | 0.0027684 | -0.011041 | -0.0027673
75 | 73 | 1.2588 | 0.8056 | 2.1138e-09 | 0 | 0 | 0 | 0 | 0 | 1 | -90 | 90 | 0.044636 | 0.01121 | -0.044608 | -0.011193
82 | 83 | 2.5649 | 1.6415 | 4.3071e-09 | 0 | 0 | 0 | 0 | 0 | 1 | -90 | 90 | 0.0065641 | 0.0016452 | -0.0065629 | -0.0016448
73 | 72 | 1.2379 | 0.79223 | 2.0787e-09 | 0 | 0 | 0 | 0 | 0 | 1 | -90 | 90 | 0.033843 | 0.0084947 | -0.033827 | -0.0084847
73 | 71 | 2.6722 | 1.7102 | 4.4873e-09 | 0 | 0 | 0 | 0 | 0 | 1 | -90 | 90 | 0.0063735 | 0.0015973 | -0.0063723 | -0.0015969
68 | 70 | 0.79914 | 0.51145 | 1.342e-09 | 0 | 0 | 0 | 0 | 0 | 1 | -90 | 90 | -0.0048061 | -0.0012045 | 0.0048063 | 0.0012045
70 | 69 | 0.38414 | 0.24585 | 6.4508e-10 | 0 | 0 | 0 | 0 | 0 | 1 | -90 | 90 | -0.0048063 | -0.0012045 | 0.0048064 | 0.0012045
69 | 71 | 0.98855 | 0.63267 | 1.66e-09 | 0 | 0 | 0 | 0 | 0 | 1 | -90 | 90 | -0.0048064 | -0.0012045 | 0.0048067 | 0.0012045
72 | 74 | 0.41369 | 0.26476 | 6.9469e-10 | 0 | 0 | 0 | 0 | 0 | 1 | -90 | 90 | 0.029201 | 0.0073255 | -0.029197 | -0.007323
74 | 77 | 1.0389 | 0.66492 | 1.7447e-09 | 0 | 0 | 0 | 0 | 0 | 1 | -90 | 90 | 0.02301 | 0.0057733 | -0.023004 | -0.0057695
74 | 78 | 8.5056 | 5.4436 | 1.4283e-08 | 0 | 0 | 0 | 0 | 0 | 1 | -90 | 90 | 0.0061868 | 0.0015497 | -0.0061831 | -0.0015487
77 | 129 | 0.91411 | 0.58503 | 1.535e-09 | 0 | 0 | 0 | 0 | 0 | 1 | -90 | 90 | 0.0050955 | 0.001277 | -0.0050952 | -0.001277
77 | 76 | 2.9019 | 1.8572 | 4.873e-09 | 0 | 0 | 0 | 0 | 0 | 1 | -90 | 90 | 0.017909 | 0.0044925 | -0.017898 | -0.0044863
78 | 122 | 7.6192 | 4.8763 | 1.2795e-08 | 0 | 0 | 0 | 0 | 0 | 1 | -90 | 90 | 0.0061831 | 0.0015487 | -0.0061798 | -0.0015479
76 | 81 | 1.5046 | 0.96294 | 2.5266e-09 | 0 | 0 | 0 | 0 | 0 | 1 | -90 | 90 | 0.0043329 | 0.0010857 | -0.0043325 | -0.0010857
76 | 79 | 1.1949 | 0.76471 | 2.0065e-09 | 0 | 0 | 0 | 0 | 0 | 1 | -90 | 90 | 0.013565 | 0.0034006 | -0.013563 | -0.0033992
81 | 125 | 0.73932 | 0.47316 | 1.2415e-09 | 0 | 0 | 0 | 0 | 0 | 1 | -90 | 90 | 0.0028323 | 0.00070976 | -0.0028323 | -0.00070984
79 | 80 | 0.13132 | 0.084043 | 2.2052e-10 | 0 | 0 | 0 | 0 | 0 | 1 | -90 | 90 | 0.0029606 | 0.00074198 | -0.0029606 | -0.00074199
122 | 123 | 5.1369 | 3.2876 | 8.6262e-09 | 0 | 0 | 0 | 0 | 0 | 1 | -90 | 90 | 0.0046842 | 0.0011732 | -0.0046829 | -0.0011732
122 | 121 | 1.4495 | 0.92765 | 2.434e-09 | 0 | 0 | 0 | 0 | 0 | 1 | -90 | 90 | 0.0014956 | 0.00037463 | -0.0014956 | -0.00037483
123 | 124 | 1.5584 | 0.99739 | 2.617e-09 | 0 | 0 | 0 | 0 | 0 | 1 | -90 | 90 | 0.0046829 | 0.0011732 | -0.0046826 | -0.0011732
126 | 127 | 1.7065 | 1.0921 | 2.8656e-09 | 0 | 0 | 0 | 0 | 0 | 1 | -90 | 90 | -0.0041414 | -0.0010379 | 0.0041418 | 0.0010379
127 | 124 | 2.9211 | 1.8695 | 4.9053e-09 | 0 | 0 | 0 | 0 | 0 | 1 | -90 | 90 | -0.0046818 | -0.0011732 | 0.0046826 | 0.0011732
86 | 87 | 0.76302 | 0.48833 | 1.2813e-09 | 0 | 0 | 0 | 0 | 0 | 1 | -90 | 90 | 0.0011166 | 0.0002779 | -0.0011166 | -0.00027802
87 | 114 | 1.2116 | 0.77544 | 2.0346e-09 | 0 | 0 | 0 | 0 | 0 | 1 | -90 | 90 | 0.00061068 | 0.00015124 | -0.00061068 | -0.00015143
114 | 113 | 9.7296 | 6.227 | 1.6339e-08 | 0 | 0 | 0 | 0 | 0 | 1 | -90 | 90 | 0.00061068 | 0.00015143 | -0.00061064 | -0.00015304
113 | 112 | 0.015653 | 0.010018 | 2.6286e-11 | 0 | 0 | 0 | 0 | 0 | 1 | -90 | 90 | 0.00038089 | 9.5458e-05 | -0.00038089 | -9.5461e-05